## Hoja1
Código | Tipologia | Descripción | Família | Precio Neto Special Buys | Unidades
25-1940-05-H13W | Pie | PIE HALL E27 45W 4354LM | HALL | 171.18 | 326
DE-0140-BLA | Superficie de Techo | SUPERFICIE DE TECHO IP20 PINTA ROUND Ø400 LED 34.3W SW 3000 | PINTA | 24.81 | 2143
05-9813-34-CL | Proyector | PROYECTOR IP65 POWELL Ø90MM LED 9.2W 3000K ON-OFF GRIS 607L | POWELL | 23.23 | 1417
PX-0685-ANT | Proyector | PROYECTOR IP66 AVAND 190X160MM LED 30W SW 3000-4000-6500K ON | AVAND | 6.24 | 2835
AR25-72W9MPDS60 | Colgante | COLGANTE LUNO SLIM PENDANT LARGE 71.3W 3000K CRI 92 ON-OFF / | LUNO SLIM | 232.5 | 93
AR23-72W9MPDS60 | Colgante | COLGANTE LUNO SLIM PENDANT LARGE 71.3W 3000K CRI 92 ON-OFF / | LUNO SLIM | 419.9 | 93
55-9907-CA-CL | Empotrable de suelo | EMPOTRABLE DE SUELO IP65-IP67 GEA COB LED ALUMINIUM Ø185MM | GEA | 100.16 | 125
PX-0238-NEG | Superficie de Pared | SUPERFICIE DE PARED IP44 PRISTOL E27 15W NEGRO | PRISTOL | 11.11 | 3410
05-2845-21-21 | Luz de lectura | LUZ DE LECTURA BOOK RECTANGULAR SURFACE LED 3W 3000K CROMO 1 | BOOK | 18.09 | 1391
05-4695-81-82 | Superficie de Pared | APLIQUE TORINO E27 60 NÍQUEL SATINADO. PANTALLA NO INCLUIDA | TORINO | 29.43 | 865
VE-0029-MAD | Ventilador | VENTILADOR IP44 FLIP Ø575MM LED TW 2700-6000K IMITACIÓN MA | FLIP | 71.33 | 325
DE-0198-BLA | Superficie de Techo | SUPERFICIE DE TECHO IP23 OLRA Ø380MM LED 22.7W 3000K ON-OFF | OLRA | 13.18 | 2347
VE-0020-NEG | Ventilador | VENTILADOR JULY Ø1220MM NEGRO MADERA LED 2570 SW 2700-4000- | JULY | 67.59 | 436
PX-0278-INO | Superficie de Pared | APLIQUE IP44 LITUS WITH SENSOR LED 5.3W 4000K ACERO INOXIDAB | LITUS | 16.74 | 1759
TC-0484-NEG | Proyector | PROYECTOR KEY ROUND GU10 8W NEGRO IP20 | KEY | 21.86 | 1317
91-3282-00-00 | Tira LED | TIRA LED ON BASIC 9,6 8MM 48W BLANCO CÁLIDO - 2500K CRI 80 | ON | 11.41 | 749
05-1411-21-F9 | Baño | BAÑO IP44 DRESDE ON E14 9W CROMO | DRESDE | 19.15 | 1245
PX-0104-NEG | Superficie de Pared | SUPERFICIE DE PARED IP44 SOLAR 350 LED 4W 6000K NEGRO 350.00 | SOLAR | 12.18 | 2809
DE-0139-NEG | Superficie de Techo | SUPERFICIE DE TECHO IP20 PINTA ROUND Ø300 LED 22.8W SW 3000 | PINTA | 15 | 763
05-1941-81-82 | Superficie de Pared | APLIQUE HALL SURFACE SCREEN LED 3 109 BLANCO CÁLIDO - 3000K | HALL | 39.44 | 706
05-2835-54-54 | Luz de lectura | LUZ DE LECTURA WALL LED 3.5W 3000K ON-OFF ALUMINIO ANODIZADO | WALL | 13.6 | 1628
VE-0032-MAD | Ventilador | VENTILADOR IP44 CORK Ø600MM LED TW 2700-6000K IMITACIÓN MA | CORK | 73.25 | 246
00-2726-AQ-78 | Colgante | COLGANTE UMBRELLA Ø1000 E27 45W PLATA 1500LM | UMBRELLA | 333.03 | 58
VE-0033-MAD | Ventilador | VENTILADOR MIM Ø610MM IMITACIÓN MADERA NEGRO LED 4370 TW 2 | MIM | 72.89 | 249
05-1940-BW-BW | Luz de lectura | LUZ DE LECTURA HALL SURFACE LED 5W 3000K ON-OFF BLANCO 108LM | HALL | 28.4 | 880
91-6608-00-00 | Tira LED | TIRA LED ASAI SIDE BEND 8000MM 115.2W 3000K CRI 80 IP67 3529 | ASAI | 146.43 | 191
VE-0034-NEG | Ventilador | VENTILADOR CIL Ø570MM NEGRO NEGRO LED 4370 TW 2700-6000K | CIL | 62.35 | 282
55-9909-CA-CM | Empotrable de suelo | EMPOTRABLE DE SUELO IP65-IP67 GEA COB LED ALUMINIUM Ø223MM | GEA | 123.47 | 250
60-E102-Z5-CL | Farola | FAROLA IP65 ZIGZAG SYMMETRICAL LED 63.4W 3000K 1-10V GRIS UR | ZIGZAG | 124.96 | 278
05-A005-21-M1 | Baño | BAÑO IP44 TOILET SLIM 332MM LED 13.2W 3000K ON-OFF CROMO 88 | TOILET SLIM | 44.16 | 616
TC-0093-SIN | Tira LED | TIRA LED FLEXI SLIM 24.8W 3000K CRI 81 ON-OFF IP65 | FLEXY SLIM | 10.48 | 1771
55-9873-Z5-CL | Baliza | BALIZA IP65 DIAGO BOLLARD LED 6.5W 3000K ON-OFF GRIS URBANO | DIAGO | 83.72 | 326
VE-0028-NEG | Ventilador | VENTILADOR MERAK Ø610MM NEGRO NEGRO LED 4370 TW 2700-6000K | MERAK | 59.68 | 253
55-9667-CA-CL | Empotrable de suelo | EMPOTRABLE DE SUELO IP65-IP67 GEA POWER LED ROUND Ø180MM L | GEA | 127.01 | 21
VE-0031-MAD | Ventilador | VENTILADOR IP20 BEA Ø600MM LED TW 2700-6000K ON-OFF BLANCO | BEA | 62.41 | 262
55-9906-CA-CL | Empotrable de suelo | EMPOTRABLE DE SUELO IP65-IP67 GEA COB LED ALUMINIUM Ø125MM | GEA | 76.87 | 0
PX-0509-NEG | Superficie de Techo | SUPERFICIE DE TECHO IP54 RALE LED 7W BLANCO FRÍO - 6500K NE | RALE | 8.87 | 1838
90-8001-14-DS | Superficie de Techo | SUPERFICIE DE TECHO FINELIGHT RECTANGULAR 1200X300 37.3W 400 | FINELIGHT | 77.03 | 299
00-A123-05-M1 | Colgante | COLGANTE TUBS 1200MM LED 38W 2700K ON-OFF NEGRO 2596LM | TUBS | 274.92 | 96
TC-0094-SIN | Tira LED | TIRA LED FLEXI SLIM 24W 4000K CRI 83 ON-OFF IP65 | FLEXY SLIM | 12.31 | 1469
05-1941-BW-82 | Superficie de Pared | APLIQUE HALL SURFACE SCREEN LED 60 BLANCO CÁLIDO - 3000K BL | HALL | 33.46 | 527
90-4782-14-37 | Empotrable de techo | EMPOTRABLE DE TECHO OUT S LED 25.9W 3000K CRI 80 26.9º BLAN | OUT | 28.97 | 710
DE-0005-SAT | Pie | PIE DOVER E27 15W NIQUEL SANTINADO | DOVER | 46.25 | 441
PX-0684-ANT | Proyector | PROYECTOR IP66 AVAND 170X140MM LED 20W SW 3000-4000-6500K ON | AVAND | 10.06 | 3306
60-E058-Z5-00 | Componente | SISTEMA DE FIJACIÓN PARA 4 MÓDULOS EN FORMATO PROYECTOR, I | MODULAR | 144.8 | 119
60-E001-34-EH | Farola | FAROLA IP66 LYON MODULE LED 55W SW 2700-3200-4000K DALI-2 GR | LYON | 111.3 | 124
DE-0510-BLA | Colgante | COLGANTE THIN LED 25.9W 3000K ON-OFF BLANCO 1920.00 | THIN | 40.68 | 535
PX-0105-BLA | Colgante | COLGANTE IP44 PERGOLA LED 7.5W BLANCO CÁLIDO - 3000K ON-OFF | PERGOLA | 18.44 | 906
05-9911-Z5-CL | Superficie de Pared | SUPERFICIE DE PARED IP66 AFRODITA LED 220MM DOUBLE EMISSION | AFRODITA | 49.37 | 180
DE-0196-CRO | Serie de focos | SERIE DE FOCOS VITRO TRIPLEX LED 18W 3000K ON-OFF CROMO 1346 | VITRO | 23.19 | 695
05-7832-60-M1 | Baño | BAÑO IP44 TOI LED MEDIUM LED 15.3W 3000K NEGRO 1513LM | TOI LED | 42.52 | 488
DE-0143-BLA | Superficie de Techo | SUPERFICIE DE TECHO IP20 PINTA SQUARE 300X300MM LED 22.8W SW | PINTA | 15.9 | 1522
71-8411-45-05 | Carril | CARRIL DELTATRACK 2000MM ANODIZADO NEGRO MATE | DELTATRACK | 43 | 333
55-9909-CA-CL | Empotrable de suelo | EMPOTRABLE DE SUELO IP65-IP67 GEA COB LED ALUMINIUM Ø223MM | GEA | 123.47 | 100
DE-0160-NEG | Serie de focos | SERIE DE FOCOS CLOC TRIPLEX GU10 24W NEGRO | CLOC | 9.99 | 1425
71-8412-45-05 | Carril | CARRIL DELTATRACK 3000MM ANODIZADO NEGRO MATE | DELTATRACK | 63.71 | 215
05-1940-81-81 | Luz de lectura | LUZ DE LECTURA HALL SURFACE LED 5W 3000K ON-OFF NÍQUEL SATI | HALL | 28.83 | 517
90-8002-14-OS | Superficie de Techo | SUPERFICIE DE TECHO FINELIGHT RECTANGULAR 1200X300 38.2W 400 | FINELIGHT | 58.95 | 291
PX-0162-CEM | Baliza | BALIZA IP65 BOX 700MM LED 5.8W 4000K ON-OFF CEMENTO 580.00 | BOX | 79.31 | 285
AG13-P7V9M2OU14 | Empotrable de techo | EMPOTRABLE DE TECHO PLAY HIGH VISUAL CONFORT ROUND FIXED LED | PLAY | 18 | 937
TC-0058-BLA | Empotrable de techo | DOWNLIGHT IP23 EASY CIRCULAR SURFACE LED 30W 6000K BLANCO 26 | EASY | 8.36 | 2128
15-1522-21-E9 | Superficie de Techo | SUPERFICIE DE TECHO CLIP Ø500 MM LED 18.5W 3000K ON-OFF CRO | CLIP | 26 | 401
DE-0016-NEG | Serie de focos | SERIE DE FOCOS LOGOS TRIPLE LED 3000K ON-OFF NEGRO 846LM | LOGOS | 17.89 | 813
PX-0530-ANT | Baliza | BALIZA IP44 TAM E27 15W GRIS URBANO | TAM | 34.07 | 461
05-2830-34-34 | Luz de lectura | LUZ DE LECTURA BED ROUND LED 3.5W 3000K ON-OFF GRIS 127LM | BED | 20.92 | 582
30-7973-14-F9 | Ventilador | VENTILADOR BORA Ø988MM BLANCO BLANCO LED 1620 3000K ON-OFF | BORA | 77.51 | 181
10-A000-05-M1 | Sobremesa | SOBREMESA TUBS LED 13.3W 3000K TOUCH DIMMING NEGRO 444LM | TUBS | 131.25 | 121
00-6000-05-M1 | Colgante | COLGANTE TUBS 1200MM LED 38W 3000K ON-OFF NEGRO 2745LM | TUBS | 288.66 | 63
30-8550-81-37 | Ventilador | VENTILADOR MARINER Ø1347MM NÍQUEL SATINADO NÍQUEL SATINAD | MARINER | 74.04 | 124
PX-0276-GRI | Superficie de Pared | SUPERFICIE DE PARED IP44 NOA LED 6.3W 3000K ON-OFF GRIS 480. | NOA | 9.25 | 1413
DE-0142-BLA | Superficie de Techo | SUPERFICIE DE TECHO IP20 PINTA ROUND Ø600 LED 64W SW 3000-4 | PINTA | 26.08 | 435
15-9790-34-CL | Superficie de Techo | SUPERFICIE DE TECHO IP66 COSMOS LED Ø126MM LED 17.6W 3000K | COSMOS | 22.07 | 344
25-8106-14-14 | Pie | PIE WOODY E27 30W BLANCO | WOODY | 75.16 | 143
AG61-P3V9M2OS14 | Empotrable de techo | EMPOTRABLE DE TECHO PLAY PINHOLE MINI ROUND FIXED LED 4.5W 2 | PLAY | 14.83 | 0
DE-0015-NEG | Serie de focos | SERIE DE FOCOS LOGOS DOUBLE LED 3000K ON-OFF NEGRO 564LM | LOGOS | 12 | 1033
DE-0204-NAT | Pie | PIE KORG E27 15W MADERA CLARA NEGRO | KORG | 73.73 | 275
30-1964-CF-CF | Ventilador | VENTILADOR RODAS Ø1320MM BLANCO BRILLANTE BLANCO | RODAS | 59.46 | 177
05-E070-Z5-CM | Superficie de Pared | SUPERFICIE DE PARED IP66 AFRODITA LED 300MM DOUBLE EMISSION | AFRODITA | 84.82 | 152
05-3220-14-14 | Superficie de Pared | SUPERFICIE DE PARED KUB LED 5.7W 3000K ON-OFF BLANCO 271LM | KUB | 33.71 | 453
DE-0034-MAD | Superficie de Techo | SUPERFICIE DE TECHO IP20 LU LED 35.5W 4000K ON-OFF MADERA CL | LU | 56.22 | 152
05-E078-Z5-CL | Superficie de Pared | SUPERFICIE DE PARED IP66 AFRODITA TECH BIG DOUBLE EMISSION L | AFRODITA | 128.31 | 167
AG16-P7W9M2OU14 | Empotrable de techo | EMPOTRABLE DE TECHO PLAY IP65 ROUND FIXED LED 8.5W 3000K CRI | PLAY | 20.33 | 610
30-4864-J7-F9 | Ventilador | VENTILADOR KLAR Ø1066MM MARRÓN COBRIZO MADERA E27 | KLAR | 71.81 | 141
PX-0344-NEG | Superficie de Pared | SUPERFICIE DE PARED IP65 MITA LED 3.3W 3000K ON-OFF NEGRO 44 | MITA | 8.16 | 1730
TC-0064-BLA | Empotrable de techo | DOWNLIGHT IP23 EASY SQUARE SURFACE LED 20W 6000K BLANCO 1945 | EASY | 5.81 | 2555
10-1523-21-21 | Sobremesa | SOBREMESA ELVA LED 6.1W 3000K ON-OFF CROMO 301LM | ELVA | 70.48 | 210
30-8408-81-14 | Ventilador | VENTILADOR CALIMA NÍQUEL SATINADO BLANCO LED 3000K ON-OFF | CALIMA | 74.04 | 116
05-A936-14-21 | Superficie de Pared | SUPERFICIE DE PARED DRONE SINGLE LED 8.6W 2700K ON-OFF BLANC | DRONE | 46.36 | 359
05-E092-Z5-CL | Superficie de Pared | SUPERFICIE DE PARED IP66 AFRODITA LED 300MM SINGLE EMISSION | AFRODITA | 60.13 | 0
30-8644-81-92 | Ventilador | VENTILADOR STEM Ø1370MM LIGHT NÍQUEL SATINADO MADERA OSCUR | STEM | 73.06 | 167
05-A936-14-F5 | Superficie de Pared | SUPERFICIE DE PARED DRONE SINGLE LED 8.6W 2700K ON-OFF BLANC | DRONE | 46.36 | 359
05-6398-21-M1 | Baño | BAÑO IP44 TOILET SLIM 1232MM LED 43.6W 3000K ON-OFF CROMO 3 | TOILET SLIM | 99.07 | 198
00-A122-05-M1 | Colgante | COLGANTE TUBS 900MM LED 29W 2700K ON-OFF NEGRO 2129LM | TUBS | 191.88 | 54
PX-0503-ANT | Baliza | BALIZA IP54 ELAINE E27 15W GRIS URBANO | ELAINE | 24.86 | 505
60-E059-Z5-00 | Componente | SISTEMA DE FIJACIÓN PARA 6 MÓDULOS, INCLUYENDO FUENTE DE A | MODULAR | 206.94 | 54
15-9900-34-CM | Superficie de Techo | SUPERFICIE DE TECHO IP65 SOLID 1260MM LED 21.2W 4000K ON-OFF | SOLID | 21 | 244
15-9948-CA-CL | Empotrable de techo | EMPOTRABLE DE TECHO IP66 GEA POWER LED LED 22W 3000K ON-OFF | GEA | 115.07 | 208
15-E110-M1-EH | Superficie de Techo | SUPERFICIE DE TECHO IP65 MEGA Ø800MM LED 81.4W SW 3000-4000 | MEGA | 235.51 | 62
55-9665-CA-CL | Empotrable de suelo | EMPOTRABLE DE SUELO IP65-IP67 GEA POWER LED ROUND Ø180MM L | GEA | 104.48 | 210
TC-0461-GRI | Empotrable de techo | EMPOTRABLE DE TECHO EASY SQUARE 120MM LED 5.6W 6000K ON-OFF | EASY | 3.02 | 4442
05-9912-Z5-CL | Superficie de Pared | SUPERFICIE DE PARED IP65 AFRODITA LED 220MM SINGLE EMISSION | AFRODITA | 41.13 | 0
TC-0025-GRI | Empotrable de techo | EMPOTRABLE DE TECHO EASY CIRCULAR Ø225 RECESSED LED 20W 600 | EASY | 4.99 | 2688
25-3686-21-M1 | Pie | PIE FLAVIA E27 15W CROMO 907LM | FLAVIA | 107.24 | 72
05-6193-14-14 | Luz de lectura | LUZ DE LECTURA STYLUS SWITCH LED 4.5W 3000K ON-OFF BLANCO 27 | STYLUS | 31.71 | 380
PX-0343-NEG | Superficie de Pared | SUPERFICIE DE PARED IP65 NETZ LED 6W 3000K ON-OFF NEGRO 746 | Netz | 8.44 | 1489
55-9972-CA-CL | Empotrable de suelo | EMPOTRABLE DE SUELO IP65-IP67 GEA COB LED ALUMINIUM Ø300MM | GEA | 143.48 | 0
PX-0201-CEM | Superficie de Techo | SUPERFICIE DE TECHO IP44 ALMA GU10 8W CEMENTO | ALMA | 11.38 | 932
00-A017-05-05 | Colgante | COLGANTE STYLUS SURFACE 600MM LED 9.7W 3000K ON-OFF NEGRO 41 | STYLUS | 52.02 | 321
05-6423-14-14 | Superficie de Pared | SUPERFICIE DE PARED GAMMA SHADE ROUND E27 LED 17.4W 2700K ON | GAMMA | 42 | 293
DE-0143-NEG | Superficie de Techo | SUPERFICIE DE TECHO IP20 PINTA SQUARE 300X300MM LED 22.8W SW | PINTA | 15.9 | 997
00-7341-60-00 | Bajo voltaje | BAJO VOLTAJE VELA 3.1W 2700K CRI 92 ON-OFF NEGRO 269LM | VELA | 37.62 | 506
TC-0090-SIN | Tira LED | TIRA LED SOUND_TV 4.8W RGB IP20 | SOUND | 8.71 | 1174
DE-0170-NEG | Serie de focos | SERIE DE FOCOS LOGOS TRIPLE LED 12.6W 4000K ON-OFF NEGRO | FLIC | 18.63 | 534
81-9915-34-34 | Farola | COLUMNA LYON DE 2.310 MM DE ALTURA CON ACABADO GRIS CLARO Y | LYON | 38.61 | 207
PX-0385-ANT | Superficie de Pared | SUPERFICIE DE PARED IP65 SIRAM LED 1.8W 3000K ON-OFF GRIS UR | SIRAM | 6.78 | 1692
TC-0304-BLA | Estructura | ESTRUCTURA MIX FRAME SURFACE Ø80MM ALUMINIO BLANCO IP23 | MIX | 5.63 | 2365
05-4695-Y2-82 | Superficie de Pared | APLIQUE TORINO E27 60 MARRÓN. PANTALLA NO INCLUIDA. | TORINO | 28.33 | 292
05-6424-14-14 | Luz de lectura | LUZ DE LECTURA GAMMA USB LED 3.5W 2700K ON-OFF BLANCO 123LM | GAMMA | 33.67 | 387
TC-0358-NEG | Proyector | PROYECTOR IP20 ONYX Ø100MM LED 38.5W 3000K ON-OFF NEGRO 400 | Onyx | 32.7 | 344
55-E071-54-00 | Sistema lineal | SISTEMA LINEAL IP66-IP67 PATH LED 9.6W RGB ALUMINIO ANODIZAD | PATH | 76.11 | 149
DE-0069-GRI | Colgante | COLGANTE IP20 ROM LED 26.8W 4000K ON-OFF GRIS MERENGO | ROM | 30.03 | 257
AG13-13W9M2OU14 | Empotrable de techo | EMPOTRABLE DE TECHO PLAY HIGH VISUAL CONFORT ROUND FIXED LED | PLAY | 17.11 | 420
05-7587-81-M3 | Superficie de Pared | SUPERFICIE DE PARED READ ME LED 6.5W 3000K ON-OFF NÍQUEL SA | READ ME | 28.49 | 389
TC-0010-BLA | Empotrable de techo | DOWNLIGHT IP54 EASY CIRCULAR LED 9W 6000K ON-OFF BLANCO 702L | EASY | 3.3 | 3586
35-A054-14-OS | Proyector | PROYECTOR TAK 32.8W 3000K CRI 92 15.7º ON-OFF BLANCO 2893LM | TAK | 26.72 | 365
DE-0159-NEG | Serie de focos | SERIE DE FOCOS CLOC DOUBLE GU10 16W NEGRO | CLOC | 6.46 | 1510
91-6610-00-00 | Tira LED | TIRA LED ASAI TOP BEND 8000MM 115.2W 3000K CRI 80 IP67 3529L | ASAI | 164.7 | 66
AG12-P7V9M2OU14 | Empotrable de techo | EMPOTRABLE DE TECHO PLAY FLAT ROUND ADJUSTABLE LED 8.5W 2700 | PLAY | 16.23 | 697
DE-0038-MAD | Superficie de Techo | SUPERFICIE DE TECHO IP20 WILLY LED 19W 4000K ON-OFF IMITACI� | WILLY | 13.3 | 602
DE-0170-BLA | Serie de focos | SERIE DE FOCOS LOGOS TRIPLE LED 12.6W 4000K ON-OFF BLANCO | FLIC | 18.63 | 465
05-4787-BW-BW | Luz de lectura | LUZ DE LECTURA HALL RECESSED LED 3W 3000K ON-OFF BLANCO 108L | HALL | 21.21 | 371
30-3249-CF-M1 | Ventilador | VENTILADOR TIGA Ø1320MM BLANCO BRILLANTE TRANSPARENTE LED 2 | TIGA | 85.53 | 53
DE-0178-ESP | Baño | ESPEJO LIZZ RECTANGULAR LED 29W 4000K ON-OFF 3604 | LIZZ | 49.16 | 166
DE-0142-NEG | Superficie de Techo | SUPERFICIE DE TECHO IP20 PINTA ROUND Ø600 LED 64W SW 3000-4 | PINTA | 26.37 | 288
05-A936-14-06 | Superficie de Pared | SUPERFICIE DE PARED DRONE SINGLE LED 8.6W 2700K ON-OFF BLANC | DRONE | 46.36 | 263
DE-0169-BLA | Serie de focos | SERIE DE FOCOS LOGOS DOUBLE LED 8.4W 4000K ON-OFF BLANCO | FLIC | 13.03 | 660
TC-0357-BLA | Proyector | PROYECTOR ONYX Ø82MM LED 21W 3000K ON-OFF BLANCO IP20 2000. | Onyx | 23.68 | 424
TC-0062-BLA | Empotrable de techo | DOWNLIGHT IP23 EASY SQUARE SURFACE LED 20W 3000K BLANCO 1755 | EASY | 6.02 | 1715
PX-0174-ANT | Superficie de Pared | SUPERFICIE DE PARED IP44 BOW LED 3000K GRIS URBANO 400 | BOW | 25.14 | 425
PX-0386-NEG | Empotrable de suelo | EMPOTRABLE DE SUELO IP65-IP67 TIDIAN E27 60W NEGRO | TIDIAN | 19.53 | 513
TC-0038-BLA | Empotrable de techo | DOWNLIGHT IP54 EASY CIRCULAR LED 30W 3000K ON-OFF BLANCO 245 | EASY | 6.45 | 1614
DE-0016-BLA | Serie de focos | SERIE DE FOCOS LOGOS TRIPLE LED 3000K ON-OFF BLANCO 846LM | LOGOS | 17.89 | 463
55-E034-54-CL | Sistema lineal | SISTEMA LINEAL IP66-IP67 PATH LED 9.6W 3000K ALUMINIO ANODIZ | PATH | 61.37 | 188
05-6024-21-21 | Luz de lectura | LUZ DE LECTURA LIRE SWITCH LED 3.5W 2700K ON-OFF CROMO 125LM | LIRE | 29.09 | 285
TC-0039-BLA | Empotrable de techo | EMPOTRABLE DE TECHO EASY CIRCULAR Ø300 RECESSED LED 30W 400 | EASY | 6.12 | 1594
DE-0068-GRI | Superficie de Techo | SUPERFICIE DE TECHO IP20 ROM LED 17.6W 4000K ON-OFF GRIS MER | ROM | 21.1 | 319
05-E051-Z5-CL | Empotrable de pared | EMPOTRABLE DE PARED IP66 MICENAS LED PRO LED 10.4W 3000K ON- | MICENAS | 46.13 | 283
VE-0004-BLA | Ventilador | VENTILADOR WINDY Ø1010MM BLANCO BLANCO | WINDY | 49.83 | 169
05-2704-21-21 | Superficie de Pared | SUPERFICIE DE PARED LIA LED 400MM LED 16.7W 3000K ON-OFF CRO | LIA | 36.84 | 219
DE-0015-BLA | Serie de focos | SERIE DE FOCOS LOGOS DOUBLE LED 3000K ON-OFF BLANCO 564LM | LOGOS | 12 | 649
PX-0501-NEG | Baliza | BALIZA IP54 CONE DOUBLE GU10 16W NEGRO | CONE | 20.76 | 411
00-8391-DN-05 | Colgante | COLGANTE NOWAY SMALL LED 18.5W SW 2700-3000-4000K ON-OFF ORO | NOWAY | 42.93 | 146
PX-0502-ANT | Baliza | BALIZA IP54 ELAINE E27 15W GRIS URBANO | ELAINE | 19.62 | 399
PX-0369-INO | Empotrable de suelo | EMPOTRABLE DE SUELO IP65-IP67 BEAT LED 3.5W 3000K ON-OFF ACE | BEAT | 13.06 | 728
15-0074-14-05 | Superficie de Techo | SUPERFICIE DE TECHO PIPE DOUBLE GU10 16W BLANCO 605LM | PIPE | 16.37 | 322
PX-0102-ANT | Baliza | BALIZA IP44 KALA 500MM GU10 8W GRIS URBANO | KALA | 23.91 | 460
DE-0160-BLA | Serie de focos | SERIE DE FOCOS CLOC TRIPLEX GU10 24W BLANCO | CLOC | 22.09 | 681
TC-0484-BLA | Proyector | PROYECTOR KEY ROUND GU10 8W BLANCO IP20 | KEY | 23.06 | 313
71-3885-14-M2 | Módulo | MÓDULO IN 56MM 7W 7W 2700K CRI 80 BLANCO IP20 552LM | IN | 6.59 | 1299
05-E079-Z5-CL | Superficie de Pared | SUPERFICIE DE PARED IP66 AFRODITA TECH BIG SINGLE EMISSION L | AFRODITA | 114.92 | 122
DE-0169-NEG | Serie de focos | SERIE DE FOCOS LOGOS DOUBLE LED 8.4W 4000K ON-OFF NEGRO | FLIC | 13.03 | 562
71-C170-60-00 | Carril | CARRIL HYPERLINK SURFACE & PENDANT 3M ON-OFF NEGRO | TRACKS | 55.27 | 167
55-9907-CA-CK | Empotrable de suelo | EMPOTRABLE DE SUELO IP65-IP67 GEA COB LED ALUMINIUM Ø185MM | GEA | 100.16 | 50
00-7342-60-00 | Bajo voltaje | BAJO VOLTAJE VELA 3.1W 3000K CRI 92 ON-OFF NEGRO 269LM | VELA | 37.62 | 355
PX-0318-ANT | Superficie de Pared | SUPERFICIE DE PARED IP44 AXIS ROUND LED 8.8W 3000K ON-OFF GR | AXIS | 15.24 | 335
TC-0473-BLA | Carril | CARRIL MONOFÁSICO + TAPA FINAL + ACOMETIDA | SPOTY TR | 9.64 | 805
00-A015-CS-12 | Colgante | COLGANTE KHOI SURFACED LED 22.7W 3000K GRIS CEMENTO 907LM | KHOI | 71.03 | 192
10-4409-21-12 | Sobremesa | SOBREMESA EMY E14 9W CROMO 403LM | Emy | 31.16 | 137
TC-0031-GRI | Empotrable de techo | DOWNLIGHT IP54 EASY SQUARE LED 20W 6000K ON-OFF GRIS 1945LM | EASY | 4.69 | 1886
PX-0340-ANT | Empotrable de pared | EMPOTRABLE DE PARED IP65 MEDI LED 2.6W 3000K ON-OFF GRIS URB | Medi | 9.09 | 939
55-E076-M3-CM | Sistema lineal | SISTEMA LINEAL IP65-IP67 TAGLIO OPAL RECESSED 1004MM ULTRA T | TAGLIO | 50.68 | 112
05-1507-21-M1 | Baño | APLIQUE IP44 TOILET Q 580MM LED 11.7W 3000K ON-OFF CROMO 367 | TOILET Q | 33.71 | 202
55-9663-CA-CL | Empotrable de suelo | EMPOTRABLE DE SUELO IP65-IP67 GEA POWER LED ROUND Ø130MM L | GEA | 94.15 | 244
DE-0162-BLA | Serie de focos | SERIE FOCO LED ARTIC 2X5W 4.000K BLANCO | ARTIC | 18.57 | 631
05-E146-Z5-CL | Empotrable de pared | EMPOTRABLE DE PARED IP66 TINY SHORT LED 2.9W 3000K ON-OFF GR | TINY | 32.07 | 214
05-3218-21-82 | Superficie de Pared | APLIQUE BALI E27 60 CROMO 644 WITH READER LED 2.2 BLANCO CÁ | BALI | 34.64 | 205
DE-0240-NEG | Superficie de Pared | SUPERFICIE DE PARED SFERA TRIPLEX G9 18W NEGRO | SFERA | 43.63 | 295
AK16-34X8MPOU14 | Sistema lineal | SISTEMA LINEAL INFINITE PRO 1136MM RECESSED MICROPRISMA 34.7 | INFINITE | 82.94 | 106
35-A131-G7-OS | Proyector | PROYECTOR STROM Ø80 34W ESPECIAL PAN CRI 92 33.1º ON-OFF N | STROM | 35.28 | 210
DE-0115-NEG | Superficie de Pared | SUPERFICIE DE PARED JANET LED E27 18.4W 3000K ON-OFF NEGRO 1 | JANET | 17.74 | 383
55-9665-CA-37 | Empotrable de suelo | EMPOTRABLE DE SUELO IP65-IP67 GEA POWER LED ROUND Ø180MM L | GEA | 104.48 | 142
TC-0358-BLA | Proyector | PROYECTOR ONYX Ø100MM LED 38.5W 3000K ON-OFF BLANCO IP20 40 | Onyx | 31 | 259
TC-0016-BLA | Empotrable de techo | DOWNLIGHT IP54 EASY SQUARE LED 9W 6000K ON-OFF BLANCO 702LM | EASY | 3.27 | 2631
91-7969-00-00 | Tira LED | TIRA LED ASAI SIDE BEND RGB 8000MM 115.2W RGB IP67 1552LM | ASAI | 156.94 | 51
VE-0006-SAT | Ventilador | VENTILADOR BORNEO Ø1066MM NIQUEL SANTINADO BLANCO E27 | BORNEO | 51.35 | 99
PX-0463-ANT | Superficie de Pared | SUPERFICIE DE PARED IP44 TILT DIFFUSSER LED 6.6W 4000K GRIS | TILT | 15.18 | 594
25-A000-05-M1 | Pie | PIE TUBS LED 13.3W 3000K TOUCH DIMMING NEGRO 444LM | TUBS | 168.35 | 47
25-1940-BW-T007 | Pie | PIE HALL E27 45W 4354LM | HALL | 174.02 | 53
15-7434-N3-00 | Sistema lineal | SISTEMA LINEAL INFINITE PRO SURFACE 1120 DOWN STRUCTURE GRIS | INFINITE | 18.7 | 330
TC-0024-GRI | Empotrable de techo | EMPOTRABLE DE TECHO EASY CIRCULAR Ø225 RECESSED LED 20W 400 | EASY | 4.97 | 1651
AG16-18W9S2DS14 | Empotrable de techo | EMPOTRABLE DE TECHO PLAY IP65 ROUND FIXED LED 19.8W 3000K CR | PLAY | 32.42 | 199
71-5087-14-M2 | Módulo | MÓDULO IN 80MM 13W 13W 3000K CRI 80 BLANCO IP20 1134LM | IN | 9.64 | 801
TC-0460-GRI | Empotrable de techo | EMPOTRABLE DE TECHO EASY ROUND Ø120MM LED 5.6W 6000K ON-OFF | EASY | 2.95 | 2769
05-7563-14-M1 | Superficie de Pared | SUPERFICIE DE PARED ELY RECESSED WITH TOUCH LED 11W 3000K TO | ELY | 70.12 | 124
05-7564-14-M1 | Superficie de Pared | SUPERFICIE DE PARED ELY RECESSED LED 9.8W 3000K ON-OFF BLANC | ELY | 56.77 | 161
05-6396-21-M1 | Baño | BAÑO IP44 TOILET SLIM 632MM LED 25W 3000K ON-OFF CROMO 1777 | TOILET SLIM | 58.86 | 105
55-9909-CA-CK | Empotrable de suelo | EMPOTRABLE DE SUELO IP65-IP67 GEA COB LED ALUMINIUM Ø223MM | GEA | 123.47 | 20
05-1508-21-M1 | Baño | BAÑO IP44 TOILET Q 880MM LED 14W 3000K ON-OFF CROMO 828LM | TOILET Q | 48.98 | 108
05-9912-34-CL | Superficie de Pared | SUPERFICIE DE PARED IP65 AFRODITA LED 220MM SINGLE EMISSION | AFRODITA | 20.43 | 280
ACT-9106-60-00 | Accesorio | CAJA PARA EMPOTRAR | ACCESORIO | 11.97 | 628
DE-0176-ESP | Baño | ESPEJO LIZZ ROUND LED 21W 4000K ON-OFF 2610 | LIZZ | 37.58 | 156
05-2831-81-81 | #N/A | LUZ DE LECTURA BED RECTANGULAR LED 3.5W 3000K ON-OFF NÍQUEL | BED | 22.22 | 235
05-E092-34-CL | Superficie de Pared | SUPERFICIE DE PARED IP66 AFRODITA LED 300MM SINGLE EMISSION | AFRODITA | 60.13 | 183
71-C169-60-00 | Carril | CARRIL HYPERLINK SURFACE & PENDANT 2M ON-OFF NEGRO | TRACKS | 38.37 | 204
PX-0460-ANT | Superficie de Pared | SUPERFICIE DE PARED IP54 REWOOD LED 7.1W 4000K GRIS URBANO 8 | REWOOD | 10.21 | 525
PX-0471-NEG | Superficie de Pared | SUPERFICIE DE PARED IP44 OPALO LED 14.3W 4000K ON-OFF NEGRO | OPALO | 12.1 | 478
DE-0218-ESP | Baño | ESPEJO ZICO LED 29W 4000K ON-OFF 3604 | ZICO | 49.76 | 115
AG11-P7V9M2OU14 | Empotrable de techo | EMPOTRABLE DE TECHO PLAY FLAT ROUND FIXED LED 8.5W 2700K CRI | PLAY | 14.5 | 250
VE-0006-PAT | Ventilador | VENTILADOR BORNEO Ø1066MM PATINÉ TECA E27 | BORNEO | 51.35 | 110
05-9773-34-37 | Superficie de Pared | SUPERFICIE DE PARED IP55 AFRODITA POWER LED DOUBLE EMISSION | AFRODITA | 45.79 | 156
05-5478-05-05 | Proyector | PROYECTOR STYLUS 6.4W 3000K CRI 92 ON-OFF NEGRO 364LM | STYLUS | 27.76 | 280
DE-0077-NEG | Superficie de Techo | SUPERFICIE DE TECHO IP20 STILISH LED 22.8W SW 3000-4000-6500 | STILISH | 8.89 | 573
TC-0056-BLA | Empotrable de techo | DOWNLIGHT IP23 EASY CIRCULAR SURFACE LED 30W 3000K BLANCO 24 | EASY | 8.82 | 835
AG56-18W9S2OU14 | Empotrable de techo | EMPOTRABLE DE TECHO PLAY SNOOT ROUND ADJUSTABLE LED 19.8W 30 | PLAY | 30.37 | 199
55-1574-14-00 | Señalización | SEÑALIZACIÓN STEP SQUARE 3.8W 3000K CRI 80 PHASE CUT BLANC | STEP | 21.71 | 500
DE-0217-ESP | Baño | ESPEJO ZICO LED 21W 4000K ON-OFF 2610 | ZICO | 36.63 | 155
05-E056-34-CM | Superficie de Pared | SUPERFICIE DE PARED IP55 AFRODITA POWER LED SINGLE EMISSION | AFRODITA | 66.72 | 194
PX-1801-GRI | Superficie de Techo | SUPERFICIE DE TECHO IP65 FORD ROUND E27 15W GRIS | FORD | 9.46 | 718
05-7385-05-05 | Superficie de Pared | SUPERFICIE DE PARED INVISIBLE LED 10.5W 2700K TOUCH DIMMING | INVISIBLE | 152 | 0
ACT-9106-14-00 | Accesorio | CAJA PARA EMPOTRAR | ACCESORIO | 11.95 | 575
DE-0212-NAT | Sobremesa | SOBREMESA KORG E27 15W MADERA CLARA NEGRO | KORG | 34.33 | 190
AP52-3PW8MPOS14 | Empotrable de techo | EMPOTRABLE DE TECHO ECOFIT PLUS 119,5 X 29,5 LED 30.7W 3000K | ECOFIT | 34.14 | 107
81-9914-Z5-Z5 | Farola | COLUMNA LYON DE 1810 MM DE ALTURA CON ACABADO GRIS OSCURO Y | LYON | 81.86 | 117
71-3454-54-M2 | Perfil | PERFIL LINEAL SURFACED A 2M IP20 ALUMINIO | LINEAL | 13.57 | 491
05-6193-05-05 | Luz de lectura | LUZ DE LECTURA STYLUS SWITCH LED 4.5W 3000K ON-OFF NEGRO 276 | STYLUS | 31.71 | 0
DE-0033-MAD | Superficie de Techo | SUPERFICIE DE TECHO IP20 LU LED 22.5W 4000K ON-OFF MADERA CL | LU | 30.57 | 164
PX-0527-CEM | Superficie de Pared | SUPERFICIE DE PARED IP65 BOX LED 4W 4000K ON-OFF CEMENTO 380 | BOX | 25.41 | 270
05-6068-14-14 | Luz de lectura | LUZ DE LECTURA LIRE LED 3.5W 2700K ON-OFF BLANCO 125LM | LIRE | 24.52 | 217
PX-0365-NEG | Pie | PIE DE SALON IP65 PICNIC GU10 8W NEGRO 637LM | PICNIC | 13.24 | 428
PX-0525-OXI | Superficie de Pared | SUPERFICIE DE PARED IP54 KAPA LED 10W 4000K ON-OFF MARRÓN � | KAPA | 6.51 | 735
TC-0026-BLA | Empotrable de techo | DOWNLIGHT IP54 EASY SQUARE LED 20W 3000K ON-OFF BLANCO 1755L | EASY | 4.72 | 1469
00-A290-05-05 | Colgante | COLGANTE STYLUS SURFACE 300MM LED 9.4W SW 2700-3000-4000K ON | STYLUS | 29.12 | 180
PX-0172-ANT | Baliza | BALIZA IP44 TOP LED 3000K GRIS URBANO 400 | TOP | 30.81 | 201
71-5086-14-M2 | Módulo | MÓDULO IN 80MM 13W 13W 2700K CRI 80 BLANCO IP20 1095LM | IN | 10.05 | 630
AP51-3PX8MPBB14 | Empotrable de techo | EMPOTRABLE DE TECHO ECOFIT PLUS 60 X 60 LED 27.7W 4000K CRI | ECOFIT | 33.02 | 143
PX-0616-NEG | Superficie de Pared | SUPERFICIE DE PARED IP54 NOVARÉ LED 8W 4000K NEGRO 1000 | NOVARE | 11.72 | 583
05-E080-Z5-CM | Superficie de Pared | SUPERFICIE DE PARED IP65 AFRODITA TECH SMALL DOUBLE EMISSION | AFRODITA | 64.03 | 171
TC-0461-BLA | Empotrable de techo | EMPOTRABLE DE TECHO EASY SQUARE 120MM LED 5.6W 6000K ON-OFF | EASY | 2.83 | 2343
05-9956-Z5-CM | Superficie de Pared | SUPERFICIE DE PARED IP66 COSMOS WALL FIXTURE Ø168 SINGLE EM | COSMOS | 107.87 | 86
TC-0153-BLA | Empotrable de techo | EMPOTRABLE DE TECHO EASY SQUARE 120MM LED 5.6W 4000K ON-OFF | EASY | 2.77 | 2368
05-E056-34-CL | Superficie de Pared | SUPERFICIE DE PARED IP55 AFRODITA POWER LED SINGLE EMISSION | AFRODITA | 38.77 | 169
05-9911-Z5-CM | Superficie de Pared | SUPERFICIE DE PARED IP66 AFRODITA LED 220MM DOUBLE EMISSION | AFRODITA | 49.37 | 100
AF29-13V8F2BB60 | Superficie de Techo | SUPERFICIE DE TECHO MULTIDIR EVO S 3000K CRI 80 NEGRO IP20 | MULTIDIR | 25.59 | 103
TC-0015-BLA | Empotrable de techo | DOWNLIGHT IP54 EASY SQUARE LED 9W 4000K ON-OFF BLANCO 685LM | EASY | 3.29 | 2015
05-9878-34-CL | Superficie de Pared | SUPERFICIE DE PARED IP66 AFRODITA LED 300MM DOUBLE EMISSION | AFRODITA | 46.74 | 70
DE-0177-ESP | Baño | ESPEJO LIZZ RECTANGULAR LED 21W 4000K ON-OFF 2610 | LIZZ | 36.28 | 132
71-C171-60-00 | Carril | CARRIL HYPERLINK RECESSED 1M ON-OFF NEGRO | TRACKS | 23.85 | 274
15-9904-60-CM | Superficie de Techo | SUPERFICIE DE TECHO IP66 COSMOS LED Ø168MM LED 25.8W 4000K | COSMOS | 35.64 | 127
05-E079-Z5-CM | Superficie de Pared | SUPERFICIE DE PARED IP66 AFRODITA TECH BIG SINGLE EMISSION L | AFRODITA | 114.92 | 92
05-E067-Z5-CM | Empotrable de pared | EMPOTRABLE DE PARED IP66 MICENAS LED PRO LED 10.8W 4000K ON- | MICENAS | 46.13 | 220
TC-0067-BLA | Empotrable de techo | DOWNLIGHT IP23 EASY SQUARE SURFACE LED 30W 6000K BLANCO 2633 | EASY | 8.79 | 730
PX-0539-NEG | Chillout | BALIZA CHILLOUT IP44 LAMTAM E27 15W NEGRO | LAMTAM | 26.17 | 210
55-9972-CA-CM | Empotrable de suelo | EMPOTRABLE DE SUELO IP65-IP67 GEA COB LED ALUMINIUM Ø300MM | GEA | 143.48 | 0
AG24-P7V9F1OUWP | Empotrable de techo | EMPOTRABLE DE TECHO PLAY DECO SYMMETRICAL ROUND FIXED TRIMLE | PLAY | 14.25 | 330
25-9733-05-CK | #N/A | BALIZA IP54 INVISIBLE 2100MM LED 10.7W 2700K ON-OFF NEGRO 60 | INVISIBLE Outdoor | 126.86 | 62
AG43-13W9F1OU14 | Empotrable de techo | EMPOTRABLE DE TECHO PLAY IP65 GLASS ROUND FIXED LED 14.3W 30 | PLAY | 27.72 | 262
91-7940-00-00L | Tira LED | TIRA LED ON PERFORMANCE 28,8 CUSTOM SIZE 1440W 2700K CRI 92 | ON | 4.13 | 1400
00-8391-05-05 | Colgante | COLGANTE NOWAY SMALL LED 18.5W SW 2700-3000-4000K ON-OFF NEG | NOWAY | 59.67 | 87
PX-0348-BLA | Superficie de Pared | SUPERFICIE DE PARED IP44 PIXA DOUBLE GU10 16W BLANCO | PIXA | 15.32 | 351
DM-0082-14-00 | Empotrable de techo | EMPOTRABLE DE TECHO MULTIDIR DOUBLE LED 299MM TRIMLESS G53 2 | MULTIDIR | 21.51 | 191
VE-0007-BLA | Ventilador | VENTILADOR LACE Ø1064MM BLANCO BLANCO | LACE | 61.13 | 67
DE-0163-BLA | Serie de focos | SERIE FOCO LED ARTIC 3X5W 4.000K BLANCO | ARTIC | 26.43 | 246
TC-0046-BLA | Proyector | PROYECTOR TENT LED 27.5W 3000K ON-OFF BLANCO 2930 | TENT | 16.33 | 260
81-9914-34-34 | Farola | COLUMNA LYON DE 1810 MM DE ALTURA CON ACABADO GRIS CLARO Y C | LYON | 81.86 | 101
DE-0203-NAT | Colgante | COLGANTE KORG Ø500MM E27 15W MADERA CLARA NEGRO | KORG | 44.49 | 137
05-2830-81-81 | #N/A | LUZ DE LECTURA BED ROUND LED 3.5W 3000K ON-OFF NÍQUEL SATIN | BED | 19.8 | 252
TC-0007-NEG | Empotrable de techo | EMPOTRABLE DE TECHO JET Ø220MM LED 29.5W 4000K ON-OFF NEGRO | JET | 12.07 | 389
05-6424-81-81 | Luz de lectura | LUZ DE LECTURA GAMMA USB LED 3.5W 2700K ON-OFF NÍQUEL SATIN | GAMMA | 28.5 | 160
DM-0082-60-00 | Empotrable de techo | EMPOTRABLE DE TECHO MULTIDIR DOUBLE LED 299MM TRIMLESS G53 2 | MULTIDIR | 20.75 | 189
05-E101-Z5-CM | Proyector | PROYECTOR IP65 HUBBLE COB LED Ø175MM LED 33W 4000K ON-OFF G | HUBBLE | 107.97 | 63
05-3217-81-82 | Superficie de Pared | APLIQUE BALI E27 60 NÍQUEL SATINADO. PANTALLA NO INCLUIDA. | BALI | 18.67 | 286
10-3686-21-M1 | Sobremesa | SOBREMESA FLAVIA E27 15W CROMO 708LM | FLAVIA | 29.52 | 72
05-E092-14-CL | Superficie de Pared | SUPERFICIE DE PARED IP66 AFRODITA LED 300MM SINGLE EMISSION | AFRODITA | 60.13 | 0
91-7951-00-00 | Tira LED | TIRA LED ON ADVANCED DOUBLE LED 96W 3000K CRI 92 IP20 7647LM | ON | 26.03 | 202
10-3273-21-05 | Sobremesa | SOBREMESA QUEEN LED 8.3W 3000K ON-OFF CROMO 284LM | QUEEN | 68.85 | 39
30-4398-J7-J7 | Ventilador | VENTILADOR PHUKET Ø1320MM MARRÓN COBRIZO MARRÓN | PHUKET | 77.77 | 64
05-7832-21-M1 | Baño | BAÑO IP44 TOI LED MEDIUM LED 15.3W 3000K CROMO 1513LM | TOI LED | 42.52 | 136
TC-0065-BLA | Empotrable de techo | DOWNLIGHT IP23 EASY SQUARE SURFACE LED 30W 3000K BLANCO 2457 | EASY | 8.76 | 600
PX-0538-NEG | Chillout | SOBREMESA CHILLOUT IP44 LAMTAM E27 15W NEGRO | LAMTAM | 17.78 | 227
DE-0037-MAD | Superficie de Techo | SUPERFICIE DE TECHO IP20 WILLY LED 15.2W 4000K ON-OFF IMITAC | WILLY | 10.3 | 362
35-A057-60-OS | Proyector | PROYECTOR TAK 32.8W 4000K CRI 92 15.3º ON-OFF NEGRO 2937LM | TAK | 26.72 | 221
30-8546-14-14 | Ventilador | VENTILADOR KUDARI Ø1657MM BLANCO MADERA CLARA BLANCO | KUDARI | 110.92 | 51
DE-0265-CEM | Colgante | COLGANTE IP20 KING E27 15W CEMENTO 527LM | KING | 14.43 | 335
ACT-9105-60-00 | Accesorio | KIT PARA INSTALACIÓN SUPERFICIE SIN CARRIL NEGRO | ACCESORIO | 12.77 | 395
TC-0043-BLA | Empotrable de techo | DOWNLIGHT IP54 EASY SQUARE LED 30W 6000K ON-OFF BLANCO 2633L | EASY | 6.12 | 877
00-7382-05-05 | Colgante | COLGANTE INVISIBLE SINGLE FIXED LED 10.5W 2700K PHASE CUT NE | INVISIBLE | 88.48 | 68
55-8027-N3-00 | Señalización | SEÑALIZACIÓN PASO 1W 3000K CRI 80 GRIS IP42 40LM | PASO | 8.15 | 800
DE-0168-BLA | Serie de focos | SERIE DE FOCOS LOGOS SINGLE LED 4.2W 4000K ON-OFF BLANCO | FLIC | 13.5 | 656
00-5694-05-05 | Colgante | COLGANTE INVISIBLE SINGLE ADJUSTABLE LED 10.5W 3000K PHASE C | INVISIBLE | 129.12 | 0
DE-0024-NEG | Colgante | COLGANTE RIBA Ø350MM E27 15W NEGRO | RIBA | 26.72 | 154
PX-0385-BLA | Superficie de Pared | SUPERFICIE DE PARED IP65 SIRAM LED 1.8W 3000K ON-OFF BLANCO | SIRAM | 6.87 | 670
DE-0059-NEG | Colgante | COLGANTE CERCLE LED 21.6W 4000K ON-OFF NEGRO | CERCLE | 26.61 | 98
DE-0118-BLA | Superficie de Pared | SUPERFICIE DE PARED AURA E27 15W BLANCO | AURA | 13.51 | 356
DE-0175-NEG | Flexo | FLEXO ZENIT LED 7.2W SW 3000-4000-6500K ON-OFF NEGRO 576LM | ZENIT | 15.68 | 217
05-2838-21-21 | Luz de lectura | LUZ DE LECTURA BOOK ROUND SURFACE LED 3.5W 3000K ON-OFF CROM | BOOK | 20.22 | 153
05-8512-14-82 | Superficie de Pared | SUPERFICIE DE PARED HALL SLIM SCREEN LEFT LED E27 17.4W 2700 | HALL | 42.34 | 162
35-7285-81-00 | Proyector | PROYECTOR ATOM LOW VOLTAGE Ø30 3.1W 2700K CRI 92 37.1º ON- | ATOM | 11.11 | 187
55-E034-54-CM | Sistema lineal | SISTEMA LINEAL IP66-IP67 PATH LED 9.6W 4000K ALUMINIO ANODIZ | PATH | 61.37 | 114
AG12-13W9M2BB14 | Empotrable de techo | EMPOTRABLE DE TECHO PLAY FLAT ROUND ADJUSTABLE LED 11.9W 300 | PLAY | 18.97 | 256
05-E084-14-CM | Superficie de Pared | SUPERFICIE DE PARED IP66 AFRODITA INFINITE LED 24.8W 4000K 0 | AFRODITA | 108.02 | 40
05-5964-14-M1 | Superficie de Pared | SUPERFICIE DE PARED DUNA LED 34W 3000K ON-OFF BLANCO 2339LM | DUNA | 35.92 | 44
05-2840-21-82 | Superficie de Pared | APLIQUE OXFORD LED 1 BLANCO CÁLIDO - 3000K CROMO. PANTALLA | OXFORD | 24.2 | 140
90-5144-14-37 | Empotrable de techo | EMPOTRABLE DE TECHO OUT SQUARE LED 3000K CRI 80 93.1º BLAN | OUT | 26.82 | 101
55-9667-CA-CM | Empotrable de suelo | EMPOTRABLE DE SUELO IP65-IP67 GEA POWER LED ROUND Ø180MM L | GEA | 127.01 | 60
05-5693-05-05 | Superficie de Pared | SUPERFICIE DE PARED INVISIBLE LED 10.5W 3000K TOUCH DIMMING | INVISIBLE | 152 | 29
TC-0063-BLA | Empotrable de techo | DOWNLIGHT IP23 EASY SQUARE SURFACE LED 20W 4000K BLANCO 1832 | EASY | 5.86 | 858
05-8511-05-82 | Superficie de Pared | SUPERFICIE DE PARED HALL SLIM SCREEN RIGHT LED E27 17.4W 270 | HALL | 42.34 | 194
PX-0388-NEG | Superficie de Pared | SUPERFICIE DE PARED IP44 KUBO GU10 8W NEGRO | KUBO | 5.53 | 855
PX-0353-NEG | Superficie de Pared | SUPERFICIE DE PARED IP65 SAMPER LED 12W 3000K ON-OFF NEGRO 1 | SAMPER | 17.28 | 310
PX-0690-BLA | Sobremesa | SOBREMESA IP54 POMER LED 1.8W 3000K TOUCH DIMMING BLANCO 180 | POMER | 9.54 | 406
15-A045-14-OU | Componente | PLAY SURFACE 30º 6,4W 2700K BLANCO ON/OFF | PLAY | 46.76 | 159
05-6422-81-14 | Superficie de Pared | SUPERFICIE DE PARED GAMMA SHADE SQUARE E27 LED 17.4W 2700K O | GAMMA | 44.89 | 101
PX-0497-MAD | Sobremesa | SOBREMESA IP54 CANE LED 3W 4000K IMITACIÓN MADERA 350 | CANE | 11.87 | 255
AG65-P3X8F1DS60 | Empotrable de techo | EMPOTRABLE DE TECHO PLAY SNOOT MINI ROUND ADJUSTABLE LED 4.4 | PLAY | 36.06 | 135
05-A102-21-M1 | Baño | BAÑO IP44 TOILET SLIM 932MM LED 32.7W 3000K ON-OFF CROMO 24 | TOILET SLIM | 78.48 | 78
DM-0061-N3-00 | Empotrable de techo | EMPOTRABLE DE TECHO MULTIDIR ONE LED 180MM TRIM NA G53 100W | MULTIDIR | 11.05 | 293
PX-0395-NEG | Superficie de Pared | SUPERFICIE DE PARED IP54 LOYD SINGLE EMISSION LED 3.4W 3000K | LOYD | 9.06 | 532
TC-0485-BLA | Proyector | PROYECTOR KEY TUB GU10 8W BLANCO IP20 | KEY | 6.58 | 506
AP52-3PX8MPOS14 | Empotrable de techo | EMPOTRABLE DE TECHO ECOFIT PLUS 119,5 X 29,5 LED 30.7W 4000K | ECOFIT | 34.14 | 71
91-7937-00-00L | Tira LED | TIRA LED ON PERFORMANCE 19,2 CUSTOM SIZE 960W RGB IP20 31920 | ON | 4.49 | 0
DE-0159-BLA | Serie de focos | SERIE DE FOCOS CLOC DOUBLE GU10 16W BLANCO | CLOC | 14.5 | 547
00-8541-14-14 | Colgante | COLGANTE STYLUS SURFACE 300MM LED 9.7W 3000K ON-OFF BLANCO 4 | STYLUS | 28.86 | 151
DM-0093-60-00 | Empotrable de techo | EMPOTRABLE DE TECHO MULTIDIR ONE LED 107MM TRIMLESS GU5.3 8W | MULTIDIR | 9.77 | 321
AG41-P3V9M2OS60 | Empotrable de techo | EMPOTRABLE DE TECHO PLAY HIGH VISUAL COMFORT MINI ROUND FIXE | PLAY | 15.41 | 0
VE-0006-MAR | Ventilador | VENTILADOR BORNEO Ø1066MM MARRÓN WENGUE MADERA HAYA E27 | BORNEO | 51.35 | 60
TC-0153-GRI | Empotrable de techo | EMPOTRABLE DE TECHO EASY SQUARE 120MM LED 5.6W 4000K ON-OFF | EASY | 3.05 | 1484
35-7285-DN-00 | Proyector | PROYECTOR ATOM LOW VOLTAGE Ø30 3.1W 2700K CRI 92 37.1º ON- | ATOM | 11.66 | 160
PX-0548-NEG | Proyector | PROYECTOR IP65 HUB LED 15W BLANCO FRÍO - 6500K NEGRO 300 | HUB | 14.4 | 223
05-9919-34-37 | Superficie de Pared | SUPERFICIE DE PARED IP55 AFRODITA GU10 GU10 16W GRIS | AFRODITA | 11.16 | 342
DE-0057-NEG | Superficie de Techo | SUPERFICIE DE TECHO IP20 TRESS LED 20.3W 4000K ON-OFF NEGRO | TRESS | 29.95 | 96
DE-0168-NEG | Serie de focos | SERIE DE FOCOS LOGOS SINGLE LED 4.2W 4000K ON-OFF NEGRO | FLIC | 6.1 | 497
AG16-P7V9M2OU14 | Empotrable de techo | EMPOTRABLE DE TECHO PLAY IP65 ROUND FIXED LED 8.5W 2700K CRI | PLAY | 20.33 | 0
05-2820-81-81 | Superficie de Pared | APLIQUE BRISTOL LED 2.2 BLANCO CÁLIDO - 3000K NÍQUEL SATIN | BRISTOL | 26.7 | 60
05-6422-14-14 | Superficie de Pared | SUPERFICIE DE PARED GAMMA SHADE SQUARE E27 LED 17.4W 2700K O | GAMMA | 42.56 | 101
05-E067-60-CM | Empotrable de pared | EMPOTRABLE DE PARED IP66 MICENAS LED PRO LED 10.8W 4000K ON- | MICENAS | 52.29 | 155
AG21-12U9M2TW60 | Empotrable de techo | EMPOTRABLE DE TECHO PLAY FLAT SQUARE ADJUSTABLE LED 14.5W TW | PLAY | 45.46 | 84
DE-0124-NEG | Superficie de Pared | SUPERFICIE DE PARED METÀ E14 9W NEGRO | METÀ | 6.62 | 477
PX-0504-ANT | Superficie de Pared | SUPERFICIE DE PARED IP54 ELAINE E27 15W GRIS URBANO | ELAINE | 18.32 | 217
DE-0066-SAT | Superficie de Techo | SUPERFICIE DE TECHO IP20 ROLLY LED 25W 4000K ON-OFF NIQUEL S | ROLLY | 40.95 | 65
55-9890-Z5-CM | Baliza | BALIZA IP66 CILIN 1000MM LED 26.8W 4000K ON-OFF GRIS URBANO | CILIN | 84.38 | 50
DE-0121-NEG | Baño | BAÑO NORA LED 8.3W 4000K ON-OFF NEGRO 936 | NORA | 16.3 | 251
05-9911-34-CL | Superficie de Pared | SUPERFICIE DE PARED IP66 AFRODITA LED 220MM DOUBLE EMISSION | AFRODITA | 25.75 | 112
VE-0104-MAD | Ventilador | VENTILADOR SFERA IP20 LED SW 3000-4000-5000K ON-OFF IMITACI� | SFERA | 68.95 | 42
05-E107-34-CM | Proyector | PROYECTOR IP66 BLADE BIG LED 35.8W 4000K DALI GRIS 2764LM | BLADE | 49.06 | 85
PX-0498-MAD | Sobremesa | SOBREMESA IP54 CANE LED 3W 4000K IMITACIÓN MADERA 350 | CANE | 14.13 | 192
EP-0356-14-00 | Señalización | SEÑALIZACIÓN SIGN 2.2W 3000K CRI 80 BLANCO IP20 80LM | SIGN | 15.02 | 324
TC-0029-GRI | Empotrable de techo | DOWNLIGHT IP54 EASY SQUARE LED 20W 3000K ON-OFF GRIS 1755LM | EASY | 4.45 | 966
PX-0276-BLA | Superficie de Pared | SUPERFICIE DE PARED IP44 NOA LED 6.3W 3000K ON-OFF BLANCO 48 | NOA | 10.05 | 334
00-7341-81-00 | Bajo voltaje | BAJO VOLTAJE VELA 3.1W 2700K CRI 92 ON-OFF NÍQUEL SATINADO | VELA | 28.95 | 141
PX-0692-VRD | Baliza | BALIZA IP54 ECLIPTA I LED 10W 3000K ON-OFF VERDE 1190 | ECLIPTA | 20.03 | 276
DE-0163-NEG | Serie de focos | SERIE FOCO LED ARTIC 3X5W 4.000K NEGRO | ARTIC | 26.43 | 200
PX-0161-CEM | Baliza | BALIZA IP65 BOX 350MM LED 5.8W 4000K ON-OFF CEMENTO 580.00 | BOX | 52.87 | 0
DE-0002-SAT | Luz de lectura | LUZ DE LECTURA LLIT LED 3.3W 4000K ON-OFF NIQUEL SANTINADO 2 | LLIT | 27.97 | 105
AG68-P7W9M2OUWN | Colgante | COLGANTE PLAY DECO PENDANT 8.6W 3000K CRI 92 ON-OFF NEGRO/NE | PLAY | 55.88 | 95
DE-0014-NEG | Serie de focos | SERIE DE FOCOS LOGOS SINGLE LED 3000K ON-OFF NEGRO 282LM | LOGOS | 6.12 | 44
05-3980-S2-14 | Superficie de Pared | SUPERFICIE DE PARED JET MODEL 2 LED 9.7W 3000K ON-OFF ALUMIN | JET | 28.62 | 116
PX-0359-NEG | Superficie de Pared | SUPERFICIE DE PARED IP44 SHAPE LED 6.3W 3000K ON-OFF NEGRO 6 | SHAPE | 16.98 | 252
05-E106-34-CM | Proyector | PROYECTOR IP66 BLADE SMALL LED 14.4W 4000K ON-OFF GRIS 1170L | BLADE | 26.99 | 133
DE-0029-MAD | Superficie de Techo | SUPERFICIE DE TECHO IP20 BOI LED 11.2W 4000K ON-OFF MADERA C | BOI | 18.89 | 130
05-0070-14-14 | Superficie de Pared | SUPERFICIE DE PARED OVAL 180MM LED 6.1W 3000K ON-OFF BLANCO | Oval | 41.76 | 132
TC-0147-GRI | Empotrable de techo | EMPOTRABLE DE TECHO EASY ROUND Ø120MM LED 5.6W 4000K ON-OFF | EASY | 2.94 | 1393
DE-0202-NAT | Colgante | COLGANTE KORG Ø300MM E27 15W MADERA CLARA NEGRO | KORG | 30.26 | 144
AU12-P8W9M3DS60 | Empotrable de techo | EMPOTRABLE DE TECHO MULTIDIR EVO SMALL SINGLE RECESSED TRIML | MULTIDIR | 30.43 | 88
00-7341-DN-00 | Bajo voltaje | BAJO VOLTAJE VELA 3.1W 2700K CRI 92 ON-OFF ORO MATE 269LM | VELA | 28.95 | 135
71-C172-60-00 | Carril | CARRIL HYPERLINK RECESSED 2M ON-OFF NEGRO | TRACKS | 45.51 | 92
AH11-17X8W1BB14 | Empotrable de techo | EMPOTRABLE DE TECHO SIA STANDARD 115 ROUND TRIM LED 17.7W 40 | SIA | 25.8 | 197
90-3210-60-OU | Superficie de Techo | SUPERFICIE DE TECHO EXIT 37.4W 3000K CRI 80 ON-OFF NEGRO IP2 | EXIT | 82.42 | 62
AP51-3PW8MPBB14 | Empotrable de techo | EMPOTRABLE DE TECHO ECOFIT PLUS 60 X 60 LED 27.7W 3000K CRI | ECOFIT | 33.02 | 52
35-7286-DN-00 | Proyector | PROYECTOR ATOM LOW VOLTAGE Ø30 3.1W 3000K CRI 92 37.1º ON- | ATOM | 11.11 | 149
PX-0696-MAR | Baliza | BALIZA IP54 ECLIPTA II LED 9W 3000K ON-OFF MARRÓN 1000 | ECLIPTA | 10.54 | 300
PX-0696-NEG | Baliza | BALIZA IP54 ECLIPTA II LED 9W 3000K ON-OFF NEGRO 1000 | ECLIPTA | 10.54 | 300
55-E092-34-EH | #N/A | BALIZA IP66 LYON LED 21.6W SW 2700-3200-4000K ON-OFF GRIS 19 | LYON | 61 | 45
PX-0692-NEG | Baliza | BALIZA IP54 ECLIPTA I LED 10W 3000K ON-OFF NEGRO 1190 | ECLIPTA | 20.03 | 293
PX-0696-VRD | Baliza | BALIZA IP54 ECLIPTA II LED 9W 3000K ON-OFF VERDE 1000 | ECLIPTA | 10.54 | 299
05-1611-81-M2 | Superficie de Pared | SUPERFICIE DE PARED SIENA LED LED 4.2W 3000K ON-OFF NÍQUEL | SIENA | 22.65 | 88
00-A017-14-14 | Colgante | COLGANTE STYLUS SURFACE 600MM LED 9.7W 3000K ON-OFF BLANCO 4 | STYLUS | 27.82 | 98
AG39-P3V8M2OU14 | Empotrable de techo | EMPOTRABLE DE TECHO PLAY FLAT MINI SQUARE ADJUSTABLE LED 4.5 | PLAY | 12.8 | 268
PX-0133-NEG | Superficie de Pared | SUPERFICIE DE PARED IP44 INDOO E27 15W NEGRO | INDOO | 12.85 | 408
PX-0555-ANT | Farola | FAROLA IP54 PALE LED 21W 4000K ON-OFF GRIS URBANO 2400 | PALE | 20.91 | 111
DE-0058-NEG | Colgante | COLGANTE IP20 TRESS LED 20.3W 4000K ON-OFF NEGRO | TRESS | 31.62 | 89
AG16-P7V9M2OU60 | Empotrable de techo | EMPOTRABLE DE TECHO PLAY IP65 ROUND FIXED LED 8.5W 2700K CRI | PLAY | 20.33 | 200
PX-0396-NEG | Superficie de Pared | SUPERFICIE DE PARED IP54 LOYD DOUBLE EMISSION LED 5.9W 3000K | LOYD | 12.17 | 368
05-E152-CA-CL | Proyector | PROYECTOR IP66 THOR Ø26MM LED 2W 3000K ON-OFF ACERO INOXIDA | THOR | 32.73 | 129
TC-0316-BLA | Proyector | PROYECTOR CONE E27 15W BLANCO IP20 | CONE | 6.14 | 975
15-9778-34-CL | Superficie de Techo | SUPERFICIE DE TECHO IP65 KOSSEL DIRECT 220MM LED 6.9W 3000K | KOSSEL | 16.4 | 93
05-A004-14-14 | Superficie de Pared | SUPERFICIE DE PARED GES DECO RECTANGULAR 125MM LED 5.2W 3000 | GES DECO | 34.38 | 131
05-E069-14-CM | Superficie de Pared | SUPERFICIE DE PARED IP66 KOSSEL INDIRECT SQUARE 200MM LED 7W | KOSSEL | 34.35 | 119
00-A014-BW-M1 | Colgante | COLGANTE NET Ø250 LED 16.3W 3000K ON-OFF BLANCO 878LM | NET | 96.26 | 16
05-9912-Z5-CM | Superficie de Pared | SUPERFICIE DE PARED IP65 AFRODITA LED 220MM SINGLE EMISSION | AFRODITA | 41.13 | 0
15-A003-14-OU | Superficie de Pared | SUPERFICIE DE PARED LECO 10W 911LM BLANCO IP44 | LECO | 19.81 | 222
AV17-12W9Z2OS60 | Superficie de Techo | SUPERFICIE DE TECHO IRIS SURFACE PIPE 35º 14W 3000K CRI 92 | IRIS | 64.71 | 98
05-9956-Z5-CL | Superficie de Pared | SUPERFICIE DE PARED IP66 COSMOS WALL FIXTURE Ø168 SINGLE EM | COSMOS | 107.87 | 37
00-0073-14-05 | Colgante | COLGANTE PIPE 170MM GU10 8W BLANCO 302LM | PIPE | 19.44 | 130
DE-0114-BLA | Superficie de Pared | SUPERFICIE DE PARED ROC LED 7.3W 3000K ON-OFF BLANCO 770 | ROC | 13.97 | 299
05-7370-14-14 | Superficie de Pared | SUPERFICIE DE PARED ROOM LED 9.6W 3000K ON-OFF BLANCO 583LM | ROOM | 37.6 | 172
05-7830-21-M1 | Baño | BAÑO IP44 TOI LED SMALL LED 8.7W 3000K ON-OFF CROMO 661LM | TOI LED | 29.73 | 120
00-7342-81-00 | Bajo voltaje | BAJO VOLTAJE VELA 3.1W 3000K CRI 92 ON-OFF NÍQUEL SATINADO | VELA | 28.95 | 124
91-7938-00-00 | Tira LED | TIRA LED ON PERFORMANCE 19,2 96W RGB-3000K IP20 4574LM | ON | 28.63 | 137
PX-0692-MAR | Baliza | BALIZA IP54 ECLIPTA I LED 10W 3000K ON-OFF MARRÓN 1190 | ECLIPTA | 20.03 | 273
55-9910-CA-CL | Empotrable de suelo | EMPOTRABLE DE SUELO IP65-IP67 GEA WALL WASHER Ø225MM LED 27 | GEA | 131.5 | 54
PX-0123-INO | Empotrable de suelo | EMPOTRABLE DE SUELO IP65-IP67 RINGO Ø110MM LED 3.5W 4000K O | RINGO | 10.23 | 280
DE-0221-NAT | Serie de focos | SERIE DE FOCOS NATURE TRIPLEX E27 NEGRO RATTAN NATURAL | NATURE | 17.62 | 216
05-8338-05-F9 | Baño | BAÑO IP44 MIST DOUBLE E14 18W NEGRO 478LM | MIST | 28.3 | 100
DE-0271-BLA | Flexo | FLEXO DING LED 6.6W 3000K ON-OFF BLANCO 326LM | DING | 15.37 | 201
05-5093-81-B9 | Superficie de Pared | SUPERFICIE DE PARED FLAT LED 10.3W 3000K ON-OFF NÍQUEL SATI | FLAT | 19.74 | 100
AH11-17W8W1DS60 | Empotrable de techo | EMPOTRABLE DE TECHO SIA STANDARD 115 ROUND TRIM LED 19.8W 30 | SIA | 33.3 | 91
TC-0463-BLA | Superficie de Techo | SUPERFICIE DE TECHO EASY SQUARE SURFACE 122MM IP23 LED 4.6W | EASY | 3.48 | 1008
00-8542-05-05 | Colgante | COLGANTE STYLUS RECESSED 300MM LED 9.7W BLANCO CÁLIDO - 300 | STYLUS | 47.52 | 72
TC-0006-NEG | Empotrable de techo | EMPOTRABLE DE TECHO JET Ø220MM LED 29.5W 3000K ON-OFF NEGRO | JET | 12.07 | 243
AK13-26X8MPOS14 | Sistema lineal | SISTEMA LINEAL INFINITE PRO 854MM RECESSED MICROPRISMA 26W 4 | INFINITE | 61.11 | 56
AG13-18X9F1OU14 | Empotrable de techo | EMPOTRABLE DE TECHO PLAY HIGH VISUAL CONFORT ROUND FIXED LED | PLAY | 26.8 | 0
TC-0030-GRI | Empotrable de techo | DOWNLIGHT IP54 EASY SQUARE LED 20W 4000K ON-OFF GRIS 1832LM | EASY | 4.94 | 708
PX-0103-ANT | Baliza | BALIZA IP44 KALA 800MM GU10 8W GRIS URBANO | KALA | 29.31 | 124
TC-0106-BLA | Superficie de Techo | SUPERFICIE DE TECHO STAC Ø600MM LED 34.5W 4000K ON-OFF BLAN | STAC | 26.13 | 108
00-3685-BW-M1 | Colgante | COLGANTE NET Ø250 LED 16.3W 3000K ON-OFF BLANCO 878LM | NET | 55.01 | 34
PX-0695-MAR | Superficie de Pared | SUPERFICIE DE PARED IP54 ECLIPTA II LED 9W 3000K ON-OFF MARR | ECLIPTA | 9.48 | 288
05-A937-14-06 | Superficie de Pared | SUPERFICIE DE PARED DRONE DOUBLE LED 16.3W 2700K ON-OFF BLAN | DRONE | 69.6 | 21
05-4394-78-M1 | Superficie de Pared | SUPERFICIE DE PARED BEND LED 10W 3000K ON-OFF BLANCO PORCELA | BEND | 34.79 | 62
05-6424-05-05 | #N/A | LUZ DE LECTURA GAMMA USB LED 3.5W 2700K ON-OFF NEGRO 123LM | GAMMA | 26.42 | 0
05-A937-14-21 | Superficie de Pared | SUPERFICIE DE PARED DRONE DOUBLE LED 16.3W 2700K ON-OFF BLAN | DRONE | 69.6 | 21
55-E074-34-CM | Sistema lineal | SISTEMA LINEAL IP65-IP67 CONVERT RECESSED 330MM LED 15.6W 40 | CONVERT | 85.3 | 51
10-1523-05-05 | #N/A | SOBREMESA ELVA LED 6.1W 3000K ON-OFF NEGRO 301LM | ELVA | 68.97 | 18
91-7950-00-00L | Tira LED | TIRA LED ON ADVANCED DOUBLE LED CUSTOM SIZE 960W 2700K CRI 9 | ON | 5.6 | 585
55-9663-CA-CM | Empotrable de suelo | EMPOTRABLE DE SUELO IP65-IP67 GEA POWER LED ROUND Ø130MM L | GEA | 94.15 | 59
DE-0028-NEG | Flexo | FLEXO AVANCE LED 8.5W NEGRO | AVANCE | 20 | 95
TC-0152-BLA | Empotrable de techo | EMPOTRABLE DE TECHO EASY SQUARE 120MM LED 5.6W 3000K ON-OFF | EASY | 2.78 | 1153
PX-0524-NEG | Baliza | BALIZA IP44 PIXA GU10 16W NEGRO | PIXA | 20.76 | 144
05-A937-14-F5 | Superficie de Pared | SUPERFICIE DE PARED DRONE DOUBLE LED 16.3W 2700K ON-OFF BLAN | DRONE | 69.6 | 21
DE-0133-NEG | Superficie de Techo | SUPERFICIE DE TECHO GIRO LED 9.95W 3000-4000K NEGRO 390LM | GIRO | 16.27 | 39
DE-0063-SAT | Superficie de Techo | SUPERFICIE DE TECHO IP20 RIPPE LED 9W 4000K ON-OFF NIQUEL SA | RIPPE | 6.14 | 356
05-E067-14-CM | Empotrable de pared | EMPOTRABLE DE PARED IP66 MICENAS LED PRO LED 10.8W 4000K ON- | MICENAS | 52.29 | 116
05-7976-81-EL | Superficie de Pared | SUPERFICIE DE PARED SCREEN LED E27 17.4W 2700K ON-OFF NÍQUE | SCREEN | 37.82 | 84
05-A010-14-14 | Superficie de Pared | SUPERFICIE DE PARED LIA LED 400MM LED 16.7W 3000K ON-OFF BLA | LIA | 46.37 | 73
AF29-AAG1NABU60 | Superficie de Techo | SUPERFICIE DE TECHO MULTIDIR EVO S 16W NEGRO IP23 | MULTIDIR | 13.2 | 103
AG13-13X9M2BB14 | Empotrable de techo | EMPOTRABLE DE TECHO PLAY HIGH VISUAL CONFORT ROUND FIXED LED | PLAY | 20.73 | 205
05-2705-81-81 | Superficie de Pared | SUPERFICIE DE PARED LIA LED 600MM LED 26.2W 3000K ON-OFF NÍ | LIA | 56.32 | 47
DE-0107-VRD | Superficie de Techo | PLAFÓN IP20 PINTA LED 15.2W 4000K ON-OFF VERDE | PINTA | 11.6 | 200
AG18-13X8M2BB14 | Empotrable de techo | EMPOTRABLE DE TECHO PLAY OPTICS LED 4000K CRI 80 34º BLANCO | PLAY | 13.49 | 133
AP51-3PX8MPOS14 | Empotrable de techo | EMPOTRABLE DE TECHO ECOFIT PLUS 60 X 60 LED 30.7W 4000K CRI | ECOFIT | 37.63 | 48
TC-0041-BLA | Empotrable de techo | DOWNLIGHT IP54 EASY SQUARE LED 30W 3000K ON-OFF BLANCO 2457L | EASY | 5.41 | 592
TC-0105-BLA | Superficie de Techo | SUPERFICIE DE TECHO STAC Ø400MM LED 16.7W 4000K ON-OFF BLAN | STAC | 15.72 | 174
05-2019-S2-14 | Superficie de Pared | SUPERFICIE DE PARED OVAL 300MM LED 11.2W 3000K PHASE CUT ALU | Oval | 48.38 | 37
05-2703-14-14 | Superficie de Pared | SUPERFICIE DE PARED LIA LED 250MM LED 8.8W 3000K ON-OFF BLAN | LIA | 36 | 74
00-A015-14-37 | Colgante | COLGANTE KHOI SURFACED LED 22.7W 3000K BLANCO 907LM | KHOI | 71.03 | 48
PX-0529-NEG | Sobremesa | SOBREMESA IP20 MAGNET LED 1.5W 2700K ON-OFF NEGRO 180.00 | MAGNET | 21.98 | 87
TC-0066-BLA | Empotrable de techo | DOWNLIGHT IP23 EASY SQUARE SURFACE LED 30W 4000K BLANCO 2584 | EASY | 9.06 | 398
PX-0552-ANT | Superficie de Pared | SUPERFICIE DE PARED IP54 PALE LED 10.5W 4000K ON-OFF GRIS UR | PALE | 7.56 | 333
55-8025-N3-00 | Señalización | SEÑALIZACIÓN PASO 1W 3000K CRI 80 GRIS IP42 19LM | PASO | 8.15 | 618
PX-0303-NEG | Empotrable de suelo | EMPOTRABLE DE SUELO IP65 SORT LED 3.3W 3000K ON-OFF NEGRO 22 | SORT | 11.89 | 252
PX-0252-NEG | Superficie de Pared | SUPERFICIE DE PARED IP44 AVENUE E27 15W NEGRO | AVENUE | 18.35 | 173
05-9640-34-37 | Proyector | PROYECTOR IP65 HELIO ALUMIUNIUM GU10 8W GRIS 160LM | HELIO | 8.65 | 226
TC-0014-BLA | Empotrable de techo | DOWNLIGHT IP54 EASY SQUARE LED 9W 3000K ON-OFF BLANCO 652LM | EASY | 3.17 | 1010
AG14-13V9S2OU60 | Empotrable de techo | EMPOTRABLE DE TECHO PLAY HIGH VISUAL COMFORT ROUND ADJUSTABL | PLAY | 16.95 | 146
05-5330-S2-14V0 | #N/A | APLIQUE NEU 1 X LED 13W ANODIZADO BLANCO MATE | NEU | 16.25 | 52
DE-0032-MAD | Superficie de Techo | SUPERFICIE DE TECHO IP20 LU LED 11.2W 4000K ON-OFF MADERA CL | LU | 19.52 | 86
AG16-P7X9F1BB21 | Empotrable de techo | EMPOTRABLE DE TECHO PLAY IP65 ROUND FIXED LED 6.4W 4000K CRI | PLAY | 18.53 | 194
TC-0220-NEG | Estructura | ESTRUCTURA MIX FRAME Ø96MM ALUMINIO NEGRO IP65 | MIX | 4.5 | 738
DE-0070-NEG | Colgante | COLGANTE CERCLE LED E27 21.6.,15W 4000K ON-OFF NEGRO | CERCLE | 32.77 | 53
TC-0008-BLA | Empotrable de techo | DOWNLIGHT IP54 EASY CIRCULAR LED 9W 3000K ON-OFF BLANCO 652L | EASY | 3.24 | 916
15-A003-14-OE | Superficie de Pared | SUPERFICIE DE PARED LECO 10.5W 911LM BAT-0092 SÍ NO BLANCO | LECO | 28.55 | 100
05-4385-21-M1 | Baño | BAÑO IP44 DRESDE 370MM 2G11 18W ON-OFF CROMO | DRESDE | 25.44 | 67
PX-0171-ANT | Superficie de Pared | SUPERFICIE DE PARED IP44 TOP LED 3000K GRIS URBANO 400 | TOP | 15.13 | 176
PX-0517-CEM | Superficie de Pared | SUPERFICIE DE PARED IP65 GROW G9 6W CEMENTO | GROW | 11.42 | 188
05-6420-Z5-Z5 | Luz de lectura | LUZ DE LECTURA GAMMA MIX&MATCH SQUARE LED 3.5W 2700K ON-OFF | GAMMA | 27.12 | 52
PX-0544-ANT | Superficie de Pared | SUPERFICIE DE PARED IP54 BRIT LED 7.1W 3000K GRIS URBANO 855 | BRIT | 12.7 | 208
05-A009-AH-M1 | Superficie de Pared | SUPERFICIE DE PARED BEND LED 10W 3000K ON-OFF PLATA 239LM | BEND | 51.75 | 27
35-7286-81-00 | Proyector | PROYECTOR ATOM LOW VOLTAGE Ø30 3.1W 3000K CRI 92 37.1º ON- | ATOM | 11.02 | 112
PX-0695-NEG | Superficie de Pared | SUPERFICIE DE PARED IP54 ECLIPTA II LED 9W 3000K ON-OFF NEGR | ECLIPTA | 9.48 | 248
AF16-AAG1NABU14 | Empotrable de techo | EMPOTRABLE DE TECHO MULTIDIR EVO L GU10 24W BLANCO IN IP20 / | MULTIDIR | 16.63 | 74
AG32-P7W9F1OUWH | Empotrable de techo | EMPOTRABLE DE TECHO PLAY DECO SURFACE LED 8.5W 3000K CRI 92 | PLAY | 50.61 | 90
15-9806-34-CL | Superficie de Techo | SUPERFICIE DE TECHO IP66 KOSSEL DIRECT SQUARE 400MM LED 20.1 | KOSSEL | 64.27 | 56
AG18-13X8S1BB14 | Empotrable de techo | EMPOTRABLE DE TECHO PLAY OPTICS LED 4000K CRI 80 18.5º BLAN | PLAY | 14.19 | 115
TC-1200-BLA | Empotrable de techo | EMPOTRABLE DE TECHO MINOR GU10/G5.3 8W BLANCO IP54 | MINOR | 3.21 | 913
PX-0695-VRD | Superficie de Pared | SUPERFICIE DE PARED IP54 ECLIPTA II LED 9W 3000K ON-OFF VERD | ECLIPTA | 9.48 | 243
TC-0511-BLA | Módulo | MÓDULO MIX 8.4W TW 2700K-6000K CRI 80 LIGHT FOR LIFE BLANCO | TUYA | 13.67 | 108
91-2365-00-00 | Tira LED | TIRA LED FLEXIBLE DE 5 METROS A 24V, PARA USO INTERIOR. INCO | ON | 20.11 | 60
00-A017-DN-DN | Colgante | COLGANTE STYLUS SURFACE 600MM LED 9.7W 3000K ON-OFF ORO MATE | STYLUS | 56.98 | 19
TC-0178-SIN | Tira LED | TIRA LED STRIP 4000K CRI 80 IP20 | Strip | 12.24 | 130
AG38-P3X8M2DS60 | Empotrable de techo | EMPOTRABLE DE TECHO PLAY FLAT MINI SQUARE FIXED LED 4.4W 400 | PLAY | 30.18 | 101
35-A055-60-OS | Proyector | PROYECTOR TAK 30.5W 3000K CRI 92 27º ON-OFF NEGRO 3063LM | TAK | 26.72 | 99
90-A061-14-00 | Proyector | PROYECTOR ATOM HIDE Ø52 36V / 350MA ZOOM 12.7W BLANCO CÁLI | ATOM | 43.68 | 94
PAN-231-14 | Componente | ACCESORIO GAMMA | PANTALLAS | 7.48 | 371
PX-0646-NEG | Proyector | PROYECTOR IP54 CERO LED 4.3W SW 3000-4000-6000K NEGRO 500 | CERO | 14.98 | 118
PX-0098-INO | Superficie de Pared | SUPERFICIE DE PARED IP55 KORAL E27 15W ACERO INOXIDABLE | KORAL | 4.7 | 500
DE-0158-NEG | Serie de focos | SERIE DE FOCOS CLOC SINGLE GU10 8W NEGRO | CLOC | 3.11 | 699
TC-0042-BLA | Empotrable de techo | DOWNLIGHT IP54 EASY SQUARE LED 30W 4000K ON-OFF BLANCO 2584L | EASY | 7.08 | 417
TC-0005-NEG | Empotrable de techo | EMPOTRABLE DE TECHO JET Ø160MM LED 20.3W 4000K ON-OFF NEGRO | JET | 8.57 | 269
05-3980-14-14 | Superficie de Pared | SUPERFICIE DE PARED JET MODEL 2 LED 9.7W 3000K ON-OFF BLANCO | JET | 25.76 | 62
AG45-AAG1NABU14 | Empotrable de techo | EMPOTRABLE DE TECHO PLAY PINHOLE ROUND FIXED GU10 8W 34.5º | PLAY | 7.57 | 323
TC-0028-BLA | Empotrable de techo | DOWNLIGHT IP54 EASY SQUARE LED 20W 6000K ON-OFF BLANCO 1945L | EASY | 4.52 | 638
15-A049-14-OU | Componente | PLAY SURFACE 30º 12W 3000K BLANCO ON/OFF | PLAY | 43.2 | 79
TC-0027-BLA | Empotrable de techo | DOWNLIGHT IP54 EASY SQUARE LED 20W 4000K ON-OFF BLANCO 1832L | EASY | 4.58 | 619
DE-0060-SAT | Sobremesa | SOBREMESA ROLLY LED 12W 4000K ON-OFF NIQUEL SANTINADO | ROLLY | 18.35 | 78
PX-0515-ANT | Baliza | BALIZA IP65 ZIP LED 3W TW RGB-2700-6000K LIGHT FOR LIFE GRIS | TUYA | 21.98 | 0
AG24-P7V9M2DSWP | Empotrable de techo | EMPOTRABLE DE TECHO PLAY DECO SYMMETRICAL ROUND FIXED TRIMLE | PLAY | 19.6 | 109
91-7948-00-00L | Tira LED | TIRA LED ON ADVANCED HIGH DENSITY 240 LED/MT CUSTOM SIZE 720 | ON | 4.19 | 470
AF26-AAG1NABU14 | Superficie de Techo | SUPERFICIE DE TECHO MULTIDIR EVO L 24W BLANCO IP23 | MULTIDIR | 20.94 | 53
PX-0691-VRD | Superficie de Pared | SUPERFICIE DE PARED IP54 ECLIPTA I LED 10W 3000K ON-OFF VERD | ECLIPTA | 20.7 | 299
DE-0056-NEG | Pie | PIE IP20 TRESS LED 24W 4000K ON-OFF NEGRO | TRESS | 35.92 | 31
PX-0506-ANT | Baliza | BALIZA IP54 MUNIC E27 15W GRIS URBANO | MUNIC | 14.39 | 126
TC-0059-BLA | Empotrable de techo | DOWNLIGHT IP23 EASY SQUARE SURFACE LED 12W 3000K BLANCO 652L | EASY | 5.26 | 500
DE-0014-BLA | Serie de focos | SERIE DE FOCOS LOGOS SINGLE LED 3000K ON-OFF BLANCO 282LM | LOGOS | 6.12 | 377
DE-0238-NEG | Superficie de Pared | SUPERFICIE DE PARED SFERA DOUBLE G9 12W NEGRO | SFERA | 16.12 | 125
55-9906-CA-CK | Empotrable de suelo | EMPOTRABLE DE SUELO IP65-IP67 GEA COB LED ALUMINIUM Ø125MM | GEA | 76.87 | 0
AG21-P7V9M2OU14 | Empotrable de techo | EMPOTRABLE DE TECHO PLAY FLAT SQUARE ADJUSTABLE LED 8.5W 270 | PLAY | 12.62 | 162
DYCA-5075-009 | #N/A | APLIQUE NESS 1xR7s L:78 max.100W BLANCO CRISTAL | NESS | 7.47 | 376
TC-0037-BLA | Empotrable de techo | DOWNLIGHT IP54 EASY SQUARE LED 12W 6000K ON-OFF BLANCO 944LM | EASY | 3.57 | 775
00-7494-60-00 | Sistema lineal | SISTEMA LINEAL INFINITE PRO SUSPENDED 1600 DOWN STRUCTURE NE | INFINITE | 21.76 | 82
AG42-18W9F1BB14 | Empotrable de techo | EMPOTRABLE DE TECHO PLAY DECO DOUBLE LED 35.4W 3000K CRI 92 | PLAY | 30.26 | 70
10-8106-14-14 | Sobremesa | SOBREMESA WOODY E27 15W BLANCO 476LM | WOODY | 31.59 | 60
PX-0387-NEG | Proyector | PROYECTOR IP65 MINIMAL LED 8.6W 4000K ON-OFF NEGRO 780.00 | MINIMAL | 10.92 | 209
AG18-P7X8M2BB14 | Empotrable de techo | EMPOTRABLE DE TECHO PLAY OPTICS LED 7W 4000K CRI 80 28.3º B | PLAY | 10.68 | 133
AG23-18W9S2OUWR | Empotrable de techo | EMPOTRABLE DE TECHO PLAY DECO SYMMETRICAL ROUND FIXED LED 19 | PLAY | 29.42 | 100
00-8110-05-ES | Colgante | COLGANTE CARIBE Ø600 E27 15W NEGRO RATTAN NATURAL 722LM | CARIBE | 35.43 | 39
TC-9000-SIN | Accesorio | EQUIPO MEAN WELL LRS-75 SERIES (FONT D'ALIMENTACIÓ LED 72W | Strip | 10.45 | 134
15-8513-DN-DN | Proyector | PROYECTOR PROLIX SINGLE 10.4W 2700K CRI 92 PHASE CUT ORO MAT | PROLIX | 37.16 | 55
91-7942-00-00L | Tira LED | TIRA LED ON ADVANCED CRI98 CUSTOM SIZE 745W 2700K CRI 98 IP2 | ON | 2.98 | 820
05-4931-14-14 | Superficie de Pared | SUPERFICIE DE PARED SKATE 221MM LED 9.7W 3000K ON-OFF BLANCO | SKATE | 27.98 | 75
AG57-13W9F1BB14 | Empotrable de techo | EMPOTRABLE DE TECHO PLAY SNOOT ROUND ADJUSTABLE TRIMLESS LED | PLAY | 25.28 | 0
DE-0083-NEG | Colgante | COLGANTE CERCLE LED 21.3W 4000K ON-OFF NEGRO | CERCLE | 33.66 | 42
PX-0384-NEG | Superficie de Pared | SUPERFICIE DE PARED IP65 NETZ LED 6W 3000K ON-OFF NEGRO 746 | Netz | 9.38 | 246
PX-0547-MAD | Chillout | CHILLOUT IP44 ESTELA LED 1W BLANCO CÁLIDO - 2500K IMITACIÓ | ESTELA | 9.05 | 232
TC-0057-BLA | Empotrable de techo | DOWNLIGHT IP23 EASY CIRCULAR SURFACE LED 30W 4000K BLANCO 25 | EASY | 8.55 | 327
AH11-12W9W1DS14 | Empotrable de techo | EMPOTRABLE DE TECHO SIA STANDARD 115 ROUND TRIM LED 13.2W 30 | SIA | 32.43 | 72
05-2755-81-21 | Superficie de Pared | APLIQUE GLOSS E27 60 NÍQUEL SATINADO CROMO. PANTALLA NO INC | Gloss | 8.63 | 293
PX-0462-ANT | Baliza | BALIZA IP54 REWOOD LED 14.2W 4000K GRIS URBANO 1710 | REWOOD | 16.97 | 101
AG13-18V9M2BB60 | Empotrable de techo | EMPOTRABLE DE TECHO PLAY HIGH VISUAL CONFORT ROUND FIXED LED | PLAY | 14.55 | 156
PX-0286-NEG | Superficie de Pared | SUPERFICIE DE PARED IP44 SERENATE LED 8.5W 3000K ON-OFF NEGR | SERENATE | 14.23 | 203
DE-0158-BLA | Serie de focos | SERIE DE FOCOS CLOC SINGLE GU10 8W BLANCO | CLOC | 7.04 | 527
TC-0061-BLA | Empotrable de techo | DOWNLIGHT IP23 EASY SQUARE SURFACE LED 12W 6000K BLANCO 702L | EASY | 4.72 | 505
AG36-P3W8M2DS60 | Empotrable de techo | EMPOTRABLE DE TECHO PLAY HIGH VISUAL COMFORT MINI ROUND FIXE | PLAY | 30.98 | 82
05-6399-14-OU | Superficie de Pared | SUPERFICIE DE PARED MAAI 13.2W 3000K CRI 80 ON-OFF BLANCO IP | MAAI | 61.95 | 70
91-6607-00-00 | Tira LED | TIRA LED ASAI SIDE BEND 1000MM 14.4W 3000K CRI 80 IP67 441LM | ASAI | 24.1 | 96
05-9773-Z5-CM | #N/A | SUPERFICIE DE PARED IP55 AFRODITA POWER LED DOUBLE EMISSION | AFRODITA | 81.87 | 57
05-E054-34-37 | Superficie de Pared | SUPERFICIE DE PARED IP55 AFRODITA GU10 SINGLE EMISSION GU10 | AFRODITA | 17.57 | 274
AG18-P7X8S1BB14 | Empotrable de techo | EMPOTRABLE DE TECHO PLAY OPTICS LED 4000K CRI 80 14.1º BLAN | PLAY | 11.38 | 115
AG17-13X9F1OU14 | Empotrable de techo | EMPOTRABLE DE TECHO PLAY DEEP ROUND ADJUSTABLE TRIMLESS LED | PLAY | 25.27 | 0
TC-0152-GRI | Empotrable de techo | EMPOTRABLE DE TECHO EASY SQUARE 120MM LED 5.6W 3000K ON-OFF | EASY | 3.24 | 695
DE-0241-NEG | Superficie de Pared | SUPERFICIE DE PARED PASSEGGIO NOVA LED 7.5W 4000K ON-OFF NEG | PASSEGGIO | 11.44 | 164
DE-0162-NEG | Serie de focos | SERIE FOCO LED ARTIC 2X5W 4.000K NEGRO | ARTIC | 18.57 | 175
AG36-P3W8F1OU60 | Empotrable de techo | EMPOTRABLE DE TECHO PLAY HIGH VISUAL COMFORT MINI ROUND FIXE | PLAY | 12.43 | 154
PX-0553-ANT | Superficie de Pared | SUPERFICIE DE PARED IP54 PALE LED 21W 4000K ON-OFF GRIS URBA | PALE | 12.54 | 120
AG27-13W9F1BBWR | Empotrable de techo | EMPOTRABLE DE TECHO PLAY DECO SYMMETRICAL SQUARE FIXED LED 1 | PLAY | 25.5 | 124
DE-0222-NAT | Serie de focos | SERIE DE FOCOS NATURE 4 BODIES E27 NEGRO RATTAN NATURAL | NATURE | 21.35 | 104
TC-0001-NEG | Empotrable de techo | EMPOTRABLE DE TECHO JET Ø85MM LED 7W 4000K ON-OFF NEGRO IN | JET | 4.76 | 387
TC-0076-BLA | Proyector | PROYECTOR ARCH LED 20.6W 3000K ON-OFF BLANCO IP20 2223 | ARCH | 16.92 | 127
DE-0064-SAT | Sobremesa | SOBREMESA CROSS LED 9W 4000K ON-OFF NIQUEL SANTINADO | CROSS | 15.51 | 74
AH17-25W8W1OU60 | Empotrable de techo | EMPOTRABLE DE TECHO SIA STANDARD 170 SQUARE TRIM LED 28.5W 3 | SIA | 35.87 | 56
TC-0002-NEG | Empotrable de techo | EMPOTRABLE DE TECHO JET Ø120MM LED 10.1W 3000K ON-OFF NEGRO | JET | 6.37 | 448
AG39-P2V8S1BB14 | Empotrable de techo | EMPOTRABLE DE TECHO PLAY FLAT MINI SQUARE ADJUSTABLE LED 1.5 | PLAY | 13.93 | 217
AG23-P7W9M2DSWG | Empotrable de techo | EMPOTRABLE DE TECHO PLAY DECO SYMMETRICAL ROUND FIXED LED 8. | PLAY | 32.35 | 89
DE-0220-NAT | Serie de focos | SERIE DE FOCOS NATURE DOUBLE E27 NEGRO RATTAN NATURAL | NATURE | 10.25 | 174
AH15-25W8W1BB60 | Empotrable de techo | EMPOTRABLE DE TECHO SIA STANDARD 170 ROUND TRIM LED 25W 3000 | SIA | 32.38 | 64
05-8511-14-82 | Superficie de Pared | SUPERFICIE DE PARED HALL SLIM SCREEN RIGHT LED E27 17.4W 270 | HALL | 42.34 | 62
05-2706-E4-E4 | Luz de lectura | LUZ DE LECTURA IVY LED 3.5W 3000K ON-OFF PATINÉ 112LM | IVY | 16.93 | 88
AG13-13X9S2OU60 | Empotrable de techo | EMPOTRABLE DE TECHO PLAY HIGH VISUAL CONFORT ROUND FIXED LED | PLAY | 24 | 0
PX-0541-ALU | Superficie de Pared | SUPERFICIE DE PARED IP65 RECT SQUARE LED 3.3W 3000K ACERO IN | RECT | 6.1 | 241
ACT-9105-14-00 | Accesorio | KIT PARA INSTALACIÓN SUPERFICIE SIN CARRIL BLANCO | ACCESORIO | 11.33 | 177
91-7946-00-00L | Tira LED | TIRA LED ON ADVANCED THIN 4MM CUSTOM SIZE 192W 2700K CRI 92 | ON | 2.8 | 716
PX-0347-BLA | Superficie de Pared | SUPERFICIE DE PARED IP44 PIXA SIMPLE GU10 8W BLANCO | PIXA | 7.59 | 257
PX-0372-NEG | Superficie de Pared | SUPERFICIE DE PARED IP44 OPALO LED 9.4W 3000K ON-OFF NEGRO 9 | OPALO | 13.24 | 179
05-6068-81-81 | Luz de lectura | LUZ DE LECTURA LIRE LED 3.5W 2700K ON-OFF NÍQUEL SATINADO 1 | LIRE | 26.38 | 60
05-9885-34-CL | Empotrable de pared | EMPOTRABLE DE PARED IP65 CON CUERPO FABRICADO EN INYECCIÓN | MICENAS | 37.07 | 22
15-6429-21-F9 | Baño | BAÑO IP44 CIRCLE LED 22.4W 3000K ON-OFF CROMO 1191LM | CIRCLE | 41.38 | 0
DE-0122-NEG | Baño | BAÑO NORA LED 13.5W 4000K ON-OFF NEGRO 1512 | NORA | 22.51 | 79
DM-0093-14-00 | Empotrable de techo | EMPOTRABLE DE TECHO MULTIDIR ONE LED 107MM TRIMLESS GU5.3 8W | MULTIDIR | 10.42 | 134
PX-1801-BLA | Superficie de Techo | SUPERFICIE DE TECHO IP65 FORD ROUND E27 15W BLANCO | FORD | 9.46 | 220
05-6420-14-81 | Luz de lectura | LUZ DE LECTURA GAMMA MIX&MATCH SQUARE LED 3.5W 2700K BLANCO | GAMMA | 30.39 | 33
91-7911-00-00 | Tira LED | TIRA LED ON BASIC 4,8 8MM 24W 6000K CRI 80 IP20 2710LM | ON | 11.77 | 206
05-E051-34-CM | Empotrable de pared | EMPOTRABLE DE PARED IP66 MICENAS LED PRO LED 10.4W 4000K ON- | MICENAS | 46.13 | 69
AG57-18W9S2DS14 | Empotrable de techo | EMPOTRABLE DE TECHO PLAY SNOOT ROUND ADJUSTABLE TRIMLESS LED | PLAY | 42.06 | 50
AG13-P7W9M2OU14 | Empotrable de techo | EMPOTRABLE DE TECHO PLAY HIGH VISUAL CONFORT ROUND FIXED LED | PLAY | 18 | 0
PX-0469-NEG | Superficie de Pared | SUPERFICIE DE PARED IP44 OPALO LED 9.4W 4000K ON-OFF NEGRO 9 | OPALO | 9.2 | 125
PAN-226-14 | Pantalla (Accesorio) | SHADE ROUND HORIZONTAL WRAPPING Ø460MM BLANCO | PANTALLAS | 21.59 | 61
05-6424-81-81V1 | #N/A | LUZ DE LECTURA GAMMA USB LED 3.5W 2700K ON-OFF 137LM | GAMMA | 38.66 | 51
15-9480-34-37 | Superficie de Techo | SUPERFICIE DE TECHO IP54 AFRODITA 90MM GU10 8W GRIS 184LM | AFRODITA | 9.97 | 78
PX-0346-BLA | Superficie de Pared | SUPERFICIE DE PARED IP44 CONE GU10 8W BLANCO | CONE | 6.79 | 283
05-A003-14-M3 | Superficie de Pared | SUPERFICIE DE PARED READ ME LED 6.5W 3000K ON-OFF BLANCO 388 | READ ME | 28.99 | 52
TC-0074-BLA | Empotrable de techo | EMPOTRABLE DE TECHO MODE LED 5.4W 3000K ON-OFF BLANCO IN IP2 | MODE | 6.35 | 297
PX-0034-ANT | Superficie de Pared | SUPERFICIE DE PARED IP44 ALFIL E27 15W GRIS URBANO | ALFIL | 20.16 | 102
AG36-P3V9M2OS60 | Empotrable de techo | EMPOTRABLE DE TECHO PLAY HIGH VISUAL COMFORT MINI ROUND FIXE | PLAY | 13.52 | 0
DE-0115-BLA | Superficie de Pared | SUPERFICIE DE PARED JANET LED E27 18.4W 3000K ON-OFF BLANCO | JANET | 20.88 | 90
PX-0367-ANT | Superficie de Pared | SUPERFICIE DE PARED IP44 TILT COVER SURFACE LED 7W 3000K ON- | TILT | 13.07 | 147
00-0073-05-23 | Colgante | COLGANTE PIPE 170MM GU10 8W NEGRO 302LM | PIPE | 19.44 | 69
05-0071-14-14 | Superficie de Pared | SUPERFICIE DE PARED JET MODEL 1 LED 6.5W 3000K ON-OFF BLANCO | JET | 19.82 | 45
AG24-P7V9S2OUWS | Empotrable de techo | EMPOTRABLE DE TECHO PLAY DECO SYMMETRICAL ROUND FIXED TRIMLE | PLAY | 21.63 | 103
90-A112-14-00 | Empotrable de techo | EMPOTRABLE DE TECHO BENTO WALL WASHER 3 LEDS TRIM LED 3W 270 | BENTO | 15.01 | 86
PX-0510-BLA | Superficie de Techo | SUPERFICIE DE TECHO IP54 SCAL Ø200 LED 13.5W SW 3000-4000-6 | SCAL | 7.73 | 188
PX-0159-NEG | Superficie de Pared | SUPERFICIE DE PARED IP54 PORT E27 15W NEGRO | PORT | 5.3 | 482
TC-0035-BLA | Empotrable de techo | DOWNLIGHT IP54 EASY SQUARE LED 12W 3000K ON-OFF BLANCO 881LM | EASY | 3.57 | 500
TC-0036-BLA | Empotrable de techo | DOWNLIGHT IP54 EASY SQUARE LED 12W 4000K ON-OFF BLANCO 926LM | EASY | 3.49 | 482
90-A116-60-00 | Empotrable de techo | EMPOTRABLE DE TECHO BENTO WALL WASHER 3 LEDS TRIMLESS LED 3W | BENTO | 20.14 | 66
TC-0047-BLA | Proyector | PROYECTOR TENT LED 27.5W 4000K ON-OFF BLANCO 3110 | TENT | 16.33 | 67
DE-0129-CRO | Empotrable de techo | EMPOTRABLE DE TECHO FEU GU10 8W CROMO | FEU | 2.71 | 661
DE-0148-NEG | Flexo | FLEXO POMO E27 15W NEGRO MADERA CLARA | POMO | 12.27 | 140
35-A054-60-OS | Proyector | PROYECTOR TAK 32.8W 3000K CRI 92 15.7º ON-OFF NEGRO 2893LM | TAK | 26.72 | 58
AG11-13X9F1DS60 | Empotrable de techo | EMPOTRABLE DE TECHO PLAY FLAT ROUND FIXED LED 14.3W 4000K CR | PLAY | 31.5 | 36
PX-0691-MAR | Superficie de Pared | SUPERFICIE DE PARED IP54 ECLIPTA I LED 10W 3000K ON-OFF MARR | ECLIPTA | 19.48 | 273
AG14-13V9M2OU60 | Empotrable de techo | EMPOTRABLE DE TECHO PLAY HIGH VISUAL COMFORT ROUND ADJUSTABL | PLAY | 17 | 76
55-8026-14-00 | Señalización | SEÑALIZACIÓN PASO 1W 3000K CRI 80 BLANCO IP42 25LM | PASO | 8.15 | 246
AG34-P3V8F1BB60 | Empotrable de techo | EMPOTRABLE DE TECHO PLAY FLAT MINI ROUND ADJUSTABLE LED 3.2W | PLAY | 11.88 | 151
PX-0540-ALU | Superficie de Pared | SUPERFICIE DE PARED IP65 RECT RECTANGULAR LED 3.3W 3000K ACE | RECT | 7.19 | 184
AG14-P7W9M2OU14 | Empotrable de techo | EMPOTRABLE DE TECHO PLAY HIGH VISUAL COMFORT ROUND ADJUSTABL | PLAY | 18.13 | 105
DE-0118-NEG | Superficie de Pared | SUPERFICIE DE PARED AURA E27 15W NEGRO | AURA | 13.51 | 125
DE-0237-NEG | Superficie de Pared | SUPERFICIE DE PARED SFERA SINGLE G9 6W NEGRO | SFERA | 20.92 | 141
DE-0055-NEG | Sobremesa | SOBREMESA TRESS LED 6.5W 4000K ON-OFF NEGRO | TRESS | 14.95 | 55
05-E051-60-CL | Empotrable de pared | EMPOTRABLE DE PARED IP66 MICENAS LED PRO LED 10.4W 3000K ON- | MICENAS | 52.29 | 39
DE-0023-NEG | Colgante | COLGANTE RIBA Ø210MM E27 15W NEGRO | RIBA | 18.95 | 64
TC-0118-BLA | Empotrable de techo | EMPOTRABLE DE TECHO JIM 1 LED LED 2.3W 3000K ON-OFF BLANCO I | JIM | 9.23 | 205
05-E094-Z5-00 | Sistema lineal | SISTEMA LINEAL IP65-IP67 MEX SURFACE SMALL LED 9.8W RGBW GRI | MEX | 42.76 | 57
TC-0164-BLA | Superficie de Techo | SUPERFICIE DE TECHO EASY SQUARE SURFACE 122MM IP23 LED 4.6W | EASY | 3.57 | 421
AG34-P3V9M2DS60 | Empotrable de techo | EMPOTRABLE DE TECHO PLAY FLAT MINI ROUND ADJUSTABLE LED 4.4W | PLAY | 30.67 | 52
ACT-FLL-022 | Bombilla | BOMBILLA GU5,3 7W 3000K 24º | BOMBILLAS | 2.87 | 218
71-C168-60-00 | Carril | CARRIL HYPERLINK SURFACE & PENDANT 1M ON-OFF NEGRO | TRACKS | 20.83 | 75
AG14-13W9S2BB60 | Empotrable de techo | EMPOTRABLE DE TECHO PLAY HIGH VISUAL CONFORT ROUND ADJUSTABL | PLAY | 20.87 | 99
71-0593-54-M3 | Accesorio | PERFIL DE ALUMINIO EXTRUSIONADO, DE 2 METROS DE LONGITUD, CO | LINEAL | 10.92 | 75
DE-0147-BLA | Flexo | LUZ DE LECTURA IP20 CRIPTO E27 max.15W BLANCO MADERA CLARA | CRIPTO | 13.68 | 112
AG12-P7V9M2TS14 | Empotrable de techo | EMPOTRABLE DE TECHO PLAY FLAT ROUND ADJUSTABLE LED 8.5W 2700 | PLAY | 19.13 | 80
90-A115-14-00 | Empotrable de techo | EMPOTRABLE DE TECHO BENTO WALL WASHER 3 LEDS TRIMLESS LED 3W | BENTO | 21.77 | 56
91-7924-00-00L | Tira LED | TIRA LED ON BASIC 9,6 CUSTOM SIZE 96W 6000K CRI 80 IP65 1034 | ON | 2.46 | 570
91-7915-00-00 | Tira LED | TIRA LED ON BASIC 4,8 10MM 24W 6000K CRI 80 IP65 2137LM | ON | 15.03 | 144
PX-0691-NEG | Superficie de Pared | SUPERFICIE DE PARED IP54 ECLIPTA I LED 10W 3000K ON-OFF NEGR | ECLIPTA | 19.48 | 229
05-8512-05-82 | Superficie de Pared | SUPERFICIE DE PARED HALL SLIM SCREEN LEFT LED E27 17.4W 2700 | HALL | 42.34 | 53
TC-0165-BLA | Superficie de Techo | SUPERFICIE DE TECHO EASY SQUARE SURFACE 122MM IP23 LED 4.6W | EASY | 3.52 | 363
EM03-0103PA1400 | Superficie de Techo | LUMINARIA DE EMERGENCIA FLAG SUPERFICIE IP20, 100LM -3H /PER | FLAG | 24.27 | 34
TC-0004-NEG | Empotrable de techo | EMPOTRABLE DE TECHO JET Ø160MM LED 20.3W 3000K ON-OFF NEGRO | JET | 8.85 | 124
71-0593-54-M2 | Accesorio | PERFIL DE ALUMINIO EXTRUSIONADO, DE 2 METROS DE LONGITUD, CO | LINEAL | 10.24 | 75
05-5478-14-14 | Proyector | PROYECTOR STYLUS 6.4W 3000K CRI 92 ON-OFF BLANCO 364LM | STYLUS | 27.76 | 60
TC-0070-NEG | Módulo | EMPOTRABLE DE TECHO MIX CCT LED 6.2W SW 3000-4000-5000K ON-O | MIX | 7.75 | 165
05-1804-14-00 | Señalización | SEÑALIZACIÓN SECRET A 1W 3000K CRI 80 BLANCO IP20 69LM | SECRET | 14.82 | 100
DE-0147-NEG | Flexo | LUZ DE LECTURA IP20 CRIPTO E27 max.15W NEGRO MADERA CLARA | CRIPTO | 14.12 | 97
AG13-P7X9F1OU14 | Empotrable de techo | EMPOTRABLE DE TECHO PLAY HIGH VISUAL CONFORT ROUND FIXED LED | PLAY | 18 | 0
AG14-18W9F1BB14 | Empotrable de techo | EMPOTRABLE DE TECHO PLAY HIGH VISUAL CONFORT ROUND ADJUSTABL | PLAY | 23.36 | 81
DE-0430-CRO | Baño | PLAFON PETIT CYLINDRICAL LED 7.1W 3000K ON-OFF CROMO 650.00 | PETIT | 15.38 | 75
PAN-159-05 | Pantalla (Accesorio) | PANTALLA (ACCESORIO) SHADE ROUND Ø420MM NEGRO | METRICA | 11.65 | 109
DE-0132-BLA | Empotrable de techo | EMPOTRABLE DE TECHO LAB GU10 8W BLANCO | LAB | 4.91 | 266
PAN-180-14 | Pantalla (Accesorio) | PANTALLA (ACCESORIO) SHADE SQUARE 210X215X180MM WHITE BLANCO | PANTALLAS | 5.12 | 176
AG13-13X9M2OU14 | Empotrable de techo | EMPOTRABLE DE TECHO PLAY HIGH VISUAL CONFORT ROUND FIXED LED | PLAY | 24 | 0
ACT-9180-60-00 | Accesorio | PANEL DE ABEJA | ACCESORIO | 1.61 | 757
TC-0040-BLA | Empotrable de techo | DOWNLIGHT IP54 EASY CIRCULAR LED 30W 6000K ON-OFF BLANCO 263 | EASY | 6.17 | 224
90-A113-60-00 | Empotrable de techo | EMPOTRABLE DE TECHO BENTO WALL WASHER 3 LEDS TRIM LED 3W 300 | BENTO | 17.51 | 61
AG11-P7V9M2OU60 | Empotrable de techo | EMPOTRABLE DE TECHO PLAY FLAT ROUND FIXED LED 8.5W 2700K CRI | PLAY | 14.5 | 0
AG24-P7V9M2OUWP | Empotrable de techo | EMPOTRABLE DE TECHO PLAY DECO SYMMETRICAL ROUND FIXED TRIMLE | PLAY | 14.3 | 77
PAN-197-T004 | #N/A | ACCESORIO HALL TELA CHINZ NEGRO | HALL | 5.34 | 95
91-7915-00-00L | Tira LED | TIRA LED ON BASIC 4,8 CUSTOM SIZE 48W 6000K CRI 80 IP65 4274 | ON | 1.97 | 594
AG53-13V9M2BB14 | Empotrable de techo | EMPOTRABLE DE TECHO PLAY SOFT ROUND ADJUSTABLE TRIMLESS LED | PLAY | 21.77 | 68
91-7919-00-00L | Tira LED | TIRA LED ON BASIC 9,6 CUSTOM SIZE 480W 6000K CRI 80 IP20 549 | ON | 1.77 | 649
PX-0568-BLA | Superficie de Pared | SUPERFICIE DE PARED IP65 MOO LED 18.5W SW 3000-4000-6000K ON | MOO | 10.16 | 82
AG13-P7W9F1OU14 | Empotrable de techo | EMPOTRABLE DE TECHO PLAY HIGH VISUAL CONFORT ROUND FIXED LED | PLAY | 18 | 0
DE-0044-NEG | Sobremesa | SOBREMESA MERME LED 12W 4000K ON-OFF NEGRO | MERME | 10.62 | 56
TC-0003-NEG | Empotrable de techo | EMPOTRABLE DE TECHO JET Ø120MM LED 10.1W 4000K ON-OFF NEGRO | JET | 6.37 | 149
TC-1901-NEG | Estructura | ESTRUCTURA MIX FRAME Ø95MM ALUMINIO NEGRO IP20 | MIX | 2.52 | 547
90-1722-14-00 | Empotrable de techo | EMPOTRABLE DE TECHO GES RECESSED SQUARE FIX GU10 GU5.3 13W 3 | GES | 4.34 | 131
PX-0693-NEG | Superficie de Pared | SUPERFICIE DE PARED OLAF LED 6.5W 3000K NEGRO 800 | OLAF | 13.66 | 99
DE-0148-BLA | Flexo | FLEXO POMO E27 15W BLANCO MADERA CLARA | POMO | 12.17 | 98
91-7924-00-00 | Tira LED | TIRA LED ON BASIC 9,6 10MM 48W 6000K CRI 80 IP65 5172LM | ON | 18.35 | 92
91-7944-00-00 | Tira LED | TIRA LED ON ADVANCED 160 LM/W 48W 2700K CRI 80 IP20 7800LM | ON | 17.64 | 63
DE-0052-SAT | Sobremesa | SOBREMESA BENTA LED 2.5W 4000K ON-OFF NIQUEL SANTINADO | BENTA | 5.6 | 113
PX-0203-NEG | Superficie de Pared | SUPERFICIE DE PARED IP44 NIKA E27 15W NEGRO | NIKA | 7.76 | 173
TC-0075-BLA | Superficie de Techo | SUPERFICIE DE TECHO SQUARE ECO IN IP20 / OUT IP54 LED 35.6W | SQUARE | 8.22 | 42
90-6393-60-14 | #N/A | EMPOTRABLE DE TECHO BENTO STANDARD SQUARE TRIM LED 18.3W 300 | BENTO | 37.68 | 53
DE-0161-BLA | Serie de focos | SERIE FOCO LED ARTIC 1X5W 4.000K BLANCO | ARTIC | 10.04 | 131
AG66-P2W8S1OUEP | Empotrable de techo | EMPOTRABLE DE TECHO PLAY RAW MINI RACY GOLD LED 3.5W 3000K C | PLAY | 15.24 | 68
90-7682-81-81 | Empotrable de techo | EMPOTRABLE DE TECHO SPLIT GU5.3 5W NÍQUEL SATINADO IP65 | SPLIT | 3.06 | 311
91-7919-00-00 | Tira LED | TIRA LED ON BASIC 9,6 8MM 48W 6000K CRI 80 IP20 5495LM | ON | 11.41 | 113
AG13-P7V9F1OU14 | Empotrable de techo | EMPOTRABLE DE TECHO PLAY HIGH VISUAL CONFORT ROUND FIXED LED | PLAY | 18 | 0
35-A135-14-00 | Bajo voltaje | BAJO VOLTAJE TANGO 1 SPOT 1.4W 2700K CRI 92 ON-OFF BLANCO 14 | TANGO | 18.46 | 58
91-A015-00-00 | Tira LED | TIRA LED ON BASIC 19,2 96W 6000K CRI 80 IP20 11967LM | ON | 15.1 | 72
90-7682-21-21 | Empotrable de techo | EMPOTRABLE DE TECHO SPLIT GU5.3 5W CROMO IP65 | SPLIT | 2.83 | 330
DE-0219-NAT | Serie de focos | SERIE DE FOCOS NATURE SINGLE E27 NEGRO RATTAN NATURAL | NATURE | 7.98 | 162
TC-0452-GRI | Accesorio | ACCESORIO COLGANTE CON FUENTE DE ALIMENTACIÓN | ILO | 1.92 | 268
TC-0047-NEG | Proyector | PROYECTOR TENT LED 27.5W 4000K ON-OFF NEGRO 3110 | TENT | 16.23 | 39
71-0580-54-M3 | Perfil | PERFIL DE ALUMINIO EXTRUSIONADO, DE 2 METROS DE LONGITUD, CO | LINEAL | 10.91 | 63
90-7434-14-00 | Sistema lineal | SISTEMA LINEAL INFINITE PRO TRIMMED RECESSED 1120 DOWN STRCT | INFINITE | 13.12 | 81
PX-0389-NEG | Superficie de Pared | SUPERFICIE DE PARED IP44 KUBO GU10 16W NEGRO | KUBO | 6.02 | 144
05-2706-21-21 | Luz de lectura | LUZ DE LECTURA IVY LED 3.5W 3000K ON-OFF CROMO 112LM | IVY | 16.27 | 35
AG39-P2V8S1OU14 | Empotrable de techo | EMPOTRABLE DE TECHO PLAY FLAT MINI SQUARE ADJUSTABLE LED 3.5 | PLAY | 15.29 | 58
PX-0246-INO | Superficie de Pared | SUPERFICIE DE PARED IP55 SILUET E27 15W ACERO INOXIDABLE | SILUET | 8.61 | 87
TC-0485-NEG | Proyector | PROYECTOR KEY TUB GU10 8W NEGRO IP20 | KEY | 7.24 | 102
91-5572-00-00 | Tira LED | TIRA LED ON BASIC 28,8 144W 3000K CRI 80 IP20 14405LM | ON | 29.82 | 36
AP11-35X8MPOS14 | Empotrable de techo | EMPOTRABLE DE TECHO ECOFIT PLUS 60 X 60 LED 32.8W 4000K CRI | ECOFIT | 22.58 | 48
90-4349-14-B9 | Baño | BAÑO IP65 FORMULA GU5.3 8W BLANCO | FORMULA | 3.99 | 162
TC-0121-BLA | Empotrable de techo | EMPOTRABLE DE TECHO JIM 4 LEDS LED 10.3W 3000K ON-OFF BLANCO | JIM | 16.8 | 41
PX-0395-GRI | Superficie de Pared | SUPERFICIE DE PARED IP54 LOYD SINGLE EMISSION LED 3.4W 3000K | LOYD | 8.92 | 114
71-0580-54-M2 | Perfil | PERFIL DE ALUMINIO EXTRUSIONADO, DE 2 METROS DE LONGITUD, CO | LINEAL | 10.07 | 63
PAN-161-T008 | Pantalla (Accesorio) | PANTALLA (ACCESORIO) SHADE ROUND Ø260MM BLANCO | METRICA | 11.37 | 212
PAN-184-BY | Pantalla (Accesorio) | PANTALLA (ACCESORIO) SHADE ROUND Ø320MM ARENADO | METRICA | 11.03 | 120
AG41-P3W8F1BB60 | Empotrable de techo | EMPOTRABLE DE TECHO PLAY HIGH VISUAL COMFORT MINI ROUND FIXE | PLAY | 12.37 | 86
PAN-181-14 | Pantalla (Accesorio) | PANTALLA (ACCESORIO) SHADE SQUARE 300X300X250MM BLANCO | METRICA | 14.4 | 94
PX-0346-NEG | Superficie de Pared | SUPERFICIE DE PARED IP44 CONE GU10 8W NEGRO | CONE | 6.42 | 165
AG64-P3V8M2BB14 | Empotrable de techo | EMPOTRABLE DE TECHO PLAY SOFT MINI ROUND ADJUSTABLE LED 3.2W | PLAY | 11.02 | 96
TC-0071-NEG | Módulo | EMPOTRABLE DE TECHO MIX CCT LED 11.2W SW 3000-4000-5000K ON- | MIX | 10.48 | 79
AG34-P3W9M2BB14 | Empotrable de techo | EMPOTRABLE DE TECHO PLAY FLAT MINI ROUND ADJUSTABLE LED 3.2W | PLAY | 11.88 | 0
AG36-P3W8M2OU14 | Empotrable de techo | EMPOTRABLE DE TECHO PLAY HIGH VISUAL COMFORT MINI ROUND FIXE | PLAY | 12.43 | 57
TC-0506-BLA | Superficie de Techo | SUPERFICIE DE TECHO WIDE Ø120MM IP54 LED 16.2W 4000K ON-OFF | WIDE | 3.99 | 185
TC-0453-SIN | Accesorio | ACCESORIO COLGANTE | ILO | 0.8 | 0
TC-0073-BLA | Empotrable de techo | EMPOTRABLE DE TECHO MODE LED 5.4W 3000K ON-OFF BLANCO IN IP2 | MODE | 6.35 | 150
AG15-P7X9M2BB14 | Empotrable de techo | EMPOTRABLE DE TECHO PLAY DEEP ROUND FIXED LED 6.4W 4000K CRI | PLAY | 12.01 | 79
PX-0535-ANT | Superficie de Pared | SUPERFICIE DE PARED IP65 HIDE SQUARE 140MM X 140MM LED 2.7W | HIDE | 9.85 | 89
DN-1602-14-00 | Empotrable de techo | EMPOTRABLE DE TECHO DOME Ø200 GU10 8W 40º BLANCO IP23 707L | DOME | 8.71 | 71
PAN-180-BY | Pantalla (Accesorio) | PANTALLA (ACCESORIO) SHADE SQUARE 210X215X180MM BEIGE ARENAD | PANTALLAS | 4.98 | 105
AG13-P7V9F1BB14 | Empotrable de techo | EMPOTRABLE DE TECHO PLAY HIGH VISUAL CONFORT ROUND FIXED LED | PLAY | 15.41 | 52
AG61-P3V8M2OS14 | Empotrable de techo | EMPOTRABLE DE TECHO PLAY PINHOLE MINI ROUND FIXED LED 4.5W 2 | PLAY | 12.03 | 52
PAN-230-14 | Componente | ACCESORIO GAMMA | PANTALLAS | 7.17 | 101
AG13-P7W9F1BB14 | Empotrable de techo | EMPOTRABLE DE TECHO PLAY HIGH VISUAL CONFORT ROUND FIXED LED | PLAY | 15.41 | 89
AG36-P3X8M2BB14 | Empotrable de techo | EMPOTRABLE DE TECHO PLAY HIGH VISUAL COMFORT MINI ROUND FIXE | PLAY | 11.43 | 82
TC-0505-BLA | Superficie de Techo | SUPERFICIE DE TECHO WIDE Ø120MM IP54 LED 16.2W 3000K ON-OFF | WIDE | 3.99 | 179
35-A139-DN-00 | Proyector | PROYECTOR ATOM RECESSED Ø30 9V / 350MA 3.1W 2700K CRI 92 37 | ATOM | 16.75 | 43
AG41-P3V9M2OS14 | Empotrable de techo | EMPOTRABLE DE TECHO PLAY HIGH VISUAL COMFORT MINI ROUND FIXE | PLAY | 15.41 | 0
PX-0359-BLA | Superficie de Pared | SUPERFICIE DE PARED IP44 SHAPE LED 6.3W 3000K ON-OFF BLANCO | SHAPE | 16.98 | 46
PX-0523-NEG | Superficie de Pared | SUPERFICIE DE PARED IP44 PIXA DOUBLE GU10 16W NEGRO | PIXA | 14.22 | 45
PX-0534-ANT | Superficie de Pared | SUPERFICIE DE PARED IP65 HIDE ROUND Ø140MM LED 2.7W 4000K G | HIDE | 9.85 | 96
PAN-182-14 | Pantalla (Accesorio) | PANTALLA (ACCESORIO) SHADE RECTANGULAR 360X200X185MM BLANCO | PANTALLAS | 5.72 | 79
AG41-P3X8F1BB14 | Empotrable de techo | EMPOTRABLE DE TECHO PLAY HIGH VISUAL COMFORT MINI ROUND FIXE | PLAY | 12.37 | 58
PX-0152-ANT | Proyector | PROYECTOR IP66 PRO SMALL LED 10.2W 4000K ON-OFF GRIS URBANO | PRO | 2.4 | 175
AG39-P3V8M2BB60 | Empotrable de techo | EMPOTRABLE DE TECHO PLAY FLAT MINI SQUARE ADJUSTABLE LED 3.2 | PLAY | 11.88 | 64
DE-0128-CRO | Empotrable de techo | EMPOTRABLE DE TECHO RAME GU10 8W CROMO | RAME | 4.06 | 149
AG14-P7V9F1BB14 | Empotrable de techo | EMPOTRABLE DE TECHO PLAY HIGH VISUAL CONFORT ROUND ADJUSTABL | PLAY | 15.53 | 56
PX-0347-NEG | Superficie de Pared | SUPERFICIE DE PARED IP44 PIXA SIMPLE GU10 8W NEGRO | PIXA | 8.4 | 37
PX-0341-ANT | Empotrable de pared | EMPOTRABLE DE PARED IP65 MEDI LED 2.6W 3000K ON-OFF GRIS URB | Medi | 7.85 | 14
AG33-P3V8F1OS60 | Empotrable de techo | EMPOTRABLE DE TECHO PLAY FLAT MINI ROUND FIXED LED 4.5W 2700 | PLAY | 12.72 | 54
AG11-P7V9M2BB14 | Empotrable de techo | EMPOTRABLE DE TECHO PLAY FLAT ROUND FIXED LED 6.4W 2700K CRI | PLAY | 11.91 | 94
AG39-P3V8F1BB14 | Empotrable de techo | EMPOTRABLE DE TECHO PLAY FLAT MINI SQUARE ADJUSTABLE LED 3.2 | PLAY | 11.88 | 57
PX-0390-GRI | Baliza | BALIZA IP65-IP67 SIDE LED 0.4W 3000K GRIS 10 | SIDE | 4.3 | 94
PAN-146-20 | Pantalla (Accesorio) | FANS SHADE ROUND Ø460MM BEIGE | PANTALLAS | 5.83 | 62
AG34-P3V8M2OS60 | Empotrable de techo | EMPOTRABLE DE TECHO PLAY FLAT MINI ROUND ADJUSTABLE LED 4.5W | PLAY | 13.18 | 50
TC-0454-SIN | Accesorio | KIT PARA UNIR DOS ILO CONSECUTIVAS | ILO | 0.58 | 807
91-7947-00-00L | Tira LED | TIRA LED ON ADVANCED THIN 4MM CUSTOM SIZE 192W 3000K CRI 92 | ON | 2.44 | 201
PAN-194-AJ | Pantalla (Accesorio) | PANTALLA (ACCESORIO) FANS SHADE ROUND Ø225MM GREY GRIS | PANTALLAS | 8.89 | 55
05-8509-81-81 | Luz de lectura | LUZ DE LECTURA CHIC LED 3.9W 2700K TOUCH DIMMING NÍQUEL SAT | CHIC | 51.57 | 96
DYCA-5075-081 | #N/A | APLIQUE NESS 1xR7s L:78 max.100W GRIS CRISTAL | NESS | 7.46 | 68
PX-0396-GRI | Superficie de Pared | SUPERFICIE DE PARED IP54 LOYD DOUBLE EMISSION LED 5.9W 3000K | LOYD | 12 | 54
TC-1900-NEG | Estructura | ESTRUCTURA MIX FRAME Ø81MM ALUMINIO NEGRO IP20 | MIX | 0.92 | 510
TC-0215-BLA | Empotrable de techo | EMPOTRABLE DE TECHO HIDE Ø105MM LED 7.8W 4000K ON-OFF BLANC | HIDE | 9.98 | 50
CR-0336-14-00 | Accesorio | SIRGA DE ACERO, 1300 MM., BLANCO (2 UNIDADES/REF) | TRACKS | 1.77 | 60
TC-0085-BLA | Accesorio | ACCESORIO ELEMENT SURFACE FRAME Ø145MM BLANCO | ELEMENT | 1.06 | 226
PAN-175-05 | Pantalla (Accesorio) | PANTALLA, NEGRO, Ø140MM | PANTALLA | 1.91 | 74
TC-0084-BLA | Accesorio | ACCESORIO ELEMENT SURFACE FRAME Ø120MM BLANCO | ELEMENT | 0.8 | 233
PAN-219-14 | Pantalla (Accesorio) | PANTALLA (ACCESORIO) SHADE HORIZONTAL WRAPPING Ø200MM BLANC | METRICA | 8.51 | 50
91-5571-00-00L | Tira LED | TIRA LED ON BASIC 28,8 CUSTOM SIZE 720W 2700K CRI 80 IP20 26 | ON | 4.42 | 59.5
TC-0023-GRI | Empotrable de techo | DOWNLIGHT IP54 EASY CIRCULAR LED 20W 3000K ON-OFF GRIS 1755L | EASY | 4.93 | 55
91-5563-00-00L | Tira LED | TIRA LED ON BASIC 4,8 CUSTOM SIZE 24W 2700K CRI 80 IP65 | ON | 3.08 | 60
TC-8003-BLA | Accesorio | CONECTOR CONTINUIDAD | SPOTY TR | 0.92 | 213

## MF_ENG
Reference | Version | Predetermined | Type | EAN13 | Family | Catalog | Warranty | Etiqueta V/f | Datasheet | Description | masterfile.tender_text | masterfile.codi_duaner | Material | Finish | Length | Width | Height | Projection | Light source | Bulb included | Energy efficiency | Units master box | Weight packaged (KG) | Weight master box | Weight net (KG) | Volume Unit (m3) | Volume Master box (m3) | Length Box 1 | Width Box 1 | Height Box 1 | Length Box 2 | Width Box 2 | Height Box 2 | Length Box 3 | Width Box 3 | Height Box 3 | Length MB 1 | Width MB 1 | Height MB 1 | Length MB 2 | Width MB 2 | Height MB 2 | Length MB 3 | Width MB 3 | Height MB 3 | Wattage (W) | Lumen Output (lm) | Lumenes reales (lm) | Led Colour Temperature (K) | CRI | Light Beam (º) | Regulation type | IP Rating | IK | Web Image | Ambient Image 1 | Ambient Image 2 | Ambient Image 3 | Detail Image 1 | Detail Image 2 | IMC | EE | Photometry | masterfile.ploma_comercial | Accessories | 3D | masterfile.ies | masterfile.ldt | Codi Kenia | Codi RETILAP | Codi Marroc | Country Code 4 | Country Code 5 | Country Code 6 | Model
05-6396-21-M1 | V0 | Yes | Bath | 8435381496531 | Toilet Slim 632mm | Decorative | 5 | 100-240V ~ 50/60Hz | https://files.ledsc4.com/ft2/en/05-6396-21-M1.html | BATH IP44 TOILET SLIM 632MM LED 25W 3000K ON-OFF CHROME 1777LM | LedsC4 Toilet Slim 632mm 05-6396-21-M1 Bath for indoor use. For frontal lighting. Design by C. Santolaria and Alex &amp; Manel Lluscà. Timeless design. No visible screws. High lumen power. IP protection, ideal for bathrooms. High CRI. High durability for intensive use. Structure material: Aluminium. Structure finish: Chrome. Diffuser material: Polycarbonate. Diffuser finish: Opal. Warranty: 5 Years. Product net weight (Kg): 1.1 Class 2. IP: IP44. LED. No. of lampholders or LEDs: 1. LED brand: SAMSUNG. Maximum power of light source: 22W. Colour temperature: 3000K. Colour rendering index: 92. MacAdam Steps: 3. Hours of life: 50.000h L80B20. UGR: 18.4. Photobiological risk: RG1. Real flux (lm): 1777. Real lm/W: 71. Voltage / frequency range: 100-240/50-60Hz. Voltage: 3. Equipment included: Yes. Total power: 25. Power factor: 0.90. Dimmable equipment included: ON-OFF. | 9405119090 | Aluminium, Polycarbonate | Chrome, Opal | [5 empty] | Yes | F | 4 | 1,56 | 6,24 | 1,1 | 0,012 | 0,048 | 700 | 125 | 125 | [6 empty] | 260 | 260 | 730 | [6 empty] | 25 |  | 1777 | 3000K | 92 |  | ON-OFF | IP44 |  | https://files.ledsc4.com/main-photo/05-6396-21-M1 | https://files.ledsc4.com/ambience-photo/1/05-6396-21-M1 | https://files.ledsc4.com/ambience-photo/2/05-6396-21-M1 |  |  |  | https://files.ledsc4.com/imc/05-6396-21-M1.html | https://files.ledsc4.com/el/05-6396-21-M1.html | https://files.ledsc4.com/fm/05-6396-21-M1.html | https://files.ledsc4.com/pl/05-6396-21-M1.html |  | https://files.ledsc4.com/3d/05-6396-21-M1.html | https://files.ledsc4.com/ies/05-6396-21-M1.html | https://files.ledsc4.com/ldt/05-6396-21-M1.html |  | RETILAP-DECORATIVE | FX-LED-II |  |  |  | Toilet Slim 632mm
05-6398-21-M1 | V0 | Yes | Bath | 8435381496555 | Toilet Slim 1232mm | Decorative | 2 | 100-240V ~ 50/60Hz | https://files.ledsc4.com/ft2/en/05-6398-21-M1.html | BATH IP44 TOILET SLIM 1232MM LED 43.6W 3000K ON-OFF CHROME 3472LM | LedsC4 Toilet Slim 1232mm 05-6398-21-M1 Bath for indoor use. For frontal lighting. Design by C. Santolaria and Alex &amp; Manel Lluscà. Timeless design. No visible screws. High lumen power. IP protection, ideal for bathrooms. High CRI. High durability for intensive use. Structure material: Aluminium. Structure finish: Chrome. Diffuser material: Polycarbonate. Diffuser finish: Opal. Warranty: 2 Years. Product net weight (Kg): 2.19 Class 2. IP: IP44. LED. No. of lampholders or LEDs: 1. LED brand: SAMSUNG. Maximum power of light source: 37.6W. Colour temperature: 3000K. Colour rendering index: 92. MacAdam Steps: 3. Hours of life: 50.000h L80B20. UGR: 18.5. Photobiological risk: RG1. Real flux (lm): 3472. Real lm/W: 80. Voltage / frequency range: 100-240/50-60Hz. Voltage: 3. Equipment included: Yes. Total power: 43.6. Power factor: 0.90. Dimmable equipment included: ON-OFF. | 9405119090 | Aluminium, Polycarbonate | Chrome, Opal | [5 empty] | Yes | F | 4 | 3,2 | 12,8 | 2,19 | 0,023 | 0,092 | 1300 | 125 | 120 | [6 empty] | 260 | 265 | 1340 | [6 empty] | 43,6 |  | 3472 | 3000K | 92 |  | ON-OFF | IP44 |  | https://files.ledsc4.com/main-photo/05-6398-21-M1 | https://files.ledsc4.com/ambience-photo/1/05-6398-21-M1 |  |  |  |  | https://files.ledsc4.com/imc/05-6398-21-M1.html | https://files.ledsc4.com/el/05-6398-21-M1.html | https://files.ledsc4.com/fm/05-6398-21-M1.html | https://files.ledsc4.com/pl/05-6398-21-M1.html |  | https://files.ledsc4.com/3d/05-6398-21-M1.html | https://files.ledsc4.com/ies/05-6398-21-M1.html | https://files.ledsc4.com/ldt/05-6398-21-M1.html |  | RETILAP-DECORATIVE | FX-LED-II |  |  |  | Toilet Slim 1232mm
81-9914-Z5-Z5 | V0 | Yes | Streetlight | 8435381495930 | Lyon Outdoor Structure 1810mm | Outdoor | 5 |  | https://files.ledsc4.com/ft2/en/81-9914-Z5-Z5.html | LYON COLUMN 1810 MM IN HEIGHT IN DARK GREY FINISH, HEAD NOT INCLUDED | LedsC4 Lyon Outdoor Structure 1810mm 81-9914-Z5-Z5 Streetlight for outdoor use. For lighting both sides. Structure material: Aluminium. Structure finish: Urban grey. Diffuser material: Polycarbonate. Diffuser finish: Transparent. UV protection. Warranty: 5 Years. Product net weight (Kg): 4.47 Product width or diameter (mm): 216 Product height (mm): 1810 Equipment included: No. | 7326909890 | Aluminium, Polycarbonate | Urban grey, Transparent |  | 216 | 1810 |  |  | No | NA EPREL | 1 | 5,77 | 5,77 | 4,47 | 0,103 | 0,103 | 1860 | 230 | 240 | [24 empty] | https://files.ledsc4.com/main-photo/81-9914-Z5-Z5 | https://files.ledsc4.com/ambience-photo/1/81-9914-Z5-Z5 |  |  |  |  | https://files.ledsc4.com/imc/81-9914-Z5-Z5.html |  |  | https://files.ledsc4.com/pl/81-9914-Z5-Z5.html | https://files.ledsc4.com/ft3/en/81-9914-Z5-Z5.html | https://files.ledsc4.com/3d/81-9914-Z5-Z5.html |  |  |  |  | NA-Accessory |  |  |  | Lyon Lampost Base 1810mm
15-6429-21-F9 | V0 | No | Bath | 8435381497392 | Circle | Decorative | 2 | 220-240V/50-60Hz | https://files.ledsc4.com/ft2/en/15-6429-21-F9.html | BATH IP44 CIRCLE LED 24.6W 3000K ON-OFF CHROME 1382LM | LedsC4 Circle 15-6429-21-F9 Bath for indoor use. For downlighting. Design by G. Bernal. Timeless design. Super slim. No visible screws. High performance W/effective lumens. Optimum price-performance. IP protection, ideal for bathrooms. High durability for intensive use. Structure material: Steel. Structure finish: Chrome. Diffuser material: Glass. Diffuser finish: White. Warranty: 2 Years. Product net weight (Kg): 1.32 Product width or diameter (mm): 274 Product height (mm): 52 Class 1. Glow wire test: 850. IP: IP44. LED. No. of lampholders or LEDs: 1. LED brand: EDISON. Maximum power of light source: 24.6W. Colour temperature: 3000K. Colour rendering index: 80. MacAdam Steps: 3. Hours of life: 50.000h L80B20. UGR: 18.3. Photobiological risk: RG0. Real flux (lm): 1382. Real lm/W: 56. Voltage / frequency range: 220-240/50-60Hz. Voltage: 3. Equipment included: Yes. Total power: 24.6. Dimmable equipment included: ON-OFF. | 9405115000 | Steel, Glass | Chrome, White |  | 274 | 52 |  |  | Yes | E | 6 | 1,81 | 10,86 | 1,32 | 0,018 | 0,108 | 336 | 140 | 336 | [6 empty] | 690 | 445 | 350 | [6 empty] | 24,6 |  | 1382 | 3000K | 80 | HORIZONTAL | ON-OFF | IP44 |  | https://files.ledsc4.com/main-photo/15-6429-21-F9 | https://files.ledsc4.com/ambience-photo/1/15-6429-21-F9 | https://files.ledsc4.com/ambience-photo/2/15-6429-21-F9 |  |  |  | https://files.ledsc4.com/imc/15-6429-21-F9.html | https://files.ledsc4.com/el/15-6429-21-F9.html | https://files.ledsc4.com/fm/15-6429-21-F9.html | https://files.ledsc4.com/pl/15-6429-21-F9.html |  | https://files.ledsc4.com/3d/15-6429-21-F9.html | https://files.ledsc4.com/ies/15-6429-21-F9.html | https://files.ledsc4.com/ldt/15-6429-21-F9.html |  |  | FX-LED-I
PX-1801-BLA | V0 | Yes | Surface-mounted ceiling light | 8435381472856 | Ford Round | Forlight | 5 | 100-240V ~ 50/60Hz | https://files.ledsc4.com/ft2/en/PX-1801-BLA.html | SURFACE-MOUNTED CEILING LIGHT IP65 FORD ROUND E27 15W WHITE | LedsC4 Ford Round PX-1801-BLA Surface-mounted ceiling light for outdoor use. For frontal lighting. High pressure water resistant. Impact resistant IK10. Structure material: Polycarbonate + ABS. Structure finish: White. Diffuser material: Polycarbonate. Diffuser finish: Opal. Warranty: 5 Years. Product net weight (Kg): 0.95 Product width or diameter (mm): 300 Product aperture (mm): 100 Class 2. IP: IP65. IK: IK10. Total power: 30. | 9405194090 | Polycarbonate + ABS, Polycarbonate | White, Opal |  | 300 |  | 100 |  | No | NA EPREL | 6 | 1,24 | 7,44 | 0,95 | 0,011 | 0,066 | 305 | 100 | 300 | [6 empty] | 615 | 330 | 315 | [6 empty] | 30 |  |  |  |  | 112º |  | IP65 | IK10 | https://files.ledsc4.com/main-photo/PX-1801-BLA | https://files.ledsc4.com/ambience-photo/1/PX-1801-BLA |  |  | https://files.ledsc4.com/detail-photo/1/PX-1801-BLA | https://files.ledsc4.com/detail-photo/2/PX-1801-BLA | https://files.ledsc4.com/imc/PX-1801-BLA.html |  | https://files.ledsc4.com/fm/PX-1801-BLA.html | https://files.ledsc4.com/pl/PX-1801-BLA.html |  |  | https://files.ledsc4.com/ies/PX-1801-BLA.html | https://files.ledsc4.com/ldt/PX-1801-BLA.html |  | RETILAP-DECORATIVE | FX-INC-II
05-6424-14-14 | V0 | No | Reading lights | 8435381499259 | Gamma USB | Decorative | 5 | 100-240V ~ 50/60Hz | https://files.ledsc4.com/ft2/en/05-6424-14-14.html | READING LIGHTS GAMMA USB LED 4.5W 2700K WHITE 137LM | LedsC4 Gamma USB 05-6424-14-14 Reading lights for indoor use. For frontal lighting and downlighting. Design by J. Patsi. Contemporary design. Highly versatile, multiple installations. Highly customisable: accessories, finishes… Premium finishes. Optimum price-performance. Optimum visual comfort. Connectivity. Full collection with complementary products. High durability for intensive use. The optical module can easily be rotated 360º. Structure material: Aluminium. Structure finish: White. Warranty: 5 Years. Product net weight (Kg): 0.57 Product width or diameter (mm): 110 Product height (mm): 165 Product aperture (mm): 72 Permitted ceiling thickness: 3-30 Class 1. LED. No. of lampholders or LEDs: 1. LED brand: CREE. Maximum power of light source: 2.2W. Colour temperature: 2700K. Colour rendering index: 80. MacAdam Steps: 3. Hours of life: 50.000h L80B20. UGR: 13.9. Photobiological risk: RG2. Real flux (lm): 137. Nominal flux (lm): 175. Real lm/W: 30. Voltage: 3. Equipment included: Yes. Total power: 4.5. Power factor: 0.44. | 9405119090 | Aluminium | White |  | 110 | 165 | 72 | 1xLED 2.2 175 lm | Yes | G | 8 | 0,83 | 6,64 | 0,57 | 0,005 | 0,04 | 160 | 120 | 220 | [6 empty] | 400 | 290 | 230 | [6 empty] | 4,5 | 175 | 137 | 2700K | 80 | MEDIUM |  |  |  | https://files.ledsc4.com/main-photo/05-6424-14-14 | https://files.ledsc4.com/ambience-photo/1/05-6424-14-14 |  |  |  |  | https://files.ledsc4.com/imc/05-6424-14-14.html | https://files.ledsc4.com/el/05-6424-14-14.html | https://files.ledsc4.com/fm/05-6424-14-14.html | https://files.ledsc4.com/pl/05-6424-14-14.html |  | https://files.ledsc4.com/3d/05-6424-14-14.html | https://files.ledsc4.com/ies/05-6424-14-14.html | https://files.ledsc4.com/ldt/05-6424-14-14.html |  |  | FX-LED-I
05-6424-81-81 | V0 | No | Reading lights | 8435381499266 | Gamma USB | Decorative | 5 | 100-240V ~ 50/60Hz | https://files.ledsc4.com/ft2/en/05-6424-81-81.html | READING LIGHTS GAMMA USB LED 4.5W 2700K ON-OFF SATIN NICKEL 137LM | LedsC4 Gamma USB 05-6424-81-81 Reading lights for indoor use. For frontal lighting and downlighting. Design by J. Patsi. Contemporary design. Highly versatile, multiple installations. Highly customisable: accessories, finishes… Premium finishes. Optimum price-performance. Optimum visual comfort. Connectivity. Full collection with complementary products. High durability for intensive use. The optical module can easily be rotated 360º. Structure material: Aluminium. Structure finish: Satin nickel. Warranty: 5 Years. Product net weight (Kg): 0.57 Product width or diameter (mm): 110 Product height (mm): 165 Product aperture (mm): 72 Permitted ceiling thickness: 3-30 Class 1. IP: IP20. LED. No. of lampholders or LEDs: 1. LED brand: CREE. Maximum power of light source: 2.2W. Colour temperature: 2700K. Colour rendering index: 80. MacAdam Steps: 3. Hours of life: 50.000h L80B20. UGR: 13.9. Photobiological risk: RG2. Real flux (lm): 137. Nominal flux (lm): 175. Real lm/W: 30. Voltage / frequency range: 100-240/50-60Hz. Voltage: 3. Equipment included: Yes. Total power: 4.5. Power factor: 0.40. Dimmable equipment included: ON-OFF. | 9405119090 | Aluminium | Satin nickel |  | 110 | 165 | 72 | 1xLED 2.2 175 lm | Yes | G | 8 | 0,83 | 6,64 | 0,57 | 0,005 | 0,04 | 160 | 120 | 215 | [6 empty] | 400 | 290 | 230 | [6 empty] | 4,5 | 175 | 137 | 2700K | 80 | MEDIUM | ON-OFF | IP20 |  | https://files.ledsc4.com/main-photo/05-6424-81-81 | https://files.ledsc4.com/ambience-photo/1/05-6424-81-81 |  |  |  |  | https://files.ledsc4.com/imc/05-6424-81-81.html | https://files.ledsc4.com/el/05-6424-81-81.html | https://files.ledsc4.com/fm/05-6424-81-81.html | https://files.ledsc4.com/pl/05-6424-81-81.html |  | https://files.ledsc4.com/3d/05-6424-81-81.html | https://files.ledsc4.com/ies/05-6424-81-81.html | https://files.ledsc4.com/ldt/05-6424-81-81.html |  |  | FX-LED-I
00-2726-AQ-78 | V0 | No | Pendant | 8435111062821 | Umbrella Ø1000 | Decorative | 3 | 100-240V ~ 50/60Hz | https://files.ledsc4.com/ft2/en/00-2726-AQ-78.html | PENDANT UMBRELLA Ø1000 E27 45W SILVER 1500LM | LedsC4 Umbrella Ø1000 00-2726-AQ-78 Pendant for indoor use. For downlighting. Structure material: Steel, Methacrylate. Structure finish: Silver. Diffuser material: Glass, Textile. Diffuser finish: Tinted, Silver. Warranty: 3 Years. Product net weight (Kg): 10 Product width or diameter (mm): 1000 Product height (mm): 3000 Class 1. IP: IP20. Total power: 45. | 9405194090 | Steel, Methacrylate, Glass, Textile | Silver, Tinted, Silver |  | 1000 | 3000 |  |  | No | NA EPREL | 1 | 20,4 | 20,4 | 10 | 0,996 | 0,996 | 1130 | 1130 | 780 | [15 empty] | 45 |  | 1500 |  |  | HORIZONTAL |  | IP20 |  | https://files.ledsc4.com/main-photo/00-2726-AQ-78 | https://files.ledsc4.com/ambience-photo/1/00-2726-AQ-78 |  |  |  |  | https://files.ledsc4.com/imc/00-2726-AQ-78.html |  | https://files.ledsc4.com/fm/00-2726-AQ-78.html | https://files.ledsc4.com/pl/00-2726-AQ-78.html |  | https://files.ledsc4.com/3d/00-2726-AQ-78.html | https://files.ledsc4.com/ies/00-2726-AQ-78.html |  |  |  | FX-INC-I |  |  |  | Umbrella Ø1000
05-2830-34-34 | V0 | No | Reading lights | 8435381454012 | Bed Round | Decorative | 2 | 100-240V ~ 50/60Hz | https://files.ledsc4.com/ft2/en/05-2830-34-34.html | READING LIGHTS BED ROUND LED 4.3W 3000K GREY 65LM | LedsC4 Bed Round 05-2830-34-34 Reading lights for indoor use. For downlighting.. Optimum price-performance. Optimum visual comfort. Easy instalation. High durability for intensive use. Structure material: Aluminium. Structure finish: Grey. Warranty: 2 Years. Product net weight (Kg): 0.5 Product width or diameter (mm): 50 Product height (mm): 530 Product aperture (mm): Min 24 Max 425 Ø of the hole for recessing (mm): 11 Permitted ceiling thickness: 3-25 Class 2. IP: IP20. LED. No. of lampholders or LEDs: 1. LED brand: CREE. Driver brand: HEP. Maximum power of light source: 3W. Colour temperature: 3000K. Colour rendering index: 80. MacAdam Steps: 3. Hours of life: 50.000h L80B20. UGR: 11.2. Photobiological risk: RG2. Real flux (lm): 65. Nominal flux (lm): 162. Real lm/W: 15. Voltage / frequency range: 100-240. Voltage: 3. Equipment included: Yes. Multi-voltage equipment included. Total power: 4.3. Power factor: 0.50. | 9405119090 | Aluminium | Grey |  | 50 | 530 | Min 24 Max 425 | 1xLED 3 162 lm | Yes |  | 20 | 0,66 | 13,2 | 0,5 | 0,004 | 0,08 | 80 | 60 | 575 | [15 empty] | 4,3 | 162 | 65 | 3000K | 80 | Check Photometric file |  | IP20 |  | https://files.ledsc4.com/main-photo/05-2830-34-34 | [5 empty] | https://files.ledsc4.com/imc/05-2830-34-34.html |  | https://files.ledsc4.com/fm/05-2830-34-34.html | https://files.ledsc4.com/pl/05-2830-34-34.html |  | https://files.ledsc4.com/3d/05-2830-34-34.html | https://files.ledsc4.com/ies/05-2830-34-34.html | https://files.ledsc4.com/ldt/05-2830-34-34.html |  |  | FX-LED-II |  |  |  | Bed Round
05-2835-54-54 | V0 | No | Reading lights | 8435381454029 | Wall | Decorative | 3 | 100-240V ~ 50/60Hz | https://files.ledsc4.com/ft2/en/05-2835-54-54.html | READING LIGHTS WALL LED 2.5W 3000K ANODISED ALUMINIUM 39LM | LedsC4 Wall 05-2835-54-54 Reading lights for indoor use. For downlighting.. Timeless design. Optimum price-performance. Optimum visual comfort. Easy instalation. High durability for intensive use. Structure material: Aluminium. Structure finish: Anodised aluminium. Warranty: 3 Years. Product net weight (Kg): 0.14 Product height (mm): 30 Product aperture (mm): Max 400 Min 180 Class 2. IP: IP20. LED. No. of lampholders or LEDs: 1. LED brand: CREE. Maximum power of light source: 1.2W. Colour temperature: 3000K. Colour rendering index: 80. MacAdam Steps: 3. Hours of life: 50.000h L80B20. UGR: 7.2. Photobiological risk: RG2. Real flux (lm): 39. Nominal flux (lm): 94. Real lm/W: 16. Voltage: 3. Equipment included: Yes. Multi-voltage equipment included. Total power: 2.5. | 9405119090 | Aluminium | Anodised aluminium |  |  | 30 | Max 400 Min 180 | 1xLED 1.2 94.00 lm | Yes | G | 30 | 0,26 | 7,8 | 0,14 | 0,001 | 0,03 | 53 | 45 | 430 | [15 empty] | 2,5 | 94,00 | 39 | 3000K | 80 | Check Photometric file |  | IP20 |  | https://files.ledsc4.com/main-photo/05-2835-54-54 | [5 empty] | https://files.ledsc4.com/imc/05-2835-54-54.html | https://files.ledsc4.com/el/05-2835-54-54.html | https://files.ledsc4.com/fm/05-2835-54-54.html | https://files.ledsc4.com/pl/05-2835-54-54.html |  | https://files.ledsc4.com/3d/05-2835-54-54.html | https://files.ledsc4.com/ies/05-2835-54-54.html | https://files.ledsc4.com/ldt/05-2835-54-54.html |  |  | FX-LED-II
05-2838-21-21 | V0 | No | Reading lights | 8435381453220 | Book Round Surface | Decorative | 3 | 100-240V ~ 50/60Hz | https://files.ledsc4.com/ft2/en/05-2838-21-21.html | READING LIGHTS BOOK ROUND SURFACE LED 3000K CHROME 28LM | LedsC4 Book Round Surface 05-2838-21-21 Reading lights for indoor use. For downlighting.. Optimum price-performance. Optimum visual comfort. Easy instalation. High durability for intensive use. Structure material: Steel, Aluminium. Structure finish: Chrome. Warranty: 3 Years. Product net weight (Kg): 0.22 Product length (mm): 340 Product width or diameter (mm): 90 Class 1. IP: IP20. LED. No. of lampholders or LEDs: 1. LED brand: CREE. Maximum power of light source: 1W. Colour temperature: 3000K. Colour rendering index: 80. MacAdam Steps: 3. Hours of life: 50.000h L80B20. UGR: 13.0. Photobiological risk: RG2. Real flux (lm): 28. Nominal flux (lm): 94. Real lm/W: 28. Voltage: 3. Equipment included: Yes. Multi-voltage equipment included. | 9405119090 | Steel, Aluminium | Chrome | 340 | 90 |  |  | 1xLED 1 94.00 lm | Yes | G | 6 | 0,6 | 3,6 | 0,22 | 0,007 | 0,042 | 260 | 120 | 180 | [16 empty] | 94,00 | 28 | 3000K | 80 | Check Photometric file |  | IP20 |  | https://files.ledsc4.com/main-photo/05-2838-21-21 | [5 empty] | https://files.ledsc4.com/imc/05-2838-21-21.html | https://files.ledsc4.com/el/05-2838-21-21.html | https://files.ledsc4.com/fm/05-2838-21-21.html | https://files.ledsc4.com/pl/05-2838-21-21.html |  | https://files.ledsc4.com/3d/05-2838-21-21.html | https://files.ledsc4.com/ies/05-2838-21-21.html | https://files.ledsc4.com/ldt/05-2838-21-21.html |  |  | FX-LED-I |  |  |  | Book Model 4
05-2845-21-21 | V0 | Yes | Reading lights | 8435111066362 | Book Rectangular Surface | Decorative | 3 | 100-240V ~ 50/60Hz | https://files.ledsc4.com/ft2/en/05-2845-21-21.html | READING LIGHTS BOOK RECTANGULAR SURFACE LED 3W 3000K CHROME 125LM | LedsC4 Book Rectangular Surface 05-2845-21-21 Reading lights for indoor use. For downlighting.. Optimum price-performance. Optimum visual comfort. Easy instalation. High durability for intensive use. Structure material: Steel, Aluminium. Structure finish: Chrome. Warranty: 3 Years. Product net weight (Kg): 0.59 Product width or diameter (mm): 65 Product height (mm): Min 205 Max 445 Product aperture (mm): Min 40 Max 230 Class 1. IP: IP20. LED. No. of lampholders or LEDs: 1. LED brand: CREE. Maximum power of light source: 3W. Colour temperature: 3000K. Colour rendering index: 80. MacAdam Steps: 3. Hours of life: 50.000h L80B20. UGR: 19.7. Photobiological risk: RG2. Real flux (lm): 125. Nominal flux (lm): 182. Real lm/W: 42. Voltage: 3. Equipment included: Yes. Multi-voltage equipment included. Total power: 3. | 9405119090 | Steel, Aluminium | Chrome |  | 65 | Min 205 Max 445 | Min 40 Max 230 | 1xLED 3 182.00 lm | Yes | E | 6 | 0,76 | 4,56 | 0,59 | 0,004 | 0,024 | 260 | 65 | 185 | [15 empty] | 3 | 182,00 | 125 | 3000K | 80 | MEDIUM |  | IP20 |  | https://files.ledsc4.com/main-photo/05-2845-21-21 | https://files.ledsc4.com/ambience-photo/1/05-2845-21-21 | https://files.ledsc4.com/ambience-photo/2/05-2845-21-21 |  | https://files.ledsc4.com/detail-photo/1/05-2845-21-21 | https://files.ledsc4.com/detail-photo/2/05-2845-21-21 | https://files.ledsc4.com/imc/05-2845-21-21.html | https://files.ledsc4.com/el/05-2845-21-21.html | https://files.ledsc4.com/fm/05-2845-21-21.html | https://files.ledsc4.com/pl/05-2845-21-21.html |  | https://files.ledsc4.com/3d/05-2845-21-21.html | https://files.ledsc4.com/ies/05-2845-21-21.html | https://files.ledsc4.com/ldt/05-2845-21-21.html |  | RETILAP-DECORATIVE | FX-LED-I |  |  |  | Book Model 2
DM-0061-N3-00 | V0 | No | Recessed ceiling lights | 8435381496159 | Multidir One LED 180mm Trim | Architectural | 3 | 12V ~ 50/60Hz | https://files.ledsc4.com/ft2/en/DM-0061-N3-00.html | RECESSED CEILING LIGHTS MULTIDIR ONE LED 180MM TRIM G53 100W GREY IP23 | LedsC4 Multidir One LED 180mm Trim DM-0061-N3-00 Recessed ceiling lights for indoor use. For downlighting. Cardan system for very easy alignment. Adjustable light source. Structure material: Steel, Aluminium. Structure finish: Grey. Warranty: 3 Years. Product net weight (Kg): 0.96 Product length (mm): 180 Product width or diameter (mm): 180 Product height (mm): 135 Ø of the hole for recessing (mm): 160x160 Permitted ceiling thickness: 0-25 Class 3. Glow wire test: 850. IP: IP23. Total power: 100. | 9405199090 | Steel, Aluminium | Grey | 180 | 180 | 135 |  |  | No | NA EPREL | 6 | 1,27 | 7,62 | 0,96 | 0,01 | 0,06 | 240 | 225 | 150 | [6 empty] | 470 | 265 | 470 | [6 empty] | 100 | [6 empty] | IP23 |  | https://files.ledsc4.com/main-photo/DM-0061-N3-00 | https://files.ledsc4.com/ambience-photo/1/DM-0061-N3-00 |  |  |  |  | https://files.ledsc4.com/imc/DM-0061-N3-00.html |  |  | https://files.ledsc4.com/pl/DM-0061-N3-00.html |  | https://files.ledsc4.com/3d/DM-0061-N3-00.html |  |  |  |  | DW-LED-III |  |  |  | Multidir One LED 180mm Trim
DM-0082-14-00 | V0 | No | Recessed ceiling lights | 8435381496203 | Multidir Double LED 299mm Trimless | Architectural | 3 | 12V ~ 50/60Hz | https://files.ledsc4.com/ft2/en/DM-0082-14-00.html | RECESSED CEILING LIGHTS MULTIDIR DOUBLE LED 299MM TRIMLESS G53 200W 39.9º WHITE | LedsC4 Multidir Double LED 299mm Trimless DM-0082-14-00 Recessed ceiling lights for indoor use. For downlighting. Cardan system for very easy alignment. Adjustable light source. Structure material: Steel, Aluminium. Structure finish: White. Warranty: 3 Years. Product net weight (Kg): 2.58 Product length (mm): 299 Product width or diameter (mm): 155 Product height (mm): 135 Ø of the hole for recessing (mm): 300x156 Permitted ceiling thickness: 0-25 Class 3. IP: IP23. Total power: 200. | 9405199090 | Steel, Aluminium | White | 299 | 155 | 135 |  |  | No | NA EPREL | 4 | 3,09 | 12,36 | 2,58 | 0,025 | 0,1 | 390 | 200 | 275 | [6 empty] | 420 | 410 | 575 | [6 empty] | 200 |  | 978 |  |  | EXTRA MEDIUM |  | IP23 |  | https://files.ledsc4.com/main-photo/DM-0082-14-00 | [5 empty] | https://files.ledsc4.com/imc/DM-0082-14-00.html |  | https://files.ledsc4.com/fm/DM-0082-14-00.html | https://files.ledsc4.com/pl/DM-0082-14-00.html |  | https://files.ledsc4.com/3d/DM-0082-14-00.html | https://files.ledsc4.com/ies/DM-0082-14-00.html | https://files.ledsc4.com/ldt/DM-0082-14-00.html |  |  | DW-LED-III |  |  |  | Multidir Double LED 299mm Trimless
DM-0082-60-00 | V0 | No | Recessed ceiling lights | 8435526801091 | Multidir Double LED 299mm Trimless | Architectural | 3 | 12V ~ 50/60Hz | https://files.ledsc4.com/ft2/en/DM-0082-60-00.html | RECESSED CEILING LIGHTS MULTIDIR DOUBLE LED 299MM TRIMLESS G53 200W BLACK IP23 | LedsC4 Multidir Double LED 299mm Trimless DM-0082-60-00 Recessed ceiling lights for indoor use. For downlighting. Cardan system for very easy alignment. Adjustable light source. Structure material: Steel, Aluminium. Structure finish: Black. Warranty: 3 Years. Product net weight (Kg): 2.58 Product length (mm): 299 Product width or diameter (mm): 155 Product height (mm): 135 Ø of the hole for recessing (mm): 300x156 Permitted ceiling thickness: 0-25 Class 3. IP: IP23. Total power: 200. | 9405199090 | Steel, Aluminium | Black | 299 | 155 | 135 |  |  | No |  | 4 | 3,09 | 12,36 | 2,58 | 0,025 | 0,1 | 390 | 200 | 275 | [6 empty] | 420 | 410 | 575 | [6 empty] | 200 | [6 empty] | IP23 |  | https://files.ledsc4.com/main-photo/DM-0082-60-00 | [5 empty] | https://files.ledsc4.com/imc/DM-0082-60-00.html |  |  | https://files.ledsc4.com/pl/DM-0082-60-00.html |  | https://files.ledsc4.com/3d/DM-0082-60-00.html |  |  |  |  | DW-LED-III |  |  |  | Multidir Double LED 299mm Trimless
ACT-9105-60-00 | V0 | Yes | Accessory | 8435111095928 | Kit Ceiling Surface | Architectural | 3 |  | https://files.ledsc4.com/ft2/en/ACT-9105-60-00.html | BLACK TRIMLESS SURFACE INSTALLATION KIT | LedsC4 Kit Ceiling Surface ACT-9105-60-00 Accessory for indoor use. Structure material: ABS. Warranty: 3 Years. Product net weight (Kg): 0.0. | 9405990090 | ABS | [6 empty] | No | NA EPREL | 1 | 0,09 | 0,09 | 0,09 | 0,001 | 0,001 | 100 | 100 | 32 | [24 empty] | https://files.ledsc4.com/main-photo/ACT-9105-60-00 | [5 empty] | https://files.ledsc4.com/imc/ACT-9105-60-00.html |  |  | https://files.ledsc4.com/pl/ACT-9105-60-00.html | [6 empty] | NA-Accessory
ACT-9106-14-00 | V0 | Yes | Accessory | 8435111095942 | ACCESSORY | Architectural | 5 |  | https://files.ledsc4.com/ft2/en/ACT-9106-14-00.html | RECESSED BOX | LedsC4 ACCESSORY ACT-9106-14-00 Accessory for indoor use. Structure material: ABS. Warranty: 5 Years. Product net weight (Kg): 0.1 Ø of the hole for recessing (mm): 105x114 Permitted ceiling thickness: 0-3. | 9405990090 | ABS | [6 empty] | No | NA EPREL | 1 | 0,1 | 0,1 | 0,1 | 0,001 | 0,001 | 130 | 130 | 60 | [24 empty] | https://files.ledsc4.com/main-photo/ACT-9106-14-00 | [5 empty] | https://files.ledsc4.com/imc/ACT-9106-14-00.html |  |  | https://files.ledsc4.com/pl/ACT-9106-14-00.html | [6 empty] | NA-Accessory
ACT-9106-60-00 | V0 | Yes | Accessory | 8435111095959 | ACCESSORY | Architectural | 5 |  | https://files.ledsc4.com/ft2/en/ACT-9106-60-00.html | RECESSED BOX | LedsC4 ACCESSORY ACT-9106-60-00 Accessory for indoor use. Structure material: ABS. Warranty: 5 Years. Product net weight (Kg): 0.. | 9405990090 | ABS | [6 empty] | No | NA EPREL | 1 | 0,1 | 0,1 | 0,1 | 0,001 | 0,001 | 130 | 130 | 60 | [24 empty] | https://files.ledsc4.com/main-photo/ACT-9106-60-00 | [5 empty] | https://files.ledsc4.com/imc/ACT-9106-60-00.html |  |  | https://files.ledsc4.com/pl/ACT-9106-60-00.html | [6 empty] | NA-Accessory
71-3454-54-M2 | V0 | Yes | Profile | 8435111079386 | Lineal Surfaced A | Architectural | 5 |  | https://files.ledsc4.com/ft2/en/71-3454-54-M2.html | PROFILE LINEAL SURFACED A IP20 ALUMINIUM | LedsC4 Lineal Surfaced A 71-3454-54-M2 Profile for indoor use. Includes fixing clips, covers and diffuser. Fully uniform diffuser with no shadows or glare. Structure material: Aluminium. Structure finish: Anodised aluminium. Diffuser material: Methacrylate. Diffuser finish: Transparent. Warranty: 5 Years. Product net weight (Kg): 0.57 Product length (mm): 2000 Product width or diameter (mm): 25 Product height (mm): 19,5 IP: IP20. | 9405990090 | Aluminium, Methacrylate | Anodised aluminium, Transparent | 2000 | 25 | 19,5 |  |  | No | NA EPREL | 20 | 1,05 | 21 | 0,57 | 0,004 | 0,08 | 2025 | 40 | 40 | [6 empty] | 2045 | 230 | 180 | [13 empty] | IP20 |  | https://files.ledsc4.com/main-photo/71-3454-54-M2 | https://files.ledsc4.com/ambience-photo/1/71-3454-54-M2 | https://files.ledsc4.com/ambience-photo/2/71-3454-54-M2 | https://files.ledsc4.com/ambience-photo/3/71-3454-54-M2 |  |  | https://files.ledsc4.com/imc/71-3454-54-M2.html |  | https://files.ledsc4.com/fm/71-3454-54-M2.html | https://files.ledsc4.com/pl/71-3454-54-M2.html | https://files.ledsc4.com/ft3/en/71-3454-54-M2.html | https://files.ledsc4.com/3d/71-3454-54-M2.html | https://files.ledsc4.com/ies/71-3454-54-M2.html | https://files.ledsc4.com/ldt/71-3454-54-M2.html |  |  | NA-Accessory |  |  |  | Lineal Surface A
10-4409-21-12 | V0 | Yes | Table lamp | 8435111083253 | Emy | Decorative | 3 | 100-240V ~ 50/60Hz | https://files.ledsc4.com/ft2/en/10-4409-21-12.html | TABLE LAMP EMY E14 9W CHROME 403LM | LedsC4 Emy 10-4409-21-12 Table lamp for indoor use. For downlighting. The optical module can easily be rotated 360º. Structure material: Aluminium. Structure finish: Chrome. Diffuser material: Polycarbonate. Diffuser finish: Fumé, Opal. Warranty: 3 Years. Product net weight (Kg): 4.18 Product width or diameter (mm): 205 Product height (mm): Min 540 Max 570 Product aperture (mm): Min 260 Max 340 Class 1. IP: IP20. Total power: 9. | 9405299090 | Aluminium, Polycarbonate | Chrome, Fumé, Opal |  | 205 | Min 540 Max 570 | Min 260 Max 340 |  | No | NA EPREL | 1 | 5,18 | 5,18 | 4,19 | 0,05308 | 0,05308 | 300 | 250 | 625 | 270 | 270 | 85 | [12 empty] | 9 |  | 403 |  |  | Check Photometric file |  | IP20 |  | https://files.ledsc4.com/main-photo/10-4409-21-12 | https://files.ledsc4.com/ambience-photo/1/10-4409-21-12 |  |  | https://files.ledsc4.com/detail-photo/1/10-4409-21-12 | https://files.ledsc4.com/detail-photo/2/10-4409-21-12 | https://files.ledsc4.com/imc/10-4409-21-12.html |  | https://files.ledsc4.com/fm/10-4409-21-12.html | https://files.ledsc4.com/pl/10-4409-21-12.html |  | https://files.ledsc4.com/3d/10-4409-21-12.html | https://files.ledsc4.com/ies/10-4409-21-12.html | https://files.ledsc4.com/ldt/10-4409-21-12.html |  | RETILAP-DECORATIVE | PR-INC-I
05-4695-81-82 | V0 | Yes | Surface-mounted wall light | 8435111086643 | Torino | Decorative | 3 | 100-240V ~ 50/60Hz | https://files.ledsc4.com/ft2/en/05-4695-81-82.html | WALL FIXTURE TORINO E27 60 SATIN NICKEL. SHADE NOT INCLUDED. | LedsC4 Torino 05-4695-81-82 Surface-mounted wall light for indoor use. For frontal lighting. Design by Nahtrang. Timeless design. Highly customisable: accessories, finishes… Premium finishes. Optimum price-performance. Easy instalation. Full collection with complementary products. High durability for intensive use. Adjustable light source. Structure material: Steel. Structure finish: Satin nickel. Warranty: 3 Years. Product net weight (Kg): 0.58 Product width or diameter (mm): 140 Product height (mm): 239 Product aperture (mm): 249 Class 1. Glow wire test: 850. IP: IP20. E27. No. of lampholders or LEDs: 1. LED brand: CREE. Maximum power of light source: 15W. Colour rendering index: 80. MacAdam Steps: 3. Hours of life: 50.000h L80B20. Photobiological risk: RG2. Nominal flux (lm): 182. Voltage: 3. LED. No. of lampholders or LEDs: 1. Maximum power of light source: 3W. Hours of life: 50.000h L80B20. Nominal flux (lm): 182. Voltage / frequency range: 100-240/50-60Hz. Equipment included: Yes. Multi-voltage equipment included. Total power: 18.3. | 9405119090 | Steel | Satin nickel |  | 140 | 239 | 249 | 1xE27 15 182.00 lm | Yes | E | 8 | 1,03 | 8,24 | 0,58 | 0,01 | 0,08 | 265 | 190 | 170 | [6 empty] | 730 | 390 | 285 | [6 empty] | 18,3 | 182,00 |  |  | 80 |  |  | IP20 |  | https://files.ledsc4.com/main-photo/05-4695-81-82 | [5 empty] | https://files.ledsc4.com/imc/05-4695-81-82.html | https://files.ledsc4.com/el/05-4695-81-82.html | https://files.ledsc4.com/fm/05-4695-81-82.html | https://files.ledsc4.com/pl/05-4695-81-82.html | https://files.ledsc4.com/ft3/en/05-4695-81-82.html | https://files.ledsc4.com/3d/05-4695-81-82.html | https://files.ledsc4.com/ies/05-4695-81-82.html | https://files.ledsc4.com/ldt/05-4695-81-82.html |  | RETILAP-DECORATIVE | FX-INC-I
05-4695-Y2-82 | V0 | Yes | Surface-mounted wall light | 8435111086650 | Torino | Decorative | 3 | 100-240V ~ 50/60Hz | https://files.ledsc4.com/ft2/en/05-4695-Y2-82.html | WALL FIXTURE TORINO E27 60 BROWN. SHADE NOT INCLUDED. | LedsC4 Torino 05-4695-Y2-82 Surface-mounted wall light for indoor use. For frontal lighting. Design by Nahtrang. Timeless design. Highly customisable: accessories, finishes… Premium finishes. Optimum price-performance. Easy instalation. Full collection with complementary products. High durability for intensive use. Adjustable light source. Structure material: Steel. Structure finish: Marrón envejecido. Warranty: 3 Years. Product net weight (Kg): 0.58 Product width or diameter (mm): 140 Product height (mm): 239 Product aperture (mm): 249 Class 1. Glow wire test: 850. IP: IP20. E27. No. of lampholders or LEDs: 1. Maximum power of light source: 15W. Hours of life: 50.000h L80B20. LED. No. of lampholders or LEDs: 1. LED brand: CREE. Maximum power of light source: 3W. Colour rendering index: 80. MacAdam Steps: 3. Hours of life: 50.000h L80B20. Photobiological risk: RG2. Voltage / frequency range: 100-240/50-60Hz. Voltage: 3. Equipment included: Yes. Multi-voltage equipment included. Total power: 18.3. | 9405119090 | Steel | Marrón envejecido |  | 140 | 239 | 249 |  | Yes |  | 8 | 1,03 | 8,24 | 0,58 | 0,01 | 0,08 | 265 | 190 | 170 | [6 empty] | 730 | 390 | 285 | [6 empty] | 18,3 | [6 empty] | IP20 |  | https://files.ledsc4.com/main-photo/05-4695-Y2-82 | https://files.ledsc4.com/ambience-photo/1/05-4695-Y2-82 |  |  |  |  | https://files.ledsc4.com/imc/05-4695-Y2-82.html |  |  | https://files.ledsc4.com/pl/05-4695-Y2-82.html | https://files.ledsc4.com/ft3/en/05-4695-Y2-82.html | https://files.ledsc4.com/3d/05-4695-Y2-82.html |  |  |  | RETILAP-DECORATIVE | FX-INC-I
30-4398-J7-J7 | V0 | No | Fan | 8435111082614 | Phuket ø1320mm | Forlight | 5 | 220-240V/50-60Hz | https://files.ledsc4.com/ft2/en/30-4398-J7-J7.html | FAN PHUKET Ø1320MM COPPER BROWN BROWN | LedsC4 Phuket ø1320mm 30-4398-J7-J7 Fan for indoor use. For downlighting. Suitable for intensive use. Structure material: Steel. Structure finish: Copper brown. Blade material: ABS. Blade finish: Brown. Warranty: 5 Years. Product net weight (Kg): 8.36 Product width or diameter (mm): 1320 Product height (mm): 330 Class 1. IP: IP23. Equipment included: No. | 8414510090 | Steel | Copper brown |  | 1320 | 330 |  |  | No | NA EPREL | 1 | 9,48 | 9,48 | 8,36 | 0,064 | 0,064 | 590 | 340 | 320 | [22 empty] | IP23 |  | https://files.ledsc4.com/main-photo/30-4398-J7-J7 | https://files.ledsc4.com/ambience-photo/1/30-4398-J7-J7 | https://files.ledsc4.com/ambience-photo/2/30-4398-J7-J7 | https://files.ledsc4.com/ambience-photo/3/30-4398-J7-J7 | https://files.ledsc4.com/detail-photo/1/30-4398-J7-J7 |  | https://files.ledsc4.com/imc/30-4398-J7-J7.html |  |  | https://files.ledsc4.com/pl/30-4398-J7-J7.html | https://files.ledsc4.com/ft3/en/30-4398-J7-J7.html | https://files.ledsc4.com/3d/30-4398-J7-J7.html |  |  |  |  | NA-Accessory
15-0074-14-05 | V0 | Yes | Surface-mounted ceiling light | 8435111088166 | Pipe Double | Decorative | 5 | 100-240V ~ 50/60Hz | https://files.ledsc4.com/ft2/en/15-0074-14-05.html | SURFACE-MOUNTED CEILING LIGHT PIPE DOUBLE GU10 16W WHITE 605LM | LedsC4 Pipe Double 15-0074-14-05 Surface-mounted ceiling light for indoor use. For downlighting. Ideal deco-tech compositions. Minimalist design. Highly versatile, multiple installations. Highly customisable: accessories, finishes… Optimum price-performance. Optimum visual comfort. Embedded/surface mounted double installation. Easy instalation. Full collection with complementary products. High durability for intensive use. Adjustable light source. Structure material: Aluminium, Steel. Structure finish: White. Warranty: 5 Years. Product net weight (Kg): 0.82 Product length (mm): 204 Product width or diameter (mm): 68 Product height (mm): 140 Class 1. Glow wire test: 850. IP: IP23. Total power: 16. | 9405199090 | Aluminium, Steel | White | 204 | 68 | 140 |  |  | No | NA EPREL | 6 | 1,12 | 6,72 | 0,82 | 0,005 | 0,03 | 240 | 180 | 85 | [6 empty] | 380 | 290 | 270 | [6 empty] | 16 |  | 605 |  |  | MEDIUM |  | IP23 |  | https://files.ledsc4.com/main-photo/15-0074-14-05 | https://files.ledsc4.com/ambience-photo/1/15-0074-14-05 |  |  |  |  | https://files.ledsc4.com/imc/15-0074-14-05.html |  | https://files.ledsc4.com/fm/15-0074-14-05.html | https://files.ledsc4.com/pl/15-0074-14-05.html | https://files.ledsc4.com/ft3/en/15-0074-14-05.html | https://files.ledsc4.com/3d/15-0074-14-05.html | https://files.ledsc4.com/ies/15-0074-14-05.html | https://files.ledsc4.com/ldt/15-0074-14-05.html |  | RETILAP-DECORATIVE | FX-INC-I |  |  |  | Pipe Ceiling Double
10-1523-21-21 | V0 | No | Table lamp | 8435381449995 | Elva | Decorative | 2 | 100-240V ~ 50/60Hz | https://files.ledsc4.com/ft2/en/10-1523-21-21.html | TABLE LAMP ELVA LED 8W 3000K CHROME 301LM | LedsC4 Elva 10-1523-21-21 Table lamp for indoor use. For downlighting. Timeless design. Premium finishes. Optimum visual comfort. Adjustable light source. Structure material: Aluminium, Steel. Structure finish: Chrome. Warranty: 2 Years. Product net weight (Kg): 1.95 Product width or diameter (mm): 65 Product height (mm): 550 Product aperture (mm): 360 Class 2. IP: IP20. LED. No. of lampholders or LEDs: 1. LED brand: CITIZEN. Maximum power of light source: 6W. Colour temperature: 3000K. Colour rendering index: 80. MacAdam Steps: 3. Hours of life: 50.000h L80B20. UGR: 19.8. Photobiological risk: RG1. Real flux (lm): 301. Nominal flux (lm): 434. Real lm/W: 38. Voltage / frequency range: 100-240. Voltage: 9.1. Equipment included: Yes. Multi-voltage equipment included. Total power: 8. Power factor: 0.49. | 9405219090 | Aluminium, Steel | Chrome |  | 65 | 550 | 360 | 1xLED 6 434 lm | Yes | F | 6 | 2,83 | 16,98 | 1,95 | 0,016 | 0,096 | 615 | 225 | 95 | [15 empty] | 8 | 434 | 301 | 3000K | 80 |  |  | IP20 |  | https://files.ledsc4.com/main-photo/10-1523-21-21 | [5 empty] | https://files.ledsc4.com/imc/10-1523-21-21.html | https://files.ledsc4.com/el/10-1523-21-21.html | https://files.ledsc4.com/fm/10-1523-21-21.html | https://files.ledsc4.com/pl/10-1523-21-21.html |  | https://files.ledsc4.com/3d/10-1523-21-21.html | https://files.ledsc4.com/ies/10-1523-21-21.html | https://files.ledsc4.com/ldt/10-1523-21-21.html |  |  | FX-LED-II
05-1411-21-F9 | V0 | Yes | Bath | 8435111098707 | Dresde On | Decorative | 3 | 100-240V ~ 50/60Hz | https://files.ledsc4.com/ft2/en/05-1411-21-F9.html | BATH IP44 DRESDE ON E14 9W CHROME | LedsC4 Dresde On 05-1411-21-F9 Bath for indoor use. For frontal lighting. Timeless design. Easy instalation. IP protection, ideal for bathrooms. High durability for intensive use. Structure material: Steel, Aluminium. Structure finish: Chrome. Diffuser material: Glass. Diffuser finish: White. Warranty: 3 Years. Product net weight (Kg): 0.9 Product width or diameter (mm): 58 Product height (mm): 220 Product aperture (mm): 110 Class 1. Glow wire test: 850. IP: IP44. Total power: 9. | 9405199090 | Steel, Aluminium, Glass | Chrome, White |  | 58 | 220 | 110 |  | No | NA EPREL | 6 | 1,32 | 7,92 | 0,9 | 0,008 | 0,048 | 215 | 195 | 165 | [6 empty] | 410 | 235 | 535 | [6 empty] | 9 | [6 empty] | IP44 |  | https://files.ledsc4.com/main-photo/05-1411-21-F9 | https://files.ledsc4.com/ambience-photo/1/05-1411-21-F9 | https://files.ledsc4.com/ambience-photo/2/05-1411-21-F9 |  | https://files.ledsc4.com/detail-photo/1/05-1411-21-F9 | https://files.ledsc4.com/detail-photo/2/05-1411-21-F9 | https://files.ledsc4.com/imc/05-1411-21-F9.html |  |  | https://files.ledsc4.com/pl/05-1411-21-F9.html |  | https://files.ledsc4.com/3d/05-1411-21-F9.html |  |  |  | RETILAP-DECORATIVE | FX-INC-I
05-1507-21-M1 | V0 | No | Bath | 8435381452704 | Toilet Q 580mm | Decorative | 5 | 110-240V ~ 50/60Hz | https://files.ledsc4.com/ft2/en/05-1507-21-M1.html | WALL FIXTURE IP44 TOILET Q 580MM LED 13W 3000K CHROME 367LM | LedsC4 Toilet Q 580mm 05-1507-21-M1 Bath for indoor use. For frontal lighting. Timeless design. IP protection, ideal for bathrooms. High durability for intensive use. Structure material: Aluminium. Structure finish: Chrome. Diffuser material: Polycarbonate. Diffuser finish: Opal. Warranty: 5 Years. Product net weight (Kg): 0.76 Product width or diameter (mm): 580 Product height (mm): 40 Product aperture (mm): 75 Class 2. Glow wire test: 850. IP: IP44. IK: IK01. LED. No. of lampholders or LEDs: 1. Maximum power of light source: 10W. Colour temperature: 3000K. Colour rendering index: 80. Hours of life: 50.000h L80B20. UGR: 10.0. Real flux (lm): 367. Nominal flux (lm): 910. Real lm/W: 28. Equipment included: Yes. Multi-voltage equipment included. Total power: 13. | 9405119090 | Aluminium, Polycarbonate | Chrome, Opal |  | 580 | 40 | 75 | 1xLED 10 910 lm | Yes | F | 8 | 1,07 | 8,56 | 0,76 | 0,009 | 0,072 | 635 | 85 | 130 | [15 empty] | 13 | 910 | 367 | 3000K | 80 |  |  | IP44 | IK01 | https://files.ledsc4.com/main-photo/05-1507-21-M1 | [5 empty] | https://files.ledsc4.com/imc/05-1507-21-M1.html | https://files.ledsc4.com/el/05-1507-21-M1.html | https://files.ledsc4.com/fm/05-1507-21-M1.html | https://files.ledsc4.com/pl/05-1507-21-M1.html |  | https://files.ledsc4.com/3d/05-1507-21-M1.html | https://files.ledsc4.com/ies/05-1507-21-M1.html | https://files.ledsc4.com/ldt/05-1507-21-M1.html |  |  | FX-LED-II |  |  |  | Toilet Q 580mm
05-1508-21-M1 | V0 | No | Bath | 8435381452711 | Toilet Q 880mm | Decorative | 5 | 220-240V/50-60Hz | https://files.ledsc4.com/ft2/en/05-1508-21-M1.html | BATH IP44 TOILET Q 880MM LED 3000K CHROME 616LM | LedsC4 Toilet Q 880mm 05-1508-21-M1 Bath for indoor use. For frontal lighting. Timeless design. IP protection, ideal for bathrooms. High durability for intensive use. Structure material: Aluminium. Structure finish: Chrome. Diffuser material: Polycarbonate. Diffuser finish: Opal. Warranty: 5 Years. Product net weight (Kg): 1.11 Product width or diameter (mm): 880 Product height (mm): 40 Product aperture (mm): 75 Class 2. Glow wire test: 850. IP: IP44. LED. No. of lampholders or LEDs: 1. Maximum power of light source: 16W. Colour temperature: 3000K. Colour rendering index: 80. Hours of life: 50.000h L80B20. UGR: 12.0. Real flux (lm): 616. Nominal flux (lm): 1405. Real lm/W: 39. Equipment included: Yes. | 9405119090 | Aluminium, Polycarbonate | Chrome, Opal |  | 880 | 40 | 75 | 1xLED 16 1405 lm | Yes | F | 8 | 1,55 | 12,4 | 1,11 | 0,012 | 0,096 | 920 | 130 | 90 | [16 empty] | 1405 | 616 | 3000K | 80 |  |  | IP44 |  | https://files.ledsc4.com/main-photo/05-1508-21-M1 | https://files.ledsc4.com/ambience-photo/1/05-1508-21-M1 |  |  |  |  | https://files.ledsc4.com/imc/05-1508-21-M1.html | https://files.ledsc4.com/el/05-1508-21-M1.html | https://files.ledsc4.com/fm/05-1508-21-M1.html | https://files.ledsc4.com/pl/05-1508-21-M1.html |  | https://files.ledsc4.com/3d/05-1508-21-M1.html | https://files.ledsc4.com/ies/05-1508-21-M1.html | https://files.ledsc4.com/ldt/05-1508-21-M1.html |  |  | FX-LED-II |  |  |  | Toilet Q 880mm
30-1964-CF-CF | V0 | No | Fan | 8435381402440 | Rodas ø1320mm | Forlight | 5 | 220-240V/50-60Hz | https://files.ledsc4.com/ft2/en/30-1964-CF-CF.html | FAN RODAS Ø1320MM BRIGHT WHITE WHITE | LedsC4 Rodas ø1320mm 30-1964-CF-CF Fan for indoor use. For downlighting. Super quiet. Suitable for intensive use. Reversible blades. Structure material: Aluminium. Structure finish: Bright white. Blade material: PLY. Blade finish: White. Warranty: 5 Years. Product net weight (Kg): 7.8 Product width or diameter (mm): 1320 Product height (mm): 290 Class 1. IP: IP20. Equipment included: No. | 8414510090 | Aluminium | Bright white |  | 1320 | 290 |  |  | No | NA EPREL | 1 | 8,8 | 8,8 | 7,8 | 0,034 | 0,034 | 650 | 220 | 240 | [22 empty] | IP20 |  | https://files.ledsc4.com/main-photo/30-1964-CF-CF | https://files.ledsc4.com/ambience-photo/1/30-1964-CF-CF | https://files.ledsc4.com/ambience-photo/2/30-1964-CF-CF |  |  |  | https://files.ledsc4.com/imc/30-1964-CF-CF.html |  |  | https://files.ledsc4.com/pl/30-1964-CF-CF.html | https://files.ledsc4.com/ft3/en/30-1964-CF-CF.html | https://files.ledsc4.com/3d/30-1964-CF-CF.html |  |  |  |  | NA-Accessory
15-1522-21-E9 | V0 | Yes | Surface-mounted ceiling light | 8435381404512 | Clip ø500 mm | Decorative | 3 | 100-240V ~ 50/60Hz | https://files.ledsc4.com/ft2/en/15-1522-21-E9.html | SURFACE-MOUNTED CEILING LIGHT CLIP Ø500 MM LED 18.5W 3000K ON-OFF CHROME 935LM | LedsC4 Clip ø500 mm 15-1522-21-E9 Surface-mounted ceiling light for indoor use. For downlighting. Design by G. Bernal. No visible screws. Optimum price-performance. Easy instalation. Structure material: Steel. Structure finish: Chrome. Diffuser material: Glass. Diffuser finish: Satin. Warranty: 3 Years. Product net weight (Kg): 3.09 Product width or diameter (mm): 500 Product height (mm): 95 Class 2. IP: IP23. LED. Maximum length of luminaire bulb: 140.000. Maximum diameter of luminaire bulb: 55.000. No. of lampholders or LEDs: 1. Maximum power of light source: 16.6W. Colour temperature: 3000K. Colour rendering index: 80. MacAdam Steps: 3. Hours of life: 50.000h L80B20. Photobiological risk: RG0. Real flux (lm): 935. Nominal flux (lm): 1780. Real lm/W: 51. Voltage / frequency range: 100-240/50-60Hz. Voltage: 3. Equipment included: Yes. Total power: 18.5. Power factor: 0.90. Dimmable equipment included: ON-OFF. | 9405115000 | Steel, Glass | Chrome, Satin |  | 500 | 95 |  | 1xLED 16.6 1780.00 lm | Yes | E | 3 | 4,47 | 13,41 | 3,09 | 0,066 | 0,198 | 560 | 190 | 550 | [6 empty] | 590 | 585 | 570 | [6 empty] | 18,5 | 1780,00 | 935 | 3000K | 80 |  | ON-OFF | IP23 |  | https://files.ledsc4.com/main-photo/15-1522-21-E9 |  |  |  | https://files.ledsc4.com/detail-photo/1/15-1522-21-E9 | https://files.ledsc4.com/detail-photo/2/15-1522-21-E9 | https://files.ledsc4.com/imc/15-1522-21-E9.html | https://files.ledsc4.com/el/15-1522-21-E9.html |  | https://files.ledsc4.com/pl/15-1522-21-E9.html |  | https://files.ledsc4.com/3d/15-1522-21-E9.html |  |  |  | RETILAP-DECORATIVE | FX-LED-II |  |  |  | Clip ø500 mm
55-1574-14-00 | V0 | No | Signalling | 8435381462277 | Step Square | Architectural | 2 | 220-240V/50-60Hz | https://files.ledsc4.com/ft2/en/55-1574-14-00.html | SIGNALLING STEP SQUARE 2.7W 3000K CRI 80 WHITE IP20 67LM | LedsC4 Step Square 55-1574-14-00 Signalling for indoor use. For frontal lighting and downlighting. Compact, high performance product. Structure material: Aluminium. Structure finish: White. Warranty: 2 Years. Product net weight (Kg): 0.15 Product length (mm): 65 Product width or diameter (mm): 65 Product height (mm): 41 Ø of the hole for recessing (mm): 57 Class 1. IP: IP20. LED. No. of lampholders or LEDs: 1. LED brand: LUMENS. Maximum power of light source: 2W. Colour temperature: 3000K. Colour rendering index: 80. MacAdam Steps: 3. Hours of life: 50.000h L80B20. UGR: 10.9. Photobiological risk: RG0. Real flux (lm): 67. Nominal flux (lm): 158. Real lm/W: 25. Voltage: 230. Equipment included: Yes. Total power: 2.7. | 9405119090 | Aluminium | White | 65 | 65 | 41 |  | 1xLED 2 158 lm | Yes | E | 50 | 0,24 | 12 | 0,15 | 0,001 | 0,05 | 80 | 80 | 95 | [15 empty] | 2,7 | 158 | 67 | 3000K | 80 | FLOOD |  | IP20 |  | https://files.ledsc4.com/main-photo/55-1574-14-00 |  |  |  | https://files.ledsc4.com/detail-photo/1/55-1574-14-00 |  | https://files.ledsc4.com/imc/55-1574-14-00.html | https://files.ledsc4.com/el/55-1574-14-00.html | https://files.ledsc4.com/fm/55-1574-14-00.html | https://files.ledsc4.com/pl/55-1574-14-00.html | https://files.ledsc4.com/ft3/en/55-1574-14-00.html |  | https://files.ledsc4.com/ies/55-1574-14-00.html | https://files.ledsc4.com/ldt/55-1574-14-00.html |  |  | FX-LED-I |  |  |  | Step Square
55-9665-CA-37 | V0 | No | Recessed uplighting | 8435381400224 | Gea Power LED Round ø180mm | Outdoor | 2 | 100-240V ~ 50/60Hz | https://files.ledsc4.com/ft2/en/55-9665-CA-37.html | RECESSED UPLIGHTING IP65-IP67 GEA POWER LED ROUND Ø180MM LED 11W 4000K ON-OFF | LedsC4 Gea Power LED Round ø180mm 55-9665-CA-37 Recessed uplighting for outdoor use. For uplighting. The unit will withstand a static weight of 1,800 Kg and the occasional transit of slow-moving vehicles. Includes flush-mounting box. Includes filter to create diffuse light. Includes 2 cable outlets to facilitate chain mounting. Adjustable light source. Structure material: Stainless steel AISI316, Aluminium. Structure finish: AISI 316 stainless steel. Diffuser material: Glass. Diffuser finish: Transparent. UV protection. Warranty: 2 Years. Product net weight (Kg): 2 Product width or diameter (mm): 185 Product aperture (mm): 92 Class 1. Glow wire test: 850. IP: IP65-IP67. IK: IK10. LED. No. of lampholders or LEDs: 1. LED brand: LUMILEDS. Maximum power of light source: 9W. Colour temperature: 4000K. Colour rendering index: 80. MacAdam Steps: 3. Hours of life: 50.000h L80B20. UGR: 11.3. Photobiological risk: RG1. Real flux (lm): 838. Real lm/W: 76. Voltage / frequency range: 100-240/50-60Hz. Voltage: 3. Equipment included: Yes. Multi-voltage equipment included. Total power: 11. Power factor: 0.50. Dimmable equipment included: ON-OFF. | 9405423990 | Stainless steel AISI316, Aluminium, Glass | AISI 316 stainless steel, Transparent |  | 185 |  | 92 |  | Yes | F | 2 | 2,4 | 4,8 | 2 | 0,006 | 0,012 | 195 | 195 | 115 | [6 empty] | 220 | 220 | 260 | [6 empty] | 11 |  | 838 | 4000K | 80 | SPOT | ON-OFF | IP65-IP67 | IK10 | https://files.ledsc4.com/main-photo/55-9665-CA-37 |  |  |  | https://files.ledsc4.com/detail-photo/1/55-9665-CA-37 | https://files.ledsc4.com/detail-photo/2/55-9665-CA-37 | https://files.ledsc4.com/imc/55-9665-CA-37.html | https://files.ledsc4.com/el/55-9665-CA-37.html | https://files.ledsc4.com/fm/55-9665-CA-37.html | https://files.ledsc4.com/pl/55-9665-CA-37.html | https://files.ledsc4.com/ft3/en/55-9665-CA-37.html | https://files.ledsc4.com/3d/55-9665-CA-37.html | https://files.ledsc4.com/ies/55-9665-CA-37.html | https://files.ledsc4.com/ldt/55-9665-CA-37.html |  |  | FX-LED-I |  |  |  | Gea Compact Uplight Round 180mm
05-1940-BW-BW | V0 | Yes | Reading lights | 8435381407032 | Hall Surface | Decorative | 3 | 100-240V ~ 50/60Hz | https://files.ledsc4.com/ft2/en/05-1940-BW-BW.html | READING LIGHTS HALL SURFACE LED 5W 3000K ON-OFF WHITE 108LM | LedsC4 Hall Surface 05-1940-BW-BW Reading lights for indoor use. For frontal lighting and downlighting. Adjustable light source. Structure material: Aluminium. Structure finish: White. Warranty: 3 Years. Product net weight (Kg): 0.57 Product width or diameter (mm): 165 Product height (mm): 150 Class 1. IP: IP20. LED. No. of lampholders or LEDs: 1. LED brand: CREE. Maximum power of light source: 3W. Colour temperature: 3000K. Colour rendering index: 80. MacAdam Steps: 3. Hours of life: 50.000h L80B20. Photobiological risk: RG2. Real flux (lm): 108. Nominal flux (lm): 162. Real lm/W: 22. Voltage / frequency range: 100-240/50-60Hz. Voltage: 3. Equipment included: Yes. Multi-voltage equipment included. Total power: 5. Power factor: 0.40. Dimmable equipment included: ON-OFF. | 9405119090 | Aluminium | White |  | 165 | 150 |  | 1xLED 3 162.00 lm | Yes | E | 5 | 0,68 | 3,4 | 0,57 | 0,003 | 0,015 | 125 | 95 | 200 | [6 empty] | 480 | 150 | 220 | [6 empty] | 5 | 162,00 | 108 | 3000K | 80 | MEDIUM | ON-OFF | IP20 |  | https://files.ledsc4.com/main-photo/05-1940-BW-BW | https://files.ledsc4.com/ambience-photo/1/05-1940-BW-BW |  |  | https://files.ledsc4.com/detail-photo/1/05-1940-BW-BW |  | https://files.ledsc4.com/imc/05-1940-BW-BW.html | https://files.ledsc4.com/el/05-1940-BW-BW.html |  | https://files.ledsc4.com/pl/05-1940-BW-BW.html |  | https://files.ledsc4.com/3d/05-1940-BW-BW.html |  |  |  | RETILAP-DECORATIVE | FX-LED-I |  |  |  | Hall Wall Fixture Surface
05-1940-81-81 | V0 | Yes | Reading lights | 8435381407056 | Hall Surface | Decorative | 3 | 100-240V ~ 50/60Hz | https://files.ledsc4.com/ft2/en/05-1940-81-81.html | READING LIGHTS HALL SURFACE LED 5W 3000K ON-OFF SATIN NICKEL 108LM | LedsC4 Hall Surface 05-1940-81-81 Reading lights for indoor use. For frontal lighting and downlighting. Adjustable light source. Structure material: Aluminium. Structure finish: Satin nickel. Warranty: 3 Years. Product net weight (Kg): 0.57 Product width or diameter (mm): 165 Product height (mm): 150 Class 1. IP: IP20. LED. No. of lampholders or LEDs: 1. LED brand: CREE. Maximum power of light source: 3W. Colour temperature: 3000K. Colour rendering index: 80. MacAdam Steps: 3. Hours of life: 50.000h L80B20. UGR: 37.6. Photobiological risk: RG2. Real flux (lm): 108. Nominal flux (lm): 162. Real lm/W: 22. Voltage / frequency range: 100-240/50-60Hz. Voltage: 3. Equipment included: Yes. Multi-voltage equipment included. Total power: 5. Power factor: 0.40. Dimmable equipment included: ON-OFF. | 9405119090 | Aluminium | Satin nickel |  | 165 | 150 |  | 1xLED 3 162.00 lm | Yes | E | 5 | 0,68 | 3,4 | 0,57 | 0,003 | 0,015 | 125 | 95 | 200 | [6 empty] | 480 | 150 | 220 | [6 empty] | 5 | 162,00 | 108 | 3000K | 80 | MEDIUM | ON-OFF | IP20 |  | https://files.ledsc4.com/main-photo/05-1940-81-81 | https://files.ledsc4.com/ambience-photo/1/05-1940-81-81 |  |  | https://files.ledsc4.com/detail-photo/1/05-1940-81-81 |  | https://files.ledsc4.com/imc/05-1940-81-81.html | https://files.ledsc4.com/el/05-1940-81-81.html | https://files.ledsc4.com/fm/05-1940-81-81.html | https://files.ledsc4.com/pl/05-1940-81-81.html |  | https://files.ledsc4.com/3d/05-1940-81-81.html | https://files.ledsc4.com/ies/05-1940-81-81.html | https://files.ledsc4.com/ldt/05-1940-81-81.html |  | RETILAP-DECORATIVE | FX-LED-I |  |  |  | Hall Wall Fixture Surface
05-1941-BW-82 | V0 | Yes | Surface-mounted wall light | 8435381406950 | Hall Surface Screen | Decorative | 3 | 220-240V/50-60Hz | https://files.ledsc4.com/ft2/en/05-1941-BW-82.html | WALL FIXTURE HALL SURFACE SCREEN LED 60 LED WARM-WHITE 3000K WHITE. SHADE NOT IN | LedsC4 Hall Surface Screen 05-1941-BW-82 Surface-mounted wall light for indoor use. For frontal lighting. Adjustable light source. Structure material: Aluminium. Structure finish: White. Warranty: 3 Years. Product net weight (Kg): 0.85 Product width or diameter (mm): 275 Product height (mm): 330 Class 1. IP: IP20. LED. Maximum length of luminaire bulb: 130. Maximum diameter of luminaire bulb: 60. No. of lampholders or LEDs: 1. LED brand: CREE. Maximum power of light source: 3W. Colour temperature: 3000K. Colour rendering index: 80. MacAdam Steps: 3. Hours of life: 50.000h L80B20. Photobiological risk: RG2. Real flux (lm): 109. Real lm/W: 6. Voltage / frequency range: 100-240/50-60Hz. Voltage: 3. Equipment included: Yes. Total power: 18.3. Power factor: 0.40. Dimmable equipment included: ON-OFF. | 9405199090 | Aluminium | White |  | 275 | 330 |  |  | Yes |  | 4 | 0,97 | 3,88 | 0,85 | 0,008 | 0,032 | 250 | 100 | 270 | [6 empty] | 405 | 270 | 295 | [6 empty] | 18,3 |  | 109 | 3000K | 80 | MEDIUM | ON-OFF | IP20 |  | https://files.ledsc4.com/main-photo/05-1941-BW-82 | https://files.ledsc4.com/ambience-photo/1/05-1941-BW-82 |  |  |  |  | https://files.ledsc4.com/imc/05-1941-BW-82.html |  | https://files.ledsc4.com/fm/05-1941-BW-82.html | https://files.ledsc4.com/pl/05-1941-BW-82.html | https://files.ledsc4.com/ft3/en/05-1941-BW-82.html | https://files.ledsc4.com/3d/05-1941-BW-82.html | https://files.ledsc4.com/ies/05-1941-BW-82.html | https://files.ledsc4.com/ldt/05-1941-BW-82.html |  | RETILAP-DECORATIVE | FX-LED-I |  |  |  | Hall Wall Fixture Screen
05-1941-81-82 | V0 | Yes | Surface-mounted wall light | 8435381407049 | Hall Surface Screen | Decorative | 3 | 220-240V/50-60Hz | https://files.ledsc4.com/ft2/en/05-1941-81-82.html | WALL FIXTURE HALL SURFACE SCREEN LED 3 109 LED WARM-WHITE 3000K SATIN NICKEL. SH | LedsC4 Hall Surface Screen 05-1941-81-82 Surface-mounted wall light for indoor use. For frontal lighting. Adjustable light source. Structure material: Aluminium. Structure finish: Satin nickel. Warranty: 3 Years. Product net weight (Kg): 0.82 Product width or diameter (mm): 275 Product height (mm): 330 Class 1. IP: IP20. LED. Maximum length of luminaire bulb: 130. Maximum diameter of luminaire bulb: 60. No. of lampholders or LEDs: 1. LED brand: CREE. Maximum power of light source: 3W. Colour temperature: 3000K. Colour rendering index: 80. MacAdam Steps: 3. Hours of life: 50.000h L80B20. Photobiological risk: RG2. Real flux (lm): 109. Nominal flux (lm): 162. Real lm/W: 6. Voltage / frequency range: 100-240/50-60Hz. Voltage: 3. Equipment included: Yes. Multi-voltage equipment included. Total power: 18.3. Power factor: 0.40. Dimmable equipment included: ON-OFF. | 9405199090 | Aluminium | Satin nickel |  | 275 | 330 |  | 1xLED 3 162.00 lm | Yes |  | 4 | 1,12 | 4,48 | 0,82 | 0,008 | 0,032 | 250 | 100 | 270 | [6 empty] | 405 | 270 | 295 | [6 empty] | 18,3 | 162,00 | 109 | 3000K | 80 | MEDIUM | ON-OFF | IP20 |  | https://files.ledsc4.com/main-photo/05-1941-81-82 | https://files.ledsc4.com/ambience-photo/1/05-1941-81-82 |  |  | https://files.ledsc4.com/detail-photo/1/05-1941-81-82 |  | https://files.ledsc4.com/imc/05-1941-81-82.html |  | https://files.ledsc4.com/fm/05-1941-81-82.html | https://files.ledsc4.com/pl/05-1941-81-82.html | https://files.ledsc4.com/ft3/en/05-1941-81-82.html | https://files.ledsc4.com/3d/05-1941-81-82.html | https://files.ledsc4.com/ies/05-1941-81-82.html | https://files.ledsc4.com/ldt/05-1941-81-82.html |  | RETILAP-DECORATIVE | FX-LED-I |  |  |  | Hall Wall Fixture Screen
05-9773-34-37 | V0 | No | Surface-mounted wall light | 8435381455873 | Afrodita Power LED Double Emission | Outdoor | 5 | 220-240V/50-60Hz | https://files.ledsc4.com/ft2/en/05-9773-34-37.html | SURFACE-MOUNTED WALL LIGHT IP55 AFRODITA POWER LED DOUBLE EMISSION LED 21.4W 300 | LedsC4 Afrodita Power LED Double Emission 05-9773-34-37 Surface-mounted wall light for outdoor use. For uplighting and downlighting. Includes drainage holes on the front of the head to avoid water accumulation and maximise the light&#039;s useful life. Structure material: Aluminium. Structure finish: Grey. Diffuser material: Glass. Diffuser finish: Transparent. UV protection. Warranty: 5 Years. Product net weight (Kg): 1.6 Product width or diameter (mm): 100 Product height (mm): 150 Product aperture (mm): 135 Class 1. Glow wire test: 850. IP: IP55. IK: IK04. LED. No. of lampholders or LEDs: 1. LED brand: CREE. Maximum power of light source: 17.4W. Colour temperature: 3000K. Colour rendering index: 80. MacAdam Steps: 3. Hours of life: 50.000h L80B20. UGR: 5.7. Photobiological risk: RG2. Real flux (lm): 1148. Nominal flux (lm): 1296. Real lm/W: 54. Voltage: 3. Equipment included: Yes. Total power: 21.4. Power factor: 0.92. | 9405119090 | Aluminium, Glass | Grey, Transparent |  | 100 | 150 | 135 | 1xLED 17.4 1296 lm | Yes | E | 4 | 1,78 | 7,12 | 1,6 | 0,004 | 0,016 | 145 | 110 | 165 | [15 empty] | 21,4 | 1296 | 1148 | 3000K | 80 |  |  | IP55 | IK04 | https://files.ledsc4.com/main-photo/05-9773-34-37 | [5 empty] | https://files.ledsc4.com/imc/05-9773-34-37.html | https://files.ledsc4.com/el/05-9773-34-37.html | https://files.ledsc4.com/fm/05-9773-34-37.html | https://files.ledsc4.com/pl/05-9773-34-37.html |  | https://files.ledsc4.com/3d/05-9773-34-37.html | https://files.ledsc4.com/ies/05-9773-34-37.html | https://files.ledsc4.com/ldt/05-9773-34-37.html |  |  | FX-LED-I |  |  |  | Afrodita Power LED Double Emission
05-3220-14-14 | V0 | No | Surface-mounted wall light | 8435381423995 | Kub | Decorative | 5 | 100-240V ~ 50/60Hz | https://files.ledsc4.com/ft2/en/05-3220-14-14.html | SURFACE-MOUNTED WALL LIGHT KUB LED 3000K WHITE 271LM | LedsC4 Kub 05-3220-14-14 Surface-mounted wall light for indoor use. For uplighting. Design by J. Patsi. Ideal deco-tech compositions. Timeless design. Highly versatile, multiple installations. Highly customisable: accessories, finishes… No visible screws. Optimum price-performance. Optimum visual comfort. Light effect. Easy instalation. High durability for intensive use. Structure material: Aluminium, Aluminium. Structure finish: White. Warranty: 5 Years. Product net weight (Kg): 0.67 Product length (mm): 100 Product width or diameter (mm): 100 Product aperture (mm): 100 Class 2. IP: IP20. IK: IK02. LED. No. of lampholders or LEDs: 1. LED brand: CREE. Maximum power of light source: 4.1W. Colour temperature: 3000K. Colour rendering index: 80. MacAdam Steps: 3. Hours of life: 50.000h L80B20. UGR: 6.6. Photobiological risk: RG2. Real flux (lm): 271. Nominal flux (lm): 428. Real lm/W: 68. Voltage: 3. Equipment included: Yes. Multi-voltage equipment included. Power factor: 0.50. | 9405119090 | Aluminium, Aluminium | White | 100 | 100 |  | 100 | 1xLED 4.1 428 lm | Yes | G | 6 | 0,88 |  | 0,64 | 0,004 | 0,024 | 115 | 115 | 115 | 115 | 115 | 115 |  |  |  | 365 | 255 | 135 | 365 | 255 | 135 |  |  |  |  | 428 | 271 | 3000K | 80 |  |  | IP20 | IK02 | https://files.ledsc4.com/main-photo/05-3220-14-14 |  |  |  | https://files.ledsc4.com/detail-photo/1/05-3220-14-14 | https://files.ledsc4.com/detail-photo/2/05-3220-14-14 | https://files.ledsc4.com/imc/05-3220-14-14.html | https://files.ledsc4.com/el/05-3220-14-14.html | https://files.ledsc4.com/fm/05-3220-14-14.html |  |  |  | https://files.ledsc4.com/ies/05-3220-14-14.html | https://files.ledsc4.com/ldt/05-3220-14-14.html |  |  | FX-LED-II
05-3218-21-82 | V0 | Yes | Surface-mounted wall light | 8435381412463 | Bali with Reader | Decorative | 3 | 100-240V ~ 50/60Hz | https://files.ledsc4.com/ft2/en/05-3218-21-82.html | WALL FIXTURE BALI E27 60 CHROME 644 WITH READER LED 2.2 LED WARM-WHITE 3000K CHR | LedsC4 Bali with Reader 05-3218-21-82 Surface-mounted wall light for indoor use. For uplighting and downlighting. Design by Alex &amp; Manel Lluscà. Timeless design. Highly customisable: accessories, finishes… Premium finishes. No visible screws. Easy instalation. High durability for intensive use. The optical module can easily be rotated 360º. Structure material: Steel, Aluminium. Structure finish: Chrome. Warranty: 3 Years. Product net weight (Kg): 0.95 Product width or diameter (mm): 200 Product height (mm): 374 Product aperture (mm): 213 Class 2. Glow wire test: 850. IP: IP20. E27. No. of lampholders or LEDs: 1. LED brand: CREE. Maximum power of light source: 15W. Colour rendering index: 80. MacAdam Steps: 3. Hours of life: 50.000h L80B20. UGR: 6.7. Photobiological risk: RG2. Real flux (lm): 644. Real lm/W: 36. Voltage: 3. LED. No. of lampholders or LEDs: 1. Maximum power of light source: 2.1W. Hours of life: 50.000h L80B20. UGR: 6.7. Real flux (lm): 644. Real lm/W: 36. Voltage / frequency range: 100-240/50-60Hz. Equipment included: Yes. Multi-voltage equipment included. Total power: 17.3. | 9405199090 | Steel, Aluminium | Chrome |  | 200 | 374 | 213 |  | Yes | G | 8 | 1,38 | 11,04 | 0,95 | 0,012 | 0,096 | 270 | 200 | 200 | [6 empty] | 560 | 410 | 430 | [6 empty] | 17,3 |  | 644 |  | 80 | Check Photometric file |  | IP20 |  | https://files.ledsc4.com/main-photo/05-3218-21-82 | [5 empty] | https://files.ledsc4.com/imc/05-3218-21-82.html | https://files.ledsc4.com/el/05-3218-21-82.html | https://files.ledsc4.com/fm/05-3218-21-82.html | https://files.ledsc4.com/pl/05-3218-21-82.html | https://files.ledsc4.com/ft3/en/05-3218-21-82.html | https://files.ledsc4.com/3d/05-3218-21-82.html | https://files.ledsc4.com/ies/05-3218-21-82.html | https://files.ledsc4.com/ldt/05-3218-21-82.html |  | RETILAP-DECORATIVE | FX-INC-II |  |  |  | Bali Reader
05-3217-81-82 | V0 | Yes | Surface-mounted wall light | 8435381412425 | Bali | Decorative | 3 | 100-240V ~ 50/60Hz | https://files.ledsc4.com/ft2/en/05-3217-81-82.html | WALL FIXTURE BALI E27 60 SATIN NICKEL. SHADE NOT INCLUDED. | LedsC4 Bali 05-3217-81-82 Surface-mounted wall light for indoor use. For uplighting and downlighting. Design by Alex &amp; Manel Lluscà. Timeless design. Highly customisable: accessories, finishes… Premium finishes. No visible screws. Easy instalation. High durability for intensive use. Structure material: Steel, Aluminium. Structure finish: Satin nickel. Warranty: 3 Years. Product net weight (Kg): 0.72 Product width or diameter (mm): 200 Product height (mm): 283 Product aperture (mm): 213 Class 2. Glow wire test: 850. IP: IP20. Total power: 15. | 9405199090 | Steel, Aluminium | Satin nickel |  | 200 | 283 | 213 |  | No | NA EPREL | 8 | 1,02 | 8,16 | 0,72 | 0,011 | 0,088 | 225 | 200 | 200 | [6 empty] | 480 | 410 | 430 | [6 empty] | 15 | [6 empty] | IP20 |  | https://files.ledsc4.com/main-photo/05-3217-81-82 | [5 empty] | https://files.ledsc4.com/imc/05-3217-81-82.html |  |  | https://files.ledsc4.com/pl/05-3217-81-82.html | https://files.ledsc4.com/ft3/en/05-3217-81-82.html | https://files.ledsc4.com/3d/05-3217-81-82.html |  |  |  | RETILAP-DECORATIVE | FX-INC-II |  |  |  | Bali
10-3273-21-05 | V0 | Yes | Table lamp | 8435381412975 | Queen | Decorative | 2 | 100-240V ~ 50/60Hz | https://files.ledsc4.com/ft2/en/10-3273-21-05.html | TABLE LAMP QUEEN LED 8.3W 3000K ON-OFF CHROME 284LM | LedsC4 Queen 10-3273-21-05 Table lamp for indoor use. For downlighting. Design by C. Santolaria and Alex &amp; Manel Lluscà. Timeless design. Premium finishes. Optimum visual comfort. High lumen power. High durability for intensive use. Invisible continuous join. The optical module can easily be rotated 360º. Structure material: Aluminium, Aluminium. Structure finish: Chrome. Warranty: 2 Years. Product net weight (Kg): 2.62 Product width or diameter (mm): 170 Product height (mm): 491 Product aperture (mm): 518 Class 2. IP: IP20. LED. No. of lampholders or LEDs: 1. LED brand: CREE. Maximum power of light source: 6.9W. Colour temperature: 3000K. Colour rendering index: 80. MacAdam Steps: 2. Hours of life: 50.000h L80B20. UGR: 28.8. Photobiological risk: RG1. Real flux (lm): 284. Real lm/W: 34. Voltage / frequency range: 100-240/50-60Hz. Voltage: 9. Equipment included: Yes. Multi-voltage equipment included. Total power: 8.3. Power factor: 0.40. Dimmable equipment included: ON-OFF. | 9405219090 | Aluminium, Aluminium | Chrome |  | 170 | 491 | 518 |  | Yes | E | 2 | 3,2 | 6,4 | 2,62 | 0,045 | 0,09 | 285 | 225 | 610 | [6 empty] | 470 | 305 | 630 | [6 empty] | 8,3 |  | 284 | 3000K | 80 | FLOOD | ON-OFF | IP20 |  | https://files.ledsc4.com/main-photo/10-3273-21-05 | https://files.ledsc4.com/ambience-photo/1/10-3273-21-05 | https://files.ledsc4.com/ambience-photo/2/10-3273-21-05 |  |  |  | https://files.ledsc4.com/imc/10-3273-21-05.html | https://files.ledsc4.com/el/10-3273-21-05.html | https://files.ledsc4.com/fm/10-3273-21-05.html | https://files.ledsc4.com/pl/10-3273-21-05.html |  | https://files.ledsc4.com/3d/10-3273-21-05.html | https://files.ledsc4.com/ies/10-3273-21-05.html | https://files.ledsc4.com/ldt/10-3273-21-05.html |  | RETILAP-DECORATIVE | FX-LED-II
91-3282-00-00 | V0 | Yes | LED strip | 8435381413811 | On Basic 9,6 8mm | Architectural | 2 | 24VDC | https://files.ledsc4.com/ft2/en/91-3282-00-00.html | LED STRIP ON BASIC 9,6 8MM 48W LED WARM-WHITE 2500K CRI 80 IP20 3334LM | LedsC4 On Basic 9,6 8mm 91-3282-00-00 LED strip for indoor use. For uplighting. Warranty: 2 Years. Product net weight (Kg): 0.13 Product length (mm): 5000 Product width or diameter (mm): 8 Product height (mm): 1,9 Class 3. IP: IP20. LED. No. of lampholders or LEDs: 1. Maximum power of light source: 48W. Colour temperature: 2500K. Colour rendering index: 80. MacAdam Steps: 3. Hours of life: 50.000h L80B20. UGR: 26.3. Photobiological risk: RG0. Real flux (lm): 3334. Nominal flux (lm): 6400. Real lm/W: 69. Voltage: 3. Equipment included: No, but it is needed. Total power: 48. | 9405423100 |  |  | 5000 | 8 | 1,9 |  | 1xLED 48 6400 lm | Yes | F | 100 | 0,17 | 17 | 0,13 | 0,001 | 0,1 | 210 | 240 | 15 | [6 empty] | 600 | 340 | 460 | [6 empty] | 48 | 6400 | 3334 | LED warm-white 2500K | 80 | SPOT |  | IP20 |  | https://files.ledsc4.com/main-photo/91-3282-00-00 | https://files.ledsc4.com/ambience-photo/1/91-3282-00-00 |  |  |  |  | https://files.ledsc4.com/imc/91-3282-00-00.html | https://files.ledsc4.com/el/91-3282-00-00.html | https://files.ledsc4.com/fm/91-3282-00-00.html | https://files.ledsc4.com/pl/91-3282-00-00.html | https://files.ledsc4.com/ft3/en/91-3282-00-00.html | https://files.ledsc4.com/3d/91-3282-00-00.html | https://files.ledsc4.com/ies/91-3282-00-00.html | https://files.ledsc4.com/ldt/91-3282-00-00.html |  | RETILAP-CINTA LED | LED STRIP-III |  |  |  | On Basic 9,6
30-3249-CF-M1 | V0 | No | Fan | 8435381412524 | Tiga ø1320mm | Forlight | 2 | 100-240V ~ 50/60Hz | https://files.ledsc4.com/ft2/en/30-3249-CF-M1.html | FAN TIGA Ø1320MM LED 1800.00 3000K ON-OFF BRIGHT WHITE TRANSPARENT | LedsC4 Tiga ø1320mm 30-3249-CF-M1 Fan for indoor use. For downlighting. Super quiet. Built-in high-efficiency LED. Suitable for intensive use. Structure material: Steel, Aluminium. Structure finish: Bright white. Blade material: Acrylic. Blade finish: Transparent. Diffuser material: Plastic. Diffuser finish: White, Tinted. Warranty: 2 Years. Product net weight (Kg): 7.85 Product width or diameter (mm): 1320 Product height (mm): 380 Class 1. IP: IP20. LED. No. of lampholders or LEDs: 1. Maximum power of light source: 16.6W. Colour temperature: 3000K. Colour rendering index: 80. MacAdam Steps: 3. Hours of life: 36.000h L70B30. Photobiological risk: RG0. Nominal flux (lm): 1800. Voltage / frequency range: 100-240/50-60Hz. Voltage: 3. Equipment included: Yes. Total power: 18. Power factor: 0.90. Dimmable equipment included: ON-OFF. | 8414510090 | Steel, Aluminium, Plastic | Bright white, White, Tinted |  | 1320 | 380 |  | 1xLED 16.6 1800.00 lm | Yes | E | 1 | 9,09 | 9,09 | 7,85 | 0,066 | 0,066 | 655 | 300 | 335 | [15 empty] | 18 | 1800,00 |  | 3000K | 80 |  | ON-OFF | IP20 |  | https://files.ledsc4.com/main-photo/30-3249-CF-M1 | https://files.ledsc4.com/ambience-photo/1/30-3249-CF-M1 |  |  |  |  | https://files.ledsc4.com/imc/30-3249-CF-M1.html | https://files.ledsc4.com/el/30-3249-CF-M1.html |  | https://files.ledsc4.com/pl/30-3249-CF-M1.html | https://files.ledsc4.com/ft3/en/30-3249-CF-M1.html | https://files.ledsc4.com/3d/30-3249-CF-M1.html |  |  |  |  | FX-LED-I
05-4787-BW-BW | V0 | Yes | Reading lights | 8435381422424 | Hall Recessed | Decorative | 3 | 100-240V ~ 50/60Hz | https://files.ledsc4.com/ft2/en/05-4787-BW-BW.html | READING LIGHTS HALL RECESSED LED 3W 3000K ON-OFF WHITE 108LM | LedsC4 Hall Recessed 05-4787-BW-BW Reading lights for indoor use. For frontal lighting and downlighting. Adjustable light source. Structure material: Aluminium. Structure finish: White. Warranty: 3 Years. Product net weight (Kg): 0.86 Product length (mm): 36-61 Product width or diameter (mm): 68 Product height (mm): 192 Product aperture (mm): Min. 40 Max. 130 Class 1. IP: IP20. LED. No. of lampholders or LEDs: 1. LED brand: CREE. Maximum power of light source: 2.3W. Colour temperature: 3000K. Colour rendering index: 80. MacAdam Steps: 3. Hours of life: 50.000h L80B20. Photobiological risk: RG2. Real flux (lm): 108. Nominal flux (lm): 162. Real lm/W: 36. Voltage / frequency range: 100-240/50-60Hz. Voltage: 3. Equipment included: Yes. Multi-voltage equipment included. Total power: 3. Power factor: 0.40. Dimmable equipment included: ON-OFF. | 9405119090 | Aluminium | White | 36-61 | 68 | 192 | Min. 40 Max. 130 | 1xLED 2.3 162.00 lm | Yes | F | 5 | 1,05 | 5,25 | 0,86 | 0,005 | 0,025 | 230 | 105 | 140 | [6 empty] | 550 | 250 | 170 | [6 empty] | 3 | 162,00 | 108 | 3000K | 80 | MEDIUM | ON-OFF | IP20 |  | https://files.ledsc4.com/main-photo/05-4787-BW-BW | https://files.ledsc4.com/ambience-photo/1/05-4787-BW-BW |  |  | https://files.ledsc4.com/detail-photo/1/05-4787-BW-BW |  | https://files.ledsc4.com/imc/05-4787-BW-BW.html | https://files.ledsc4.com/el/05-4787-BW-BW.html |  | https://files.ledsc4.com/pl/05-4787-BW-BW.html | https://files.ledsc4.com/ft3/en/05-4787-BW-BW.html | https://files.ledsc4.com/3d/05-4787-BW-BW.html |  |  |  | RETILAP-DECORATIVE | FX-LED-I |  |  |  | Hall Wall Fixture Recessed
05-2704-21-21 | V0 | No | Surface-mounted wall light | 8435381423919 | Lia LED 400mm | Decorative | 3 | 100-240V ~ 50/60Hz | https://files.ledsc4.com/ft2/en/05-2704-21-21.html | SURFACE-MOUNTED WALL LIGHT LIA LED 400MM LED 3000K CHROME 320LM | LedsC4 Lia LED 400mm 05-2704-21-21 Surface-mounted wall light for indoor use. For frontal lighting and downlighting. Timeless design. Highly versatile, multiple installations. High performance W/effective lumens. Optimum price-performance. Easy instalation. High durability for intensive use. Structure material: Steel. Structure finish: Chrome. Diffuser material: Polycarbonate. Diffuser finish: Opal. Warranty: 3 Years. Product net weight (Kg): 1.01 Class 2. IP: IP20. LED. No. of lampholders or LEDs: 1. LED brand: SEOUL. Maximum power of light source: 7W. Colour temperature: 3000K. Colour rendering index: 80. MacAdam Steps: 3. Hours of life: 50.000h L80B20. UGR: 6.0. Photobiological risk: RG1. Real flux (lm): 320. Nominal flux (lm): 713. Real lm/W: 46. Voltage: 3. Equipment included: Yes. Multi-voltage equipment included. | 9405119090 | Steel, Polycarbonate | Chrome, Opal |  |  |  |  | 1xLED 7 713.00 lm | Yes | F | 6 | 1,47 | 8,82 | 1,01 | 0,008 | 0,048 | 460 | 100 | 130 | [16 empty] | 713,00 | 320 | 3000K | 80 |  |  | IP20 |  | https://files.ledsc4.com/main-photo/05-2704-21-21 | [5 empty] | https://files.ledsc4.com/imc/05-2704-21-21.html | https://files.ledsc4.com/el/05-2704-21-21.html | https://files.ledsc4.com/fm/05-2704-21-21.html | https://files.ledsc4.com/pl/05-2704-21-21.html |  | https://files.ledsc4.com/3d/05-2704-21-21.html | https://files.ledsc4.com/ies/05-2704-21-21.html | https://files.ledsc4.com/ldt/05-2704-21-21.html |  |  | FX-LED-II |  |  |  | Lia LED 400mm
90-4782-14-37 | V0 | Yes | Recessed ceiling lights | 8435381423483 | Out S | Architectural | 3 | 36VDC/max.700mA | https://files.ledsc4.com/ft2/en/90-4782-14-37.html | RECESSED CEILING LIGHTS OUT S LED 25.9W 3000K CRI 80 26.9º WHITE IP20 2190LM | LedsC4 Out S 90-4782-14-37 Recessed ceiling lights for indoor use. For downlighting. Reflector optimised for wall wash. Adjustable light source. Structure material: Aluminium. Structure finish: White. Diffuser material: Glass. Diffuser finish: Transparent. Warranty: 3 Years. Product net weight (Kg): 0.59 Product width or diameter (mm): 150 Product height (mm): 120 Product aperture (mm): 68 Ø of the hole for recessing (mm): 135 Permitted ceiling thickness: 0-25 Class 3. Luminaire not suitable for coating with insulation materials. Glow wire test: 850. IP: IP20. LED. No. of lampholders or LEDs: 1. LED brand: CREE. Maximum power of light source: 25.9W. Colour temperature: 3000K. Colour rendering index: 80. MacAdam Steps: 2. Hours of life: 50.000h L80B20. UGR: 14.7. Photobiological risk: RG1. Real flux (lm): 2190. Real lm/W: 85. Voltage: 36. Equipment included: No, but it is needed. Total power: 25.9. | 9405119090 | Aluminium, Glass | White, Transparent |  | 150 | 120 | 68 |  | Yes | E | 12 | 0,78 | 9,36 | 0,59 | 0,005 | 0,06 | 160 | 160 | 160 | [6 empty] | 485 | 340 | 350 | [6 empty] | 25,9 |  | 2190 | 3000K | 80 | MEDIUM |  | IP20 |  | https://files.ledsc4.com/main-photo/90-4782-14-37 | [5 empty] | https://files.ledsc4.com/imc/90-4782-14-37.html | https://files.ledsc4.com/el/90-4782-14-37.html | https://files.ledsc4.com/fm/90-4782-14-37.html | https://files.ledsc4.com/pl/90-4782-14-37.html | https://files.ledsc4.com/ft3/en/90-4782-14-37.html | https://files.ledsc4.com/3d/90-4782-14-37.html | https://files.ledsc4.com/ies/90-4782-14-37.html | https://files.ledsc4.com/ldt/90-4782-14-37.html |  | RETILAP-DOWNLIGHT | DW-LED-III |  |  |  | Out S
05-9813-34-CL | V0 | No | Spotlight | 8435381458812 | Powell ø90mm | Outdoor | 3 | 100-240V ~ 50/60Hz | https://files.ledsc4.com/ft2/en/05-9813-34-CL.html | SPOTLIGHT IP65 POWELL Ø90MM LED 9.7W 3000K GREY 403LM | LedsC4 Powell ø90mm 05-9813-34-CL Spotlight for outdoor use. With adjustable lighting positioning. Includes drainage holes on the front of the head to avoid water accumulation and maximise the light&#039;s useful life. Structure with double body design to prevent heat generated by the LED affecting the useful life of the driver. Adjustable light source. Structure material: Aluminium. Structure finish: Grey. Diffuser material: Glass. Diffuser finish: Transparent. UV protection. Warranty: 3 Years. Product net weight (Kg): 0.9 Product width or diameter (mm): 90 Product height (mm): 140 Product aperture (mm): Max 215 Class 1. Glow wire test: 850. IP: IP65. IK: IK03. LED. No. of lampholders or LEDs: 1. LED brand: CREE. Maximum power of light source: 6.5W. Colour temperature: 3000K. Colour rendering index: 80. MacAdam Steps: 3. Hours of life: 50.000h L80B20. UGR: 6.2. Photobiological risk: RG2. Real flux (lm): 403. Nominal flux (lm): 486. Real lm/W: 42. Voltage: 3. Equipment included: Yes. Multi-voltage equipment included. Total power: 9.7. Power factor: 0.53. | 9405421000 | Aluminium, Glass | Grey, Transparent |  | 90 | 140 | Max 215 | 1xLED 6.5 486.00 lm | Yes | E | 6 | 1,11 | 6,66 | 0,9 | 0,004 | 0,024 | 140 | 125 | 190 | [15 empty] | 9,7 | 486,00 | 403 | 3000K | 80 |  |  | IP65 | IK03 | https://files.ledsc4.com/main-photo/05-9813-34-CL | [5 empty] | https://files.ledsc4.com/imc/05-9813-34-CL.html | https://files.ledsc4.com/el/05-9813-34-CL.html | https://files.ledsc4.com/fm/05-9813-34-CL.html | https://files.ledsc4.com/pl/05-9813-34-CL.html | https://files.ledsc4.com/ft3/en/05-9813-34-CL.html | https://files.ledsc4.com/3d/05-9813-34-CL.html | https://files.ledsc4.com/ies/05-9813-34-CL.html | https://files.ledsc4.com/ldt/05-9813-34-CL.html |  |  | FX-LED-I |  |  |  | Powell ø90mm
55-9663-CA-CL | V0 | No | Recessed uplighting | 8435381438777 | Gea Power LED Round ø130mm | Outdoor | 5 | 100-240V ~ 50/60Hz | https://files.ledsc4.com/ft2/en/55-9663-CA-CL.html | RECESSED UPLIGHTING IP65-IP67 GEA POWER LED ROUND Ø130MM LED 4.3W 3000K AISI 3 | LedsC4 Gea Power LED Round ø130mm 55-9663-CA-CL Recessed uplighting for outdoor use. For uplighting. The unit will withstand a static weight of 1,800 Kg and the occasional transit of slow-moving vehicles. Includes flush-mounting box. Includes filter to create diffuse light. Includes 2 cable outlets to facilitate chain mounting. Adjustable light source. Structure material: Stainless steel AISI316, Aluminium. Structure finish: AISI 316 stainless steel. Diffuser material: Glass. Diffuser finish: Transparent. UV protection. Warranty: 5 Years. Product net weight (Kg): 1.05 Product width or diameter (mm): 125 Product aperture (mm): 90 Class 1. Glow wire test: 850. IP: IP65-IP67. IK: IK10. LED. No. of lampholders or LEDs: 1. LED brand: CREE. Maximum power of light source: 3W. Colour temperature: 3000K. Colour rendering index: 80. MacAdam Steps: 3. Hours of life: 50.000h L80B20. Photobiological risk: RG2. Real flux (lm): 175. Nominal flux (lm): 282. Real lm/W: 41. Voltage: 3. Equipment included: Yes. Multi-voltage equipment included. Total power: 4.3. Power factor: 0.51. | 9405423990 | Stainless steel AISI316, Aluminium, Glass | AISI 316 stainless steel, Transparent |  | 125 |  | 90 | 1xLED 3 282 lm | Yes | G | 4 | 1,2 | 4,8 | 1,05 | 0,003 | 0,012 | 140 | 140 | 115 | [15 empty] | 4,3 | 282 | 175 | 3000K | 80 |  |  | IP65-IP67 | IK10 | https://files.ledsc4.com/main-photo/55-9663-CA-CL | [5 empty] | https://files.ledsc4.com/imc/55-9663-CA-CL.html | https://files.ledsc4.com/el/55-9663-CA-CL.html | https://files.ledsc4.com/fm/55-9663-CA-CL.html | https://files.ledsc4.com/pl/55-9663-CA-CL.html | https://files.ledsc4.com/ft3/en/55-9663-CA-CL.html | https://files.ledsc4.com/3d/55-9663-CA-CL.html | https://files.ledsc4.com/ies/55-9663-CA-CL.html | https://files.ledsc4.com/ldt/55-9663-CA-CL.html |  |  | FX-LED-I |  |  |  | Gea Compact Uplight Round 130mm
55-9665-CA-CL | V0 | No | Recessed uplighting | 8435381421106 | Gea Power LED Round ø180mm | Outdoor | 2 | 100-240V ~ 50/60Hz | https://files.ledsc4.com/ft2/en/55-9665-CA-CL.html | RECESSED UPLIGHTING IP65-IP67 GEA POWER LED ROUND Ø180MM LED 11W 3000K ON-OFF | LedsC4 Gea Power LED Round ø180mm 55-9665-CA-CL Recessed uplighting for outdoor use. For uplighting. The unit will withstand a static weight of 1,800 Kg and the occasional transit of slow-moving vehicles. Includes flush-mounting box. Includes filter to create diffuse light. Includes 2 cable outlets to facilitate chain mounting. Adjustable light source. Structure material: Stainless steel AISI316, Aluminium. Structure finish: AISI 316 stainless steel. Diffuser material: Glass. Diffuser finish: Transparent. UV protection. Warranty: 2 Years. Product net weight (Kg): 2 Product width or diameter (mm): 185 Product aperture (mm): 92 Class 1. Glow wire test: 850. IP: IP65-IP67. IK: IK10. LED. No. of lampholders or LEDs: 1. LED brand: LUMILEDS. Maximum power of light source: 9W. Colour temperature: 3000K. Colour rendering index: 80. MacAdam Steps: 3. Hours of life: 50.000h L80B20. UGR: 11.2. Photobiological risk: RG1. Real flux (lm): 796. Real lm/W: 72. Voltage / frequency range: 100-240/50-60Hz. Voltage: 3. Equipment included: Yes. Multi-voltage equipment included. Total power: 11. Power factor: 0.50. Dimmable equipment included: ON-OFF. | 9405423990 | Stainless steel AISI316, Aluminium, Glass | AISI 316 stainless steel, Transparent |  | 185 |  | 92 |  | Yes | G | 2 | 2,4 | 4,8 | 2 | 0,006 | 0,012 | 195 | 195 | 115 | [6 empty] | 220 | 220 | 260 | [6 empty] | 11 |  | 796 | 3000K | 80 | SPOT | ON-OFF | IP65-IP67 | IK10 | https://files.ledsc4.com/main-photo/55-9665-CA-CL | https://files.ledsc4.com/ambience-photo/1/55-9665-CA-CL |  |  | https://files.ledsc4.com/detail-photo/1/55-9665-CA-CL | https://files.ledsc4.com/detail-photo/2/55-9665-CA-CL | https://files.ledsc4.com/imc/55-9665-CA-CL.html | https://files.ledsc4.com/el/55-9665-CA-CL.html | https://files.ledsc4.com/fm/55-9665-CA-CL.html | https://files.ledsc4.com/pl/55-9665-CA-CL.html | https://files.ledsc4.com/ft3/en/55-9665-CA-CL.html | https://files.ledsc4.com/3d/55-9665-CA-CL.html | https://files.ledsc4.com/ies/55-9665-CA-CL.html | https://files.ledsc4.com/ldt/55-9665-CA-CL.html |  |  | FX-LED-I |  |  |  | Gea Compact Uplight Round 180mm
55-9667-CA-CL | V0 | No | Recessed uplighting | 8435381434502 | Gea Power LED Round ø180mm | Outdoor | 5 | 220-240V/50-60Hz | https://files.ledsc4.com/ft2/en/55-9667-CA-CL.html | RECESSED UPLIGHTING IP67 GEA POWER LED ROUND Ø180MM LED 30W 3000K AISI 316 STA | LedsC4 Gea Power LED Round ø180mm 55-9667-CA-CL Recessed uplighting for outdoor use. For uplighting. The unit will withstand a static weight of 1,800 Kg and the occasional transit of slow-moving vehicles. Includes flush-mounting box. Includes filter to create diffuse light. Includes 2 cable outlets to facilitate chain mounting. Adjustable light source. Structure material: Stainless steel AISI316, Aluminium. Structure finish: AISI 316 stainless steel. Diffuser material: Glass. Diffuser finish: Transparent. UV protection. Warranty: 5 Years. Product net weight (Kg): 2.09 Product width or diameter (mm): 184 Product aperture (mm): 92 Class 1. Glow wire test: 850. IP: IP67. IK: IK10. LED. No. of lampholders or LEDs: 1. LED brand: LUMILEDS. Maximum power of light source: 18W. Colour temperature: 3000K. Colour rendering index: 80. MacAdam Steps: 3. Hours of life: 50.000h L80B20. UGR: 16.4. Photobiological risk: RG1. Real flux (lm): 842. Nominal flux (lm): 1197. Real lm/W: 28. Voltage: 3. Equipment included: Yes. Total power: 30. Power factor: 0.54. | 9405423990 | Stainless steel AISI316, Aluminium, Glass | AISI 316 stainless steel, Transparent |  | 184 |  | 92 | 1xLED 18 1197 lm | Yes | G | 2 | 2,5 | 5 | 2,09 | 0,006 | 0,012 | 195 | 195 | 115 | [15 empty] | 30 | 1197 | 842 | 3000K | 80 | SPOT |  | IP67 | IK10 | https://files.ledsc4.com/main-photo/55-9667-CA-CL |  |  |  | https://files.ledsc4.com/detail-photo/1/55-9667-CA-CL |  | https://files.ledsc4.com/imc/55-9667-CA-CL.html | https://files.ledsc4.com/el/55-9667-CA-CL.html | https://files.ledsc4.com/fm/55-9667-CA-CL.html | https://files.ledsc4.com/pl/55-9667-CA-CL.html | https://files.ledsc4.com/ft3/en/55-9667-CA-CL.html | https://files.ledsc4.com/3d/55-9667-CA-CL.html | https://files.ledsc4.com/ies/55-9667-CA-CL.html | https://files.ledsc4.com/ldt/55-9667-CA-CL.html |  |  | FX-LED-I |  |  |  | Gea Compact Uplight Round 180mm
15-9790-34-CL | V0 | Yes | Surface-mounted ceiling light | 8435381425876 | Cosmos LED ø126mm | Outdoor | 5 | 100-240V ~ 50/60Hz | https://files.ledsc4.com/ft2/en/15-9790-34-CL.html | SURFACE-MOUNTED CEILING LIGHT IP66 COSMOS LED Ø126MM LED 17.6W 3000K ON-OFF GRE | LedsC4 Cosmos LED ø126mm 15-9790-34-CL Surface-mounted ceiling light for outdoor use. For downlighting. Specially designed to conceal all mounting screws. Structure material: Aluminium. Structure finish: Grey. Diffuser material: Glass. Diffuser finish: Transparent. UV protection. Warranty: 5 Years. Max. temperature: 50ºC. Product net weight (Kg): 1.35 Product width or diameter (mm): 126 Product height (mm): 132 Class 1. IP: IP66. IK: IK08. LED. No. of lampholders or LEDs: 1. LED brand: CREE. Maximum power of light source: 12W. Colour temperature: 3000K. Colour rendering index: 80. MacAdam Steps: 2. Hours of life: 50.000h L80B20. UGR: 21.9. Photobiological risk: RG1. Real flux (lm): 1118. Real lm/W: 64. Voltage / frequency range: 100-240/50-60Hz. Voltage: 36. Equipment included: Yes. Multi-voltage equipment included. Total power: 17.6. Power factor: 0.90. Dimmable equipment included: ON-OFF. | 9405119090 | Aluminium, Glass | Grey, Transparent |  | 126 | 132 |  |  | Yes | F | 8 | 1,52 | 12,16 | 1,35 | 0,004 | 0,032 | 135 | 135 | 160 | [6 empty] | 295 | 295 | 340 | [6 empty] | 17,6 |  | 1118 | 3000K | 80 | FLOOD | ON-OFF | IP66 | IK08 | https://files.ledsc4.com/main-photo/15-9790-34-CL | [5 empty] | https://files.ledsc4.com/imc/15-9790-34-CL.html | https://files.ledsc4.com/el/15-9790-34-CL.html | https://files.ledsc4.com/fm/15-9790-34-CL.html | https://files.ledsc4.com/pl/15-9790-34-CL.html |  | https://files.ledsc4.com/3d/15-9790-34-CL.html | https://files.ledsc4.com/ies/15-9790-34-CL.html | https://files.ledsc4.com/ldt/15-9790-34-CL.html |  | RETILAP-DECORATIVE | FX-LED-I |  |  |  | Cosmos Ceiling 126mm
55-9873-Z5-CL | V0 | No | Bollard | 8435381426286 | Diago Bollard | Outdoor | 2 | 100-240V ~ 50/60Hz | https://files.ledsc4.com/ft2/en/55-9873-Z5-CL.html | BOLLARD IP66 DIAGO BOLLARD LED 6.3W 3000K URBAN GREY 286LM | LedsC4 Diago Bollard 55-9873-Z5-CL Bollard for outdoor use. For downlighting. Structure material: Aluminium. Structure finish: Urban grey. Diffuser material: Glass. Diffuser finish: Transparent. UV protection. Warranty: 2 Years. Product net weight (Kg): 2.72 Product width or diameter (mm): 180 Product height (mm): 506 Product aperture (mm): 98 Class 2. IP: IP66. LED. No. of lampholders or LEDs: 1. LED brand: SHARP. Driver brand: HEP. Maximum power of light source: 5W. Colour temperature: 3000K. Colour rendering index: 82. MacAdam Steps: 3. Hours of life: 50.000h L80B20. UGR: 10.4. Photobiological risk: RG1. Real flux (lm): 286. Nominal flux (lm): 335. Real lm/W: 45. Voltage / frequency range: 100-240 VAC. Voltage: 9. Equipment included: Yes. Multi-voltage equipment included. Total power: 6.3. Power factor: 0.92. | 9405219090 | Aluminium, Glass | Urban grey, Transparent |  | 180 | 506 | 98 | 1xLED 5 335 lm | Yes | F | 4 | 3,65 | 14,6 | 2,72 | 0,02 | 0,08 | 560 | 215 | 140 | [6 empty] | 580 | 455 | 305 | [6 empty] | 6,3 | 335 | 286 | 3000K | 82 |  |  | IP66 |  | https://files.ledsc4.com/main-photo/55-9873-Z5-CL | [5 empty] | https://files.ledsc4.com/imc/55-9873-Z5-CL.html | https://files.ledsc4.com/el/55-9873-Z5-CL.html | https://files.ledsc4.com/fm/55-9873-Z5-CL.html | https://files.ledsc4.com/pl/55-9873-Z5-CL.html |  | https://files.ledsc4.com/3d/55-9873-Z5-CL.html | https://files.ledsc4.com/ies/55-9873-Z5-CL.html | https://files.ledsc4.com/ldt/55-9873-Z5-CL.html |  |  | FX-LED-II
25-1940-05-H13W | V0 | Yes | Floor lamp | 8435381433314 | Hall | Decorative | 2 | 100-240V ~ 50/60Hz | https://files.ledsc4.com/ft2/en/25-1940-05-H13W.html | FLOOR LAMP HALL E27 45W 4354LM | LedsC4 Hall 25-1940-05-H13W Floor lamp for indoor use. For uplighting and downlighting. Structure material: Steel. Diffuser material: Textile, Methacrylate. Diffuser finish: Black, Tinted. Warranty: 2 Years. Product net weight (Kg): 5.615 Product width or diameter (mm): 500 Product height (mm): 1585 Class 1. IP: IP20. Total power: 45. | 9405299090 | Steel, Textile, Methacrylate | Black, Tinted |  | 500 | 1585 |  |  | No | NA EPREL | 1 | 10,19 |  | 4,62 | 0,2199 | 0,1319 | 230 | 230 | 1405 | 490 | 490 | 240 | 530 | 530 | 315 | [9 empty] | 45 |  | 4354 |  |  | Check Photometric file |  | IP20 |  | https://files.ledsc4.com/main-photo/25-1940-05-H13W | https://files.ledsc4.com/ambience-photo/1/25-1940-05-H13W |  |  | https://files.ledsc4.com/detail-photo/1/25-1940-05-H13W | https://files.ledsc4.com/detail-photo/2/25-1940-05-H13W | https://files.ledsc4.com/imc/25-1940-05-H13W.html |  | https://files.ledsc4.com/fm/25-1940-05-H13W.html | https://files.ledsc4.com/pl/25-1940-05-H13W.html |  | https://files.ledsc4.com/3d/25-1940-05-H13W.html | https://files.ledsc4.com/ies/25-1940-05-H13W.html | https://files.ledsc4.com/ldt/25-1940-05-H13W.html |  | RETILAP-DECORATIVE | PR-INC-I
25-1940-BW-T007 | V0 | Yes | Floor lamp | 8435381433321 | Hall | Decorative | 2 | 100-240V ~ 50/60Hz | https://files.ledsc4.com/ft2/en/25-1940-BW-T007.html | FLOOR LAMP HALL E27 45W 4354LM | LedsC4 Hall 25-1940-BW-T007 Floor lamp for indoor use. For general lighting. Structure material: Steel. Diffuser material: Textile, Methacrylate. Diffuser finish: White, Tinted. Warranty: 2 Years. Product net weight (Kg): 5.615 Product width or diameter (mm): 500 Product height (mm): 1585 Class 1. IP: IP20. Total power: 45. | 9405299090 | Steel, Textile, Methacrylate | White, Tinted |  | 500 | 1585 |  |  | No | NA EPREL | 1 | 9,04 |  | 4,52 | 0,2199 | 0,1319 | 230 | 230 | 1405 | 490 | 490 | 240 | 530 | 530 | 315 | [9 empty] | 45 |  | 4354 |  |  | Check Photometric file |  | IP20 |  | https://files.ledsc4.com/main-photo/25-1940-BW-T007 |  |  |  | https://files.ledsc4.com/detail-photo/1/25-1940-BW-T007 |  | https://files.ledsc4.com/imc/25-1940-BW-T007.html |  | https://files.ledsc4.com/fm/25-1940-BW-T007.html | https://files.ledsc4.com/pl/25-1940-BW-T007.html |  | https://files.ledsc4.com/3d/25-1940-BW-T007.html | https://files.ledsc4.com/ies/25-1940-BW-T007.html | https://files.ledsc4.com/ldt/25-1940-BW-T007.html |  | RETILAP-DECORATIVE | PR-INC-I
PX-1801-GRI | V0 | Yes | Surface-mounted ceiling light | 8435381430047 | Ford Round | Forlight | 5 | 100-240V ~ 50/60Hz | https://files.ledsc4.com/ft2/en/PX-1801-GRI.html | SURFACE-MOUNTED CEILING LIGHT IP65 FORD ROUND E27 15W GREY | LedsC4 Ford Round PX-1801-GRI Surface-mounted ceiling light for outdoor use. For frontal lighting. High pressure water resistant. Impact resistant IK10. Structure material: Polycarbonate + ABS. Structure finish: Grey. Diffuser material: Polycarbonate. Diffuser finish: Opal. UV protection. Warranty: 5 Years. Product net weight (Kg): 0.95 Product width or diameter (mm): 300 Product height (mm): 100 Class 2. IP: IP65. IK: IK10. Total power: 30. | 9405194090 | Polycarbonate + ABS, Polycarbonate | Grey, Opal |  | 300 | 100 |  |  | No | NA EPREL | 6 | 1,24 | 7,44 | 0,95 | 0,011 | 0,066 | 305 | 100 | 300 | [6 empty] | 615 | 330 | 315 | [6 empty] | 30 | [6 empty] | IP65 | IK10 | https://files.ledsc4.com/main-photo/PX-1801-GRI | https://files.ledsc4.com/ambience-photo/1/PX-1801-GRI |  |  |  |  | https://files.ledsc4.com/imc/PX-1801-GRI.html |  | https://files.ledsc4.com/fm/PX-1801-GRI.html | https://files.ledsc4.com/pl/PX-1801-GRI.html |  |  | https://files.ledsc4.com/ies/PX-1801-GRI.html | https://files.ledsc4.com/ldt/PX-1801-GRI.html |  | RETILAP-DECORATIVE | FX-INC-II
05-9911-Z5-CL | V0 | No | Surface-mounted wall light | 8435381439279 | Afrodita LED 220mm Double Emission | Outdoor | 5 | 100-240V ~ 50/60Hz | https://files.ledsc4.com/ft2/en/05-9911-Z5-CL.html | SURFACE-MOUNTED WALL LIGHT IP66 AFRODITA LED 220MM DOUBLE EMISSION LED 17.9W 300 | LedsC4 Afrodita LED 220mm Double Emission 05-9911-Z5-CL Surface-mounted wall light for outdoor use. For uplighting and downlighting. Structure material: Aluminium. Structure finish: Urban grey. Diffuser material: Glass. Diffuser finish: Partly-sandblasted. UV protection. Warranty: 5 Years. Product net weight (Kg): 1.48 Product width or diameter (mm): 220 Product height (mm): 90 Product aperture (mm): 120 Class 1. Glow wire test: 850. IP: IP66. IK: IK04. LED. No. of lampholders or LEDs: 1. Maximum power of light source: 17.5W. Colour temperature: 3000K. Colour rendering index: 80. MacAdam Steps: 3. Hours of life: 50.000h L80B20. UGR: 13.1. Photobiological risk: RG0. Real flux (lm): 1494. Nominal flux (lm): 1763. Real lm/W: 83. Voltage / frequency range: 100-240/50-60Hz. Voltage: 6. Equipment included: Yes. Multi-voltage equipment included. Total power: 17.9. Power factor: 0.90. Dimmable equipment included: ON-OFF. | 9405119090 | Aluminium, Glass | Urban grey, Partly-sandblasted |  | 220 | 90 | 120 | 1xLED 17.5 1763 lm | Yes | E | 4 | 1,57 | 6,28 | 1,48 | 0,004 | 0,016 | 230 | 130 | 100 | [6 empty] | 275 | 255 | 225 | [6 empty] | 17,9 | 1763 | 1494 | 3000K | 80 | Check Photometric file | ON-OFF | IP66 | IK04 | https://files.ledsc4.com/main-photo/05-9911-Z5-CL | https://files.ledsc4.com/ambience-photo/1/05-9911-Z5-CL |  |  |  |  | https://files.ledsc4.com/imc/05-9911-Z5-CL.html | https://files.ledsc4.com/el/05-9911-Z5-CL.html | https://files.ledsc4.com/fm/05-9911-Z5-CL.html | https://files.ledsc4.com/pl/05-9911-Z5-CL.html |  | https://files.ledsc4.com/3d/05-9911-Z5-CL.html |  | https://files.ledsc4.com/ldt/05-9911-Z5-CL.html |  |  | FX-LED-I |  |  |  | Afrodita LED 220mm Double Emission
05-9912-Z5-CL | V0 | No | Surface-mounted wall light | 8435381439293 | Afrodita LED 220mm Single Emission | Outdoor | 5 | 100-240V ~ 50/60Hz | https://files.ledsc4.com/ft2/en/05-9912-Z5-CL.html | SURFACE-MOUNTED WALL LIGHT IP66 AFRODITA LED 220MM SINGLE EMISSION LED 12.7W 300 | LedsC4 Afrodita LED 220mm Single Emission 05-9912-Z5-CL Surface-mounted wall light for outdoor use. For downlighting. Structure material: Aluminium. Structure finish: Urban grey. Diffuser material: Glass. Diffuser finish: Partly-sandblasted. UV protection. Warranty: 5 Years. Product net weight (Kg): 1.39 Product width or diameter (mm): 220 Product height (mm): 90 Product aperture (mm): 120 Class 1. Glow wire test: 850. IP: IP66. IK: IK04. LED. No. of lampholders or LEDs: 1. Maximum power of light source: 11.5W. Colour temperature: 3000K. Colour rendering index: 80. MacAdam Steps: 3. Hours of life: 50.000h L80B20. UGR: 22.2. Photobiological risk: RG0. Real flux (lm): 913. Nominal flux (lm): 1097. Real lm/W: 72. Voltage / frequency range: 100-240/50-60Hz. Voltage: 6. Equipment included: Yes. Multi-voltage equipment included. Total power: 12.7. Power factor: 0.90. Dimmable equipment included: ON-OFF. | 9405119090 | Aluminium, Glass | Urban grey, Partly-sandblasted |  | 220 | 90 | 120 | 1xLED 11.5 1097 lm | Yes | E | 4 | 1,47 | 5,88 | 1,39 | 0,004 | 0,016 | 230 | 130 | 100 | [6 empty] | 275 | 255 | 225 | [6 empty] | 12,7 | 1097 | 913 | 3000K | 80 | Check Photometric file | ON-OFF | IP66 | IK04 | https://files.ledsc4.com/main-photo/05-9912-Z5-CL | [5 empty] | https://files.ledsc4.com/imc/05-9912-Z5-CL.html | https://files.ledsc4.com/el/05-9912-Z5-CL.html | https://files.ledsc4.com/fm/05-9912-Z5-CL.html | https://files.ledsc4.com/pl/05-9912-Z5-CL.html |  | https://files.ledsc4.com/3d/05-9912-Z5-CL.html |  | https://files.ledsc4.com/ldt/05-9912-Z5-CL.html |  |  | FX-LED-I |  |  |  | Afrodita LED 220mm Single Emission
15-9900-34-CM | V0 | Yes | Surface-mounted ceiling light | 8435381440060 | Solid 1260mm | Outdoor | 3 | 100-240V ~ 50/60Hz | https://files.ledsc4.com/ft2/en/15-9900-34-CM.html | SURFACE-MOUNTED CEILING LIGHT IP65 SOLID 1260MM LED 21.2W 4000K ON-OFF GREY 1835 | LedsC4 Solid 1260mm 15-9900-34-CM Surface-mounted ceiling light for outdoor use. For downlighting. Includes 2 cable outlets to facilitate chain mounting. Structure material: Polycarbonate. Structure finish: Grey. Diffuser material: Polycarbonate. Diffuser finish: Semitransparent. UV protection. Warranty: 3 Years. Product net weight (Kg): 1.74 Product length (mm): 1260 Product width or diameter (mm): 95 Product height (mm): 85 Class 1. Glow wire test: 960. IP: IP65. IK: IK10. LED. No. of lampholders or LEDs: 1. Maximum power of light source: 17.5W. Colour temperature: 4000K. Colour rendering index: 80. MacAdam Steps: 5. Hours of life: 50.000h L80B20. UGR: 13.2. Photobiological risk: RG0. Real flux (lm): 1835. Nominal flux (lm): 2268. Real lm/W: 87. Voltage / frequency range: 90-264/50-60Hz. Voltage: 3. Equipment included: Yes. Multi-voltage equipment included. Total power: 21.2. Dimmable equipment included: ON-OFF. | 9405119090 | Polycarbonate, Polycarbonate | Grey, Semitransparent | 1260 | 95 | 85 |  | 1xLED 17.5 2268.00 lm | Yes | F | 8 | 2,29 | 18,32 | 1,74 | 0,019 | 0,152 | 105 | 105 | 1330 | [6 empty] | 1355 | 445 | 250 | [6 empty] | 21,2 | 2268,00 | 1835 | 4000K | 80 | Check Photometric file | ON-OFF | IP65 | IK10 | https://files.ledsc4.com/main-photo/15-9900-34-CM | https://files.ledsc4.com/ambience-photo/1/15-9900-34-CM |  |  | https://files.ledsc4.com/detail-photo/1/15-9900-34-CM | https://files.ledsc4.com/detail-photo/2/15-9900-34-CM | https://files.ledsc4.com/imc/15-9900-34-CM.html | https://files.ledsc4.com/el/15-9900-34-CM.html | https://files.ledsc4.com/fm/15-9900-34-CM.html | https://files.ledsc4.com/pl/15-9900-34-CM.html |  | https://files.ledsc4.com/3d/15-9900-34-CM.html | https://files.ledsc4.com/ies/15-9900-34-CM.html | https://files.ledsc4.com/ldt/15-9900-34-CM.html |  | RETILAP-DECORATIVE | FX-LED-I |  |  |  | Solid 1260mm
55-9907-CA-CL | V0 | No | Recessed uplighting | 8435381439910 | Gea Cob LED Aluminium ø185mm | Outdoor | 5 | 100-240V ~ 50/60Hz | https://files.ledsc4.com/ft2/en/55-9907-CA-CL.html | RECESSED UPLIGHTING IP65-IP67 GEA COB LED ALUMINIUM Ø185MM LED 17.6W 3000K ON-O | LedsC4 Gea Cob LED Aluminium ø185mm 55-9907-CA-CL Recessed uplighting for outdoor use. For uplighting. Electronic components are in a sealed internal compartment, completely separate from the compartment where the connection terminals are located. The unit will withstand a static weight of 1,800 Kg and the occasional transit of slow-moving vehicles. Includes 2 anti-glare accessories. Includes 2 reflectors. Includes flush-mounting box. Includes 2 cable outlets to facilitate chain mounting. Adjustable light source. Structure material: Stainless steel AISI316, Aluminium. Structure finish: AISI 316 stainless steel. Diffuser material: Glass. Diffuser finish: Transparent. UV protection. Warranty: 5 Years. Max. temperature: 50ºC. Product net weight (Kg): 2.08 Product width or diameter (mm): 185 Product aperture (mm): 151 Class 1. Glow wire test: 850. IP: IP65-IP67. IK: IK10. LED. No. of lampholders or LEDs: 1. LED brand: CREE. Maximum power of light source: 16W. Colour temperature: 3000K. Colour rendering index: 80. MacAdam Steps: 2. Hours of life: 50.000h L80B20. UGR: 11.7. Photobiological risk: RG1. Real flux (lm): 1630. Nominal flux (lm): 1950. Real lm/W: 93. Voltage / frequency range: 100-240/50-60Hz. Voltage: 36. Equipment included: Yes. Multi-voltage equipment included. Total power: 17.6. Power factor: 0.90. Dimmable equipment included: ON-OFF. | 9405423990 | Stainless steel AISI316, Aluminium, Glass | AISI 316 stainless steel, Transparent |  | 185 |  | 151 | 1xLED 16 1950 lm | Yes | E | 4 | 2,37 | 9,48 | 2,08 | 0,008 | 0,032 | 190 | 190 | 165 | [6 empty] | 400 | 400 | 205 | [6 empty] | 17,6 | 1950 | 1630 | 3000K | 80 | MEDIUM, 60º | ON-OFF | IP65-IP67 | IK10 | https://files.ledsc4.com/main-photo/55-9907-CA-CL |  |  |  | https://files.ledsc4.com/detail-photo/1/55-9907-CA-CL |  | https://files.ledsc4.com/imc/55-9907-CA-CL.html | https://files.ledsc4.com/el/55-9907-CA-CL.html | https://files.ledsc4.com/fm/55-9907-CA-CL.html | https://files.ledsc4.com/pl/55-9907-CA-CL.html | https://files.ledsc4.com/ft3/en/55-9907-CA-CL.html | https://files.ledsc4.com/3d/55-9907-CA-CL.html | https://files.ledsc4.com/ies/55-9907-CA-CL.html | https://files.ledsc4.com/ldt/55-9907-CA-CL.html |  |  | FX-LED-I |  |  |  | Gea Cob 185mm
55-9906-CA-CL | V0 | No | Recessed uplighting | 8435381439958 | Gea Cob LED Aluminium ø125mm | Outdoor | 5 | 100-240V ~ 50/60Hz | https://files.ledsc4.com/ft2/en/55-9906-CA-CL.html | RECESSED UPLIGHTING IP65-IP67 GEA COB LED ALUMINIUM Ø125MM LED 10.5W 3000K ON-O | LedsC4 Gea Cob LED Aluminium ø125mm 55-9906-CA-CL Recessed uplighting for outdoor use. For uplighting. Electronic components are in a sealed internal compartment, completely separate from the compartment where the connection terminals are located. The unit will withstand a static weight of 1,800 Kg and the occasional transit of slow-moving vehicles. Includes 2 anti-glare accessories. Includes 2 reflectors. Includes flush-mounting box. Includes 2 cable outlets to facilitate chain mounting. Adjustable light source. Structure material: Stainless steel AISI316, Aluminium. Structure finish: AISI 316 stainless steel. Diffuser material: Glass. Diffuser finish: Transparent. UV protection. Warranty: 5 Years. Product net weight (Kg): 1 Product width or diameter (mm): 125 Product aperture (mm): 133 Class 1. Glow wire test: 850. IP: IP65-IP67. IK: IK10. LED. No. of lampholders or LEDs: 1. LED brand: CREE. Maximum power of light source: 9W. Colour temperature: 3000K. Colour rendering index: 80. MacAdam Steps: 2. Hours of life: 50.000h L80B20. UGR: 9.2. Photobiological risk: RG1. Real flux (lm): 869. Nominal flux (lm): 995. Real lm/W: 83. Voltage / frequency range: 100-240/50-60Hz. Voltage: 18. Equipment included: Yes. Multi-voltage equipment included. Total power: 10.5. Power factor: 0.90. Dimmable equipment included: ON-OFF. | 9405423990 | Stainless steel AISI316, Aluminium, Glass | AISI 316 stainless steel, Transparent |  | 125 |  | 133 | 1xLED 9 995 lm | Yes | F | 8 | 1,14 | 9,12 | 1 | 0,003 | 0,024 | 130 | 130 | 140 | [6 empty] | 280 | 280 | 320 | [6 empty] | 10,5 | 995 | 869 | 3000K | 80 | SPOT, 60º | ON-OFF | IP65-IP67 | IK10 | https://files.ledsc4.com/main-photo/55-9906-CA-CL |  |  |  | https://files.ledsc4.com/detail-photo/1/55-9906-CA-CL | https://files.ledsc4.com/detail-photo/2/55-9906-CA-CL | https://files.ledsc4.com/imc/55-9906-CA-CL.html | https://files.ledsc4.com/el/55-9906-CA-CL.html | https://files.ledsc4.com/fm/55-9906-CA-CL.html | https://files.ledsc4.com/pl/55-9906-CA-CL.html | https://files.ledsc4.com/ft3/en/55-9906-CA-CL.html | https://files.ledsc4.com/3d/55-9906-CA-CL.html | https://files.ledsc4.com/ies/55-9906-CA-CL.html | https://files.ledsc4.com/ldt/55-9906-CA-CL.html |  |  | FX-LED-I |  |  |  | Gea Cob 125mm
81-9914-34-34 | V0 | Yes | Streetlight | 8435381443511 | Lyon Outdoor Structure 1810mm | Outdoor | 5 |  | https://files.ledsc4.com/ft2/en/81-9914-34-34.html | LYON COLUMN 1810 MM IN HEIGHT IN LIGHT GREY FINISH, HEAD NOT INCLUDED | LedsC4 Lyon Outdoor Structure 1810mm 81-9914-34-34 Streetlight for outdoor use. For lighting both sides. Structure material: Aluminium. Structure finish: Grey. Diffuser material: Polycarbonate. Diffuser finish: Transparent. UV protection. Warranty: 5 Years. Product net weight (Kg): 4.47 Product width or diameter (mm): 216 Product height (mm): 1810 Permitted post diameter (mm) for vertical installation: 120 Equipment included: No. | 7326909890 | Aluminium, Polycarbonate | Grey, Transparent |  | 216 | 1810 |  |  | No | NA EPREL | 1 | 5,77 | 5,77 | 4,47 | 0,103 | 0,103 | 1860 | 230 | 240 | [24 empty] | https://files.ledsc4.com/main-photo/81-9914-34-34 | [5 empty] | https://files.ledsc4.com/imc/81-9914-34-34.html |  |  | https://files.ledsc4.com/pl/81-9914-34-34.html | https://files.ledsc4.com/ft3/en/81-9914-34-34.html | https://files.ledsc4.com/3d/81-9914-34-34.html |  |  |  |  | NA-Accessory |  |  |  | Lyon Lampost Base 1810mm
81-9915-34-34 | V0 | Yes | Streetlight | 8435381443528 | Lyon Outdoor Structure 2310mm | Outdoor | 5 |  | https://files.ledsc4.com/ft2/en/81-9915-34-34.html | LYON COLUMN 2310 MM IN HEIGHT IN LIGHT GREY FINISH, HEAD NOT INCLUDED | LedsC4 Lyon Outdoor Structure 2310mm 81-9915-34-34 Streetlight for outdoor use. For lighting both sides. Structure material: Aluminium. Structure finish: Grey. Diffuser material: Polycarbonate. Diffuser finish: Transparent. UV protection. Warranty: 5 Years. Product net weight (Kg): 5.45 Product width or diameter (mm): 220 Product height (mm): 2302 Equipment included: No. | 7326909890 | Aluminium, Polycarbonate | Grey, Transparent |  | 220 | 2302 |  |  | No | NA EPREL | 1 | 7,08 | 7,08 | 5,45 | 0,129 | 0,129 | 2335 | 230 | 240 | [24 empty] | https://files.ledsc4.com/main-photo/81-9915-34-34 | [5 empty] | https://files.ledsc4.com/imc/81-9915-34-34.html |  |  | https://files.ledsc4.com/pl/81-9915-34-34.html | https://files.ledsc4.com/ft3/en/81-9915-34-34.html | https://files.ledsc4.com/3d/81-9915-34-34.html |  |  |  |  | NA-Accessory |  |  |  | Lyon Lampost Base 2310mm
71-3885-14-M2 | V0 | Yes | Module | 8435381434687 | In 56mm 7W | Architectural | 3 | 9VDC/max.700mA | https://files.ledsc4.com/ft2/en/71-3885-14-M2.html | MODULE IN 56MM 7W 7W 2700K CRI 80 WHITE IP20 552LM | LedsC4 In 56mm 7W 71-3885-14-M2 Module for indoor use. For downlighting. Professional LED module with stand-alone unit. Lenses allow optimum control of illumination with minimal residual halo. Structure material: Aluminium. Structure finish: White. Diffuser material: Polycarbonate. Diffuser finish: Transparent. Warranty: 3 Years. Product net weight (Kg): 0.07 Product length (mm): 56 Product width or diameter (mm): 50 Class 3. Luminaire not suitable for coating with insulation materials. IP: IP20. LED. No. of lampholders or LEDs: 1. LED brand: CREE. Maximum power of light source: 7W. Colour temperature: 2700K. Colour rendering index: 80. MacAdam Steps: 2. Hours of life: 50.000h L80B20. UGR: 14.2. Photobiological risk: RG1. Real flux (lm): 552. Real lm/W: 79. Voltage: 9. Equipment included: No, but it is needed. Total power: 7. | 9405119090 | Aluminium, Polycarbonate | White, Transparent | 56 | 50 |  |  |  | Yes | F | 50 | 0,11 | 5,5 | 0,07 | 0,001 | 0,05 | 70 | 70 | 80 | [6 empty] | 360 | 360 | 170 | [6 empty] | 7 |  | 552 | 2700K | 80 | MEDIUM |  | IP20 |  | https://files.ledsc4.com/main-photo/71-3885-14-M2 |  |  |  | https://files.ledsc4.com/detail-photo/1/71-3885-14-M2 |  | https://files.ledsc4.com/imc/71-3885-14-M2.html | https://files.ledsc4.com/el/71-3885-14-M2.html | https://files.ledsc4.com/fm/71-3885-14-M2.html | https://files.ledsc4.com/pl/71-3885-14-M2.html | https://files.ledsc4.com/ft3/en/71-3885-14-M2.html | https://files.ledsc4.com/3d/71-3885-14-M2.html | https://files.ledsc4.com/ies/71-3885-14-M2.html | https://files.ledsc4.com/ldt/71-3885-14-M2.html |  |  | DW-LED-III |  |  |  | In 56mm
71-5086-14-M2 | V0 | No | Module | 8435381452612 | In 80mm 13W | Architectural | 3 | max. 350mA | https://files.ledsc4.com/ft2/en/71-5086-14-M2.html | MODULE IN 80MM 13W 13W 2700K CRI 80 WHITE IP20 1343LM | LedsC4 In 80mm 13W 71-5086-14-M2 Module for indoor use. For downlighting. Professional LED module with stand-alone unit. Lenses allow optimum control of illumination with minimal residual halo. Structure material: Aluminium. Structure finish: White. Diffuser material: Polycarbonate. Diffuser finish: Transparent. Warranty: 3 Years. Product net weight (Kg): 0.1 Product length (mm): 80 Product width or diameter (mm): 50 Class 3. Luminaire not suitable for coating with insulation materials. IP: IP20. LED. No. of lampholders or LEDs: 1. LED brand: CREE. Maximum power of light source: 13W. Colour temperature: 2700K. Colour rendering index: 80. MacAdam Steps: 2. Hours of life: 50.000h L80B20. UGR: 16.4. Photobiological risk: RG1. Real flux (lm): 1343. Nominal flux (lm): 1325. Real lm/W: 103. Voltage: 36. Equipment included: No, but it is needed. Total power: 13. | 9405119090 | Aluminium, Polycarbonate | White, Transparent | 80 | 50 |  |  | 1xLED 13 1325.00 lm | Yes |  | 50 | 0,15 | 7,5 | 0,1 | 0,001 | 0,05 | 75 | 75 | 100 | [15 empty] | 13 | 1325,00 | 1343 | 2700K | 80 |  |  | IP20 |  | https://files.ledsc4.com/main-photo/71-5086-14-M2 | [5 empty] | https://files.ledsc4.com/imc/71-5086-14-M2.html |  | https://files.ledsc4.com/fm/71-5086-14-M2.html | https://files.ledsc4.com/pl/71-5086-14-M2.html | https://files.ledsc4.com/ft3/en/71-5086-14-M2.html | https://files.ledsc4.com/3d/71-5086-14-M2.html | https://files.ledsc4.com/ies/71-5086-14-M2.html | https://files.ledsc4.com/ldt/71-5086-14-M2.html |  |  | DW-LED-III |  |  |  | In 80mm
71-5087-14-M2 | V0 | No | Module | 8435381452629 | In 80mm 13W | Architectural | 3 | max. 350mA | https://files.ledsc4.com/ft2/en/71-5087-14-M2.html | MODULE IN 80MM 13W 13W 3000K CRI 80 WHITE IP20 1222LM | LedsC4 In 80mm 13W 71-5087-14-M2 Module for indoor use. For downlighting. Professional LED module with stand-alone unit. Lenses allow optimum control of illumination with minimal residual halo. Structure material: Aluminium. Structure finish: White. Diffuser material: Polycarbonate. Diffuser finish: Transparent. Warranty: 3 Years. Product net weight (Kg): 0.1 Product length (mm): 80 Product width or diameter (mm): 50 Class 3. Luminaire not suitable for coating with insulation materials. IP: IP20. LED. No. of lampholders or LEDs: 1. LED brand: CREE. Maximum power of light source: 13W. Colour temperature: 3000K. Colour rendering index: 80. MacAdam Steps: 2. Hours of life: 50.000h L80B20. UGR: 16.1. Photobiological risk: RG1. Real flux (lm): 1222. Nominal flux (lm): 1325. Real lm/W: 94. Voltage: 36. Equipment included: No, but it is needed. Total power: 13. | 9405119090 | Aluminium, Polycarbonate | White, Transparent | 80 | 50 |  |  | 1xLED 13 1325.00 lm | Yes |  | 50 | 0,15 | 7,5 | 0,1 | 0,001 | 0,05 | 75 | 75 | 100 | [15 empty] | 13 | 1325,00 | 1222 | 3000K | 80 |  |  | IP20 |  | https://files.ledsc4.com/main-photo/71-5087-14-M2 | [5 empty] | https://files.ledsc4.com/imc/71-5087-14-M2.html |  | https://files.ledsc4.com/fm/71-5087-14-M2.html | https://files.ledsc4.com/pl/71-5087-14-M2.html | https://files.ledsc4.com/ft3/en/71-5087-14-M2.html | https://files.ledsc4.com/3d/71-5087-14-M2.html | https://files.ledsc4.com/ies/71-5087-14-M2.html | https://files.ledsc4.com/ldt/71-5087-14-M2.html |  |  | DW-LED-III |  |  |  | In 80mm
05-5478-05-05 | V0 | No | Spotlight | 8435381449919 | Stylus | Decorative | 5 | 100-240V ~ 50/60Hz | https://files.ledsc4.com/ft2/en/05-5478-05-05.html | SPOTLIGHT STYLUS 9.7W 3000K CRI 82 BLACK 584LM | LedsC4 Stylus 05-5478-05-05 Spotlight for indoor use. For frontal lighting and downlighting. Ideal deco-tech compositions. Minimalist design. Highly versatile, multiple installations. Highly customisable: accessories, finishes… Optimum price-performance. Optimum visual comfort. Embedded/surface mounted double installation. Easy instalation. Full collection with complementary products. High durability for intensive use. The optical module can easily be rotated 360º. Structure material: Aluminium. Structure finish: Black. Diffuser material: Polycarbonate. Diffuser finish: Transparent. Warranty: 5 Years. Product net weight (Kg): 0.27 Product width or diameter (mm): 60 Product height (mm): max 1930 Class 1. Glow wire test: 850. IP: IP20. LED. No. of lampholders or LEDs: 1. Maximum power of light source: 7.5W. Colour temperature: 3000K. Colour rendering index: 82. Hours of life: 50.000h L80B20. UGR: 26.9. Real flux (lm): 584. Nominal flux (lm): 730. Real lm/W: 60. Equipment included: Yes. Multi-voltage equipment included. Total power: 9.7. Power factor: 0.90. | 9405119090 | Aluminium, Polycarbonate | Black, Transparent |  | 60 | max 1930 |  | 1xLED 7.5 730 lm | Yes | F | 50 | 0,36 | 18 | 0,27 | 0,001 | 0,05 | 110 | 75 | 135 | [15 empty] | 9,7 | 730 | 584 | 3000K | 82 | FLOOD |  | IP20 |  | https://files.ledsc4.com/main-photo/05-5478-05-05 | https://files.ledsc4.com/ambience-photo/1/05-5478-05-05 | https://files.ledsc4.com/ambience-photo/2/05-5478-05-05 |  |  |  | https://files.ledsc4.com/imc/05-5478-05-05.html | https://files.ledsc4.com/el/05-5478-05-05.html | https://files.ledsc4.com/fm/05-5478-05-05.html | https://files.ledsc4.com/pl/05-5478-05-05.html |  | https://files.ledsc4.com/3d/05-5478-05-05.html | https://files.ledsc4.com/ies/05-5478-05-05.html | https://files.ledsc4.com/ldt/05-5478-05-05.html |  |  | FX-LED-I |  |  |  | Stylus Wall Fixture
55-9909-CA-CM | V0 | No | Recessed uplighting | 8435381439989 | Gea Cob LED Aluminium ø223mm | Outdoor | 5 | 100-240V ~ 50/60Hz | https://files.ledsc4.com/ft2/en/55-9909-CA-CM.html | RECESSED UPLIGHTING IP65-IP67 GEA COB LED ALUMINIUM Ø223MM LED 27W 4000K ON-OFF | LedsC4 Gea Cob LED Aluminium ø223mm 55-9909-CA-CM Recessed uplighting for outdoor use. For uplighting. Electronic components are in a sealed internal compartment, completely separate from the compartment where the connection terminals are located. The unit will withstand a static weight of 1,800 Kg and the occasional transit of slow-moving vehicles. Includes 2 anti-glare accessories. Includes 2 reflectors. Includes flush-mounting box. Includes 2 cable outlets to facilitate chain mounting. Adjustable light source. Structure material: Stainless steel AISI316, Aluminium. Structure finish: AISI 316 stainless steel. Diffuser material: Glass. Diffuser finish: Transparent. UV protection. Warranty: 5 Years. Product net weight (Kg): 4.07 Product width or diameter (mm): 223 Product aperture (mm): 177 Class 1. Glow wire test: 850. IP: IP65-IP67. IK: IK10. LED. No. of lampholders or LEDs: 1. LED brand: CREE. Maximum power of light source: 23W. Colour temperature: 4000K. Colour rendering index: 80. MacAdam Steps: 2. Hours of life: 50.000h L80B20. UGR: 16.4. Photobiological risk: RG1. Real flux (lm): 2586. Nominal flux (lm): 3015. Real lm/W: 96. Voltage / frequency range: 100-240/50-60Hz. Voltage: 36. Equipment included: Yes. Multi-voltage equipment included. Total power: 27. Power factor: 0.90. Dimmable equipment included: ON-OFF. | 9405423990 | Stainless steel AISI316, Aluminium, Glass | AISI 316 stainless steel, Transparent |  | 223 |  | 177 | 1xLED 23 3015 lm | Yes | E | 4 | 4,41 | 17,64 | 4,07 | 0,011 | 0,044 | 235 | 235 | 195 | [6 empty] | 480 | 245 | 400 | [6 empty] | 27 | 3015 | 2586 | 4000K | 80 | SPOT, 60º | ON-OFF | IP65-IP67 | IK10 | https://files.ledsc4.com/main-photo/55-9909-CA-CM |  |  |  | https://files.ledsc4.com/detail-photo/1/55-9909-CA-CM |  | https://files.ledsc4.com/imc/55-9909-CA-CM.html | https://files.ledsc4.com/el/55-9909-CA-CM.html | https://files.ledsc4.com/fm/55-9909-CA-CM.html | https://files.ledsc4.com/pl/55-9909-CA-CM.html | https://files.ledsc4.com/ft3/en/55-9909-CA-CM.html | https://files.ledsc4.com/3d/55-9909-CA-CM.html | https://files.ledsc4.com/ies/55-9909-CA-CM.html | https://files.ledsc4.com/ldt/55-9909-CA-CM.html |  |  | FX-LED-I |  |  |  | Gea Cob 223mm
55-9909-CA-CL | V0 | No | Recessed uplighting | 8435381439972 | Gea Cob LED Aluminium ø223mm | Outdoor | 5 | 100-240V ~ 50/60Hz | https://files.ledsc4.com/ft2/en/55-9909-CA-CL.html | RECESSED UPLIGHTING IP65-IP67 GEA COB LED ALUMINIUM Ø223MM LED 27W 3000K AISI 3 | LedsC4 Gea Cob LED Aluminium ø223mm 55-9909-CA-CL Recessed uplighting for outdoor use. For uplighting. Electronic components are in a sealed internal compartment, completely separate from the compartment where the connection terminals are located. The unit will withstand a static weight of 1,800 Kg and the occasional transit of slow-moving vehicles. Includes 2 anti-glare accessories. Includes 2 reflectors. Includes flush-mounting box. Includes 2 cable outlets to facilitate chain mounting. Adjustable light source. Structure material: Stainless steel AISI316, Aluminium. Structure finish: AISI 316 stainless steel. Diffuser material: Glass. Diffuser finish: Transparent. UV protection. Warranty: 5 Years. Product net weight (Kg): 4.07 Product width or diameter (mm): 223 Product aperture (mm): 177 Class 1. Glow wire test: 850. IP: IP65-IP67. IK: IK10. LED. No. of lampholders or LEDs: 1. LED brand: CREE. Maximum power of light source: 23W. Colour temperature: 3000K. Colour rendering index: 80. MacAdam Steps: 2. Hours of life: 50.000h L80B20. UGR: 16.1. Photobiological risk: RG1. Real flux (lm): 2414. Nominal flux (lm): 2815. Real lm/W: 89. Voltage / frequency range: 100-240 VAC. Voltage: 36. Equipment included: Yes. Multi-voltage equipment included. Total power: 27. Power factor: 0.93. | 9405423990 | Stainless steel AISI316, Aluminium, Glass | AISI 316 stainless steel, Transparent |  | 223 |  | 177 | 1xLED 23 2815 lm | Yes | E | 4 | 4,41 | 17,64 | 4,07 | 0,011 | 0,044 | 235 | 235 | 195 | [6 empty] | 480 | 245 | 400 | [6 empty] | 27 | 2815 | 2414 | 3000K | 80 | SPOT, 60º |  | IP65-IP67 | IK10 | https://files.ledsc4.com/main-photo/55-9909-CA-CL |  |  |  | https://files.ledsc4.com/detail-photo/1/55-9909-CA-CL |  | https://files.ledsc4.com/imc/55-9909-CA-CL.html | https://files.ledsc4.com/el/55-9909-CA-CL.html | https://files.ledsc4.com/fm/55-9909-CA-CL.html | https://files.ledsc4.com/pl/55-9909-CA-CL.html | https://files.ledsc4.com/ft3/en/55-9909-CA-CL.html | https://files.ledsc4.com/3d/55-9909-CA-CL.html | https://files.ledsc4.com/ies/55-9909-CA-CL.html | https://files.ledsc4.com/ldt/55-9909-CA-CL.html |  |  | FX-LED-I |  |  |  | Gea Cob 223mm
PX-0104-NEG | V0 | Yes | Surface-mounted wall light | 8435381438494 | Solar 350 | Forlight | 5 | Solar | https://files.ledsc4.com/ft2/en/PX-0104-NEG.html | SURFACE-MOUNTED WALL LIGHT IP44 SOLAR 350 LED 4W 6000K BLACK 350.00 | LedsC4 Solar 350 PX-0104-NEG Surface-mounted wall light for outdoor use. For downlighting.. Includes light motion sensor. Solar lighting with battery included. Metres of cable included: Sí. Structure material: ABS. Structure finish: Black. Diffuser material: Polycarbonate. Diffuser finish: Transparent. UV protection. Warranty: 5 Years. Product net weight (Kg): 0.45 Product length (mm): 187 Product height (mm): 62 Product aperture (mm): 146 Class 3. IP: IP44. IK: IK03. LED. No. of lampholders or LEDs: 1. Maximum power of light source: 4W. Colour temperature: 6000K. Colour rendering index: 80. MacAdam Steps: 3. Hours of life: 36.000h L70B30. Photobiological risk: RG0. Nominal flux (lm): 350. Voltage: 3. Equipment included: Yes. Total power: 4. | 9405413100 | ABS, Polycarbonate | Black, Transparent | 187 |  | 62 | 146 | 1xLED 4 350.00 lm | Yes | NA EPREL | 8 | 0,55 | 4,4 | 0,45 | 0,003 | 0,024 | 195 | 75 | 160 | [6 empty] | 320 | 220 | 330 | [6 empty] | 4 | 350,00 |  | 6000K | 80 |  |  | IP44 | IK03 | https://files.ledsc4.com/main-photo/PX-0104-NEG | https://files.ledsc4.com/ambience-photo/1/PX-0104-NEG | https://files.ledsc4.com/ambience-photo/2/PX-0104-NEG |  | https://files.ledsc4.com/detail-photo/1/PX-0104-NEG | https://files.ledsc4.com/detail-photo/2/PX-0104-NEG | https://files.ledsc4.com/imc/PX-0104-NEG.html | [8 empty] | RETILAP-SOLAR | FX-LED-I
PX-0105-BLA | V0 | Yes | Pendant | 8435381438500 | Pergola | Forlight | 3 | 220-240V/50-60Hz | https://files.ledsc4.com/ft2/en/PX-0105-BLA.html | PENDANT IP44 PERGOLA LED 7.5W LED WARM-WHITE 3000K ON-OFF WHITE 533LM | LedsC4 Pergola PX-0105-BLA Pendant for outdoor use. For downlighting. Suitable for use on pergolas. Structure material: Aluminium. Structure finish: White. Diffuser material: Polycarbonate. Diffuser finish: Opal. UV protection. Warranty: 3 Years. Product net weight (Kg): 1.08 Product width or diameter (mm): 250 Product height (mm): 550 Class 1. IP: IP44. IK: IK08. LED. No. of lampholders or LEDs: 1. Maximum power of light source: 7.5W. Colour temperature: 3000K. Colour rendering index: 80. MacAdam Steps: 3. Hours of life: 36.000h L70B30. UGR: 16.8. Photobiological risk: RG0. Real flux (lm): 533. Nominal flux (lm): 1020. Real lm/W: 71. Voltage / frequency range: 220-240/50-60Hz. Voltage: 3. Equipment included: Yes. Total power: 7.5. Dimmable equipment included: ON-OFF. | 9405119090 | Aluminium, Polycarbonate | White, Opal |  | 250 | 550 |  | 1xLED 7.5 1020.00 lm | Yes | E | 6 | 1,57 | 9,42 | 1,08 | 0,015 | 0,09 | 260 | 260 | 190 | [6 empty] | 535 | 290 | 595 | [6 empty] | 7,5 | 1020,00 | 533 | 3000K | 80 | ULTRA HORIZONTAL | ON-OFF | IP44 | IK08 | https://files.ledsc4.com/main-photo/PX-0105-BLA | https://files.ledsc4.com/ambience-photo/1/PX-0105-BLA |  |  | https://files.ledsc4.com/detail-photo/1/PX-0105-BLA |  | https://files.ledsc4.com/imc/PX-0105-BLA.html | https://files.ledsc4.com/el/PX-0105-BLA.html | https://files.ledsc4.com/fm/PX-0105-BLA.html |  |  |  |  | https://files.ledsc4.com/ldt/PX-0105-BLA.html |  | RETILAP-DECORATIVE | FX-LED-I
TC-0153-BLA | V0 | Yes | Recessed ceiling lights | 8435381449001 | Easy Square 120mm | Forlight | 5 | 100-240V ~ 50/60Hz | https://files.ledsc4.com/ft2/en/TC-0153-BLA.html | RECESSED CEILING LIGHTS EASY SQUARE 120MM LED 5.6W 4000K ON-OFF WHITE IN IP20 / | LedsC4 Easy Square 120mm TC-0153-BLA Recessed ceiling lights for indoor use. For downlighting. Ultra-thin design. Evenly distributed light flow. Structure material: Aluminium. Structure finish: White. Diffuser material: Acrylic. Diffuser finish: Opal. Warranty: 5 Years. Product net weight (Kg): 0.19 Product length (mm): 120 Product width or diameter (mm): 120 Product height (mm): 23 Ø of the hole for recessing (mm): 107x107 Permitted ceiling thickness: 0-12 Class 2. Luminaire not suitable for coating with insulation materials. Glow wire test: 650. IP: IN IP20 / OUT IP54. LED. No. of lampholders or LEDs: 1. Maximum power of light source: 4.6W. Colour temperature: 4000K. Colour rendering index: 80. MacAdam Steps: 3. Hours of life: 36.000h L70B30. UGR: 23.7. Photobiological risk: RG1. Real flux (lm): 418. Nominal flux (lm): 580. Real lm/W: 75. Voltage / frequency range: 100-240/50-60Hz. Voltage: 3. Equipment included: Yes. Multi-voltage equipment included. Total power: 5.6. Power factor: 0.40. Dimmable equipment included: ON-OFF. | 9405119090 | Aluminium, Acrylic | White, Opal | 120 | 120 | 23 |  | 1xLED 4.6 580.00 lm | Yes | F | 40 | 0,25 | 10 | 0,19 | 0,001 | 0,04 | 150 | 45 | 125 | [6 empty] | 480 | 320 | 270 | [6 empty] | 5,6 | 580,00 | 418 | 4000K | 80 | ULTRA HORIZONTAL | ON-OFF | IN IP20 / OUT IP54 |  | https://files.ledsc4.com/main-photo/TC-0153-BLA | https://files.ledsc4.com/ambience-photo/1/TC-0153-BLA |  |  | https://files.ledsc4.com/detail-photo/1/TC-0153-BLA | https://files.ledsc4.com/detail-photo/2/TC-0153-BLA | https://files.ledsc4.com/imc/TC-0153-BLA.html | https://files.ledsc4.com/el/TC-0153-BLA.html | https://files.ledsc4.com/fm/TC-0153-BLA.html | https://files.ledsc4.com/pl/TC-0153-BLA.html |  |  |  | https://files.ledsc4.com/ldt/TC-0153-BLA.html |  | RETILAP-DOWNLIGHT | DW-LED-II
DE-0196-CRO | V0 | Yes | Spotlights series | 8435381449445 | Vitro Triplex | DIY | 3 | 100-240V ~ 50/60Hz | https://files.ledsc4.com/ft2/en/DE-0196-CRO.html | SPOTLIGHTS SERIES VITRO TRIPLEX LED 18W 3000K ON-OFF CHROME 1346LM | LedsC4 Vitro Triplex DE-0196-CRO Spotlights series for indoor use. For downlighting. Maximum visual comfort. The optical module can easily be rotated 360º. Structure material: Steel. Structure finish: Chrome. Warranty: 3 Years. Product net weight (Kg): 1.06 Product length (mm): 159 Product height (mm): 500 Product aperture (mm): 113 Class 1. Glow wire test: 960. IP: IP20. LED. No. of lampholders or LEDs: 1. Maximum power of light source: 15W. Colour temperature: 3000K. Colour rendering index: 80. MacAdam Steps: 3. Hours of life: 36.000h L70B30. UGR: 17.2. Photobiological risk: RG1. Real flux (lm): 1346. Nominal flux (lm): 2100. Real lm/W: 75. Voltage / frequency range: 100-240/50-60Hz. Voltage: 16. Equipment included: Yes. Multi-voltage equipment included. Total power: 18. Power factor: 0.90. Dimmable equipment included: ON-OFF. | 9405119090 | Steel | Chrome | 159 |  | 500 | 113 | 1xLED 15 2100.00 lm | Yes | F | 12 | 1,3 | 15,6 | 1,06 | 0,013 | 0,156 | 140 | 130 | 520 | [6 empty] | 540 | 635 | 445 | [6 empty] | 18 | 2100,00 | 1346 | 3000K | 80 | MEDIUM | ON-OFF | IP20 |  | https://files.ledsc4.com/main-photo/DE-0196-CRO | https://files.ledsc4.com/ambience-photo/1/DE-0196-CRO |  |  | https://files.ledsc4.com/detail-photo/1/DE-0196-CRO | https://files.ledsc4.com/detail-photo/2/DE-0196-CRO | https://files.ledsc4.com/imc/DE-0196-CRO.html | https://files.ledsc4.com/el/DE-0196-CRO.html | https://files.ledsc4.com/fm/DE-0196-CRO.html | https://files.ledsc4.com/pl/DE-0196-CRO.html |  |  |  | https://files.ledsc4.com/ldt/DE-0196-CRO.html |  | RETILAP-DECORATIVE | FX-LED-I
DE-0198-BLA | V0 | No | Surface-mounted ceiling light | 8435381449513 | Olra Ø380mm | DIY | 2 | 100-240V ~ 50/60Hz | https://files.ledsc4.com/ft2/en/DE-0198-BLA.html | SURFACE-MOUNTED CEILING LIGHT IP23 OLRA Ø380MM LED 20.3W 3000K ON-OFF WHITE 192 | LedsC4 Olra Ø380mm DE-0198-BLA Surface-mounted ceiling light for indoor use. For downlighting. Structure material: Steel. Structure finish: White. Diffuser material: Acrylic. Diffuser finish: Opal. Warranty: 2 Years. Product net weight (Kg): 0.77 Product width or diameter (mm): 380 Product height (mm): 95 Class 1. Glow wire test: 960. IP: IP23. LED. No. of lampholders or LEDs: 1. Maximum power of light source: 20.3W. Colour temperature: 3000K. Colour rendering index: 80. MacAdam Steps: 3. Hours of life: 36.000h L70B30. UGR: 18.6. Photobiological risk: RG1. Real flux (lm): 1921. Nominal flux (lm): 2400. Real lm/W: 84. Voltage / frequency range: 90-264/50-60Hz. Voltage: 3. Equipment included: Yes. Multi-voltage equipment included. Total power: 22.8. Power factor: 0.90. Dimmable equipment included: ON-OFF. | 9405119090 | Steel, Acrylic | White, Opal |  | 380 | 95 |  | 1xLED 20.3 2400.00 lm | Yes | F | 10 | 1,25 | 12,5 | 0,77 | 0,017 | 0,17 | 385 | 100 | 385 | [6 empty] | 780 | 540 | 405 | [6 empty] | 22,8 | 2400,00 | 1921 | 3000K | 80 | HORIZONTAL | ON-OFF | IP23 |  | https://files.ledsc4.com/main-photo/DE-0198-BLA | https://files.ledsc4.com/ambience-photo/1/DE-0198-BLA | https://files.ledsc4.com/ambience-photo/2/DE-0198-BLA |  |  |  | https://files.ledsc4.com/imc/DE-0198-BLA.html | https://files.ledsc4.com/el/DE-0198-BLA.html | https://files.ledsc4.com/fm/DE-0198-BLA.html | https://files.ledsc4.com/pl/DE-0198-BLA.html |  |  |  | https://files.ledsc4.com/ldt/DE-0198-BLA.html |  |  | FX-LED-I
30-4864-J7-F9 | V0 | No | Fan | 8435381454128 | Klar ø1066mm | Forlight | 3 | 220-240V/50-60Hz | https://files.ledsc4.com/ft2/en/30-4864-J7-F9.html | FAN KLAR Ø1066MM E27 COPPER BROWN WOOD | LedsC4 Klar ø1066mm 30-4864-J7-F9 Fan for indoor use. For downlighting. Super quiet. Suitable for intensive use. Reversible blades. Structure material: Steel. Structure finish: Copper brown. Blade material: DM. Blade finish: Wood. Diffuser material: Glass. Diffuser finish: Opal. Warranty: 3 Years. Product net weight (Kg): 6.38 Product width or diameter (mm): 1066 Product height (mm): 457 Class 1. IP: IP20. Equipment included: No. Total power: 30. | 8414510090 | Steel, Glass | Copper brown, Opal |  | 1066 | 457 |  |  | No | NA EPREL | 1 | 7,64 | 7,64 | 6,38 | 0,054 | 0,054 | 600 | 300 | 300 | [15 empty] | 30 | [6 empty] | IP20 |  | https://files.ledsc4.com/main-photo/30-4864-J7-F9 | https://files.ledsc4.com/ambience-photo/1/30-4864-J7-F9 | https://files.ledsc4.com/ambience-photo/2/30-4864-J7-F9 |  | https://files.ledsc4.com/detail-photo/1/30-4864-J7-F9 |  | https://files.ledsc4.com/imc/30-4864-J7-F9.html |  |  | https://files.ledsc4.com/pl/30-4864-J7-F9.html |  | https://files.ledsc4.com/3d/30-4864-J7-F9.html |  |  |  |  | FX-INC-I
DE-0265-CEM | V0 | Yes | Pendant | 8435381456184 | King | DIY | 3 | 100-240V ~ 50/60Hz | https://files.ledsc4.com/ft2/en/DE-0265-CEM.html | PENDANT IP20 KING E27 15W CEMENT 527LM | LedsC4 King DE-0265-CEM Pendant for indoor use. For downlighting. Adjustable height. Removable accessory. Structure material: Concrete, Steel. Structure finish: Cement. Warranty: 3 Years. Product net weight (Kg): 1.4 Product width or diameter (mm): 185 Product height (mm): 210 Class 1. IP: IP20. Total power: 15. | 9405199090 | Concrete, Steel | Cement |  | 185 | 210 |  |  | No | NA EPREL | 4 | 2 | 8 | 1,4 | 0,02 | 0,08 | 240 | 240 | 288 | [6 empty] | 500 | 260 | 610 | [6 empty] | 15 |  | 527 |  |  | HORIZONTAL |  | IP20 |  | https://files.ledsc4.com/main-photo/DE-0265-CEM | https://files.ledsc4.com/ambience-photo/1/DE-0265-CEM | https://files.ledsc4.com/ambience-photo/2/DE-0265-CEM | https://files.ledsc4.com/ambience-photo/3/DE-0265-CEM | https://files.ledsc4.com/detail-photo/1/DE-0265-CEM | https://files.ledsc4.com/detail-photo/2/DE-0265-CEM | https://files.ledsc4.com/imc/DE-0265-CEM.html |  | https://files.ledsc4.com/fm/DE-0265-CEM.html | https://files.ledsc4.com/pl/DE-0265-CEM.html |  |  | https://files.ledsc4.com/ies/DE-0265-CEM.html | https://files.ledsc4.com/ldt/DE-0265-CEM.html |  | RETILAP-DECORATIVE | FX-INC-I
PX-0276-GRI | V0 | Yes | Surface-mounted wall light | 8435381457099 | Noa | Forlight | 3 | 100-240V ~ 50/60Hz | https://files.ledsc4.com/ft2/en/PX-0276-GRI.html | SURFACE-MOUNTED WALL LIGHT IP44 NOA LED 6.3W 3000K ON-OFF GREY 480.00 | LedsC4 Noa PX-0276-GRI Surface-mounted wall light for outdoor use. For frontal lighting. Structure material: Aluminium. Structure finish: Grey. Diffuser material: Polycarbonate. Diffuser finish: Opal. UV protection. Warranty: 3 Years. Product net weight (Kg): 0.42 Product length (mm): 200 Product width or diameter (mm): 43 Product aperture (mm): 100 Class 1. IP: IP44. IK: IK09. LED. No. of lampholders or LEDs: 1. Maximum power of light source: 5W. Colour temperature: 3000K. Colour rendering index: 80. MacAdam Steps: 3. Hours of life: 36.000h L70B30. UGR: 15.2. Photobiological risk: RG0. Real flux (lm): 398. Nominal flux (lm): 480. Real lm/W: 63. Voltage / frequency range: 110-240/50-60Hz. Voltage: 3. Equipment included: Yes. Multi-voltage equipment included. Total power: 6.3. Power factor: 0.50. Dimmable equipment included: ON-OFF. | 9405119090 | Aluminium, Polycarbonate | Grey, Opal | 200 | 43 |  | 100 | 1xLED 5 480.00 lm | Yes | E | 12 | 0,51 | 6,12 | 0,42 | 0,001 | 0,012 | 205 | 45 | 105 | [6 empty] | 335 | 210 | 225 | [6 empty] | 6,3 | 480,00 | 398 | 3000K | 80 |  | ON-OFF | IP44 | IK09 | https://files.ledsc4.com/main-photo/PX-0276-GRI | https://files.ledsc4.com/ambience-photo/1/PX-0276-GRI | https://files.ledsc4.com/ambience-photo/2/PX-0276-GRI | https://files.ledsc4.com/ambience-photo/3/PX-0276-GRI | https://files.ledsc4.com/detail-photo/1/PX-0276-GRI | https://files.ledsc4.com/detail-photo/2/PX-0276-GRI | https://files.ledsc4.com/imc/PX-0276-GRI.html | https://files.ledsc4.com/el/PX-0276-GRI.html | https://files.ledsc4.com/fm/PX-0276-GRI.html | https://files.ledsc4.com/pl/PX-0276-GRI.html |  |  |  | https://files.ledsc4.com/ldt/PX-0276-GRI.html |  | RETILAP-APLIQUE | FX-LED-I
PX-0278-INO | V0 | Yes | Surface-mounted wall light | 8435381457112 | Litus with sensor | Forlight | 3 | 100-240V ~ 50/60Hz | https://files.ledsc4.com/ft2/en/PX-0278-INO.html | WALL FIXTURE IP44 LITUS WITH SENSOR LED 5.3W 4000K STAINLESS STEEL 420LM | LedsC4 Litus with sensor PX-0278-INO Surface-mounted wall light for outdoor use. For frontal lighting. Includes twilight and movement sensor. Structure material: Stainless steel AISI202. Structure finish: Stainless steel. Diffuser material: Polycarbonate. Diffuser finish: Opal. UV protection. Warranty: 3 Years. Product net weight (Kg): 0.74 Product width or diameter (mm): 50 Product height (mm): 244 Product aperture (mm): 95 Class 1. IP: IP44. IK: IK05. LED. No. of lampholders or LEDs: 1. Maximum power of light source: 5.3W. Colour temperature: 4000K. Colour rendering index: 80. MacAdam Steps: 3. Hours of life: 36.000h L70B30. UGR: 15.3. Photobiological risk: RG0. Real flux (lm): 420. Nominal flux (lm): 500. Real lm/W: 64. Voltage / frequency range: 110-240/50-60Hz. Voltage: 3. Equipment included: Yes. Multi-voltage equipment included. Total power: 6.6. Power factor: 0.50. Dimmable equipment included: ON-OFF. | 9405119090 | Stainless steel AISI202, Polycarbonate | Stainless steel, Opal |  | 50 | 244 | 95 | 1xLED 5.3 500.00 lm | Yes | D | 10 | 0,84 | 8,4 | 0,74 | 0,002 | 0,02 | 110 | 60 | 255 | [6 empty] | 320 | 250 | 280 | [6 empty] | 6,6 | 500,00 | 420 | 4000K | 80 |  | ON-OFF | IP44 | IK05 | https://files.ledsc4.com/main-photo/PX-0278-INO | https://files.ledsc4.com/ambience-photo/1/PX-0278-INO | https://files.ledsc4.com/ambience-photo/2/PX-0278-INO | https://files.ledsc4.com/ambience-photo/3/PX-0278-INO | https://files.ledsc4.com/detail-photo/1/PX-0278-INO | https://files.ledsc4.com/detail-photo/2/PX-0278-INO | https://files.ledsc4.com/imc/PX-0278-INO.html | https://files.ledsc4.com/el/PX-0278-INO.html | https://files.ledsc4.com/fm/PX-0278-INO.html | https://files.ledsc4.com/pl/PX-0278-INO.html |  |  | https://files.ledsc4.com/ies/PX-0278-INO.html | https://files.ledsc4.com/ldt/PX-0278-INO.html |  | RETILAP-APLIQUE | FX-LED-I
15-9948-CA-CL | V0 | No | Recessed ceiling lights | 8435381455736 | Gea Power Led | Outdoor | 2 | 100-240V ~ 50/60Hz | https://files.ledsc4.com/ft2/en/15-9948-CA-CL.html | RECESSED CEILING LIGHTS IP66 GEA POWER LED LED 22W 3000K ON-OFF AISI 316 STAINLE | LedsC4 Gea Power Led 15-9948-CA-CL Recessed ceiling lights for outdoor use. For downlighting. Includes 2 cable outlets to facilitate chain mounting. Adjustable light source. Structure material: Stainless steel AISI316. Structure finish: AISI 316 stainless steel. Diffuser material: Glass. Diffuser finish: Transparent. UV protection. Warranty: 2 Years. Product net weight (Kg): 1.18 Product width or diameter (mm): 190 Product aperture (mm): 90 Ø of the hole for recessing (mm): 170 Permitted ceiling thickness: 12-30 Class 1. Luminaire not suitable for coating with insulation materials. Glow wire test: 850. IP: IP66. IK: IK10. LED. No. of lampholders or LEDs: 1. LED brand: LUMILEDS. Maximum power of light source: 18W. Colour temperature: 3000K. Colour rendering index: 80. MacAdam Steps: 3. Hours of life: 50.000h L80B20. UGR: 16.6. Photobiological risk: RG1. Real flux (lm): 1820. Real lm/W: 83. Voltage / frequency range: 100-240/50-60Hz. Voltage: 3. Equipment included: Yes. Multi-voltage equipment included. Total power: 22. Power factor: 0.90. Dimmable equipment included: ON-OFF. | 9405119090 | Stainless steel AISI316, Glass | AISI 316 stainless steel, Transparent |  | 190 |  | 90 |  | Yes | G | 2 | 2,05 | 4,1 | 1,18 | 0,006 | 0,012 | 200 | 200 | 115 | [6 empty] | 215 | 215 | 260 | [6 empty] | 22 |  | 1820 | 3000K | 80 | MEDIUM | ON-OFF | IP66 | IK10 | https://files.ledsc4.com/main-photo/15-9948-CA-CL | [5 empty] | https://files.ledsc4.com/imc/15-9948-CA-CL.html | https://files.ledsc4.com/el/15-9948-CA-CL.html | https://files.ledsc4.com/fm/15-9948-CA-CL.html | https://files.ledsc4.com/pl/15-9948-CA-CL.html | https://files.ledsc4.com/ft3/en/15-9948-CA-CL.html | https://files.ledsc4.com/3d/15-9948-CA-CL.html | https://files.ledsc4.com/ies/15-9948-CA-CL.html | https://files.ledsc4.com/ldt/15-9948-CA-CL.html |  |  | FX-LED-I
TC-0357-BLA | V0 | Yes | Spotlight | 8435381458850 | Onyx ø82mm | Forlight | 3 | 100-240V ~ 50/60Hz | https://files.ledsc4.com/ft2/en/TC-0357-BLA.html | SPOTLIGHT ONYX Ø82MM LED 21W 3000K ON-OFF WHITE IP20 2000.00 | LedsC4 Onyx ø82mm TC-0357-BLA Spotlight for indoor use. For asymmetrical lighting. Compatible with triple-phase track. High luminous efficiency. Not compatible with TC-0473-BLA. The optical module can easily be rotated 360º. Structure material: Aluminium. Structure finish: White. Diffuser material: Glass. Diffuser finish: Transparent. Warranty: 3 Years. Product net weight (Kg): 0.79 Product length (mm): 170 Product width or diameter (mm): 82 Product height (mm): 130 Class 1. IP: IP20. LED. No. of lampholders or LEDs: 1. LED brand: EDISON. Maximum power of light source: 20W. Colour temperature: 3000K. Colour rendering index: 80. MacAdam Steps: 3. Hours of life: 36.000h L70B30. UGR: 18.0. Photobiological risk: RG1. Real flux (lm): 1745. Nominal flux (lm): 2000. Real lm/W: 83. Voltage / frequency range: 100-277/50-60Hz. Voltage: 37. Equipment included: Yes. Multi-voltage equipment included. Total power: 21. Power factor: 0.90. Dimmable equipment included: ON-OFF. | 9405119090 | Aluminium, Glass | White, Transparent | 170 | 82 | 130 |  | 1xLED 20 2000.00 lm | Yes | F | 12 | 1,01 | 12,12 | 0,79 | 0,005 | 0,06 | 185 | 110 | 215 | [6 empty] | 390 | 360 | 460 | [6 empty] | 21 | 2000,00 | 1745 | 3000K | 80 | ULTRA MEDIUM | ON-OFF | IP20 |  | https://files.ledsc4.com/main-photo/TC-0357-BLA | https://files.ledsc4.com/ambience-photo/1/TC-0357-BLA | https://files.ledsc4.com/ambience-photo/2/TC-0357-BLA |  | https://files.ledsc4.com/detail-photo/1/TC-0357-BLA |  | https://files.ledsc4.com/imc/TC-0357-BLA.html | https://files.ledsc4.com/el/TC-0357-BLA.html | https://files.ledsc4.com/fm/TC-0357-BLA.html | https://files.ledsc4.com/pl/TC-0357-BLA.html |  |  | https://files.ledsc4.com/ies/TC-0357-BLA.html | https://files.ledsc4.com/ldt/TC-0357-BLA.html |  | RETILAP-TRACK | FX-LED-I
TC-0358-BLA | V0 | Yes | Spotlight | 8435381458867 | Onyx ø100mm | Forlight | 3 | 100-240V ~ 50/60Hz | https://files.ledsc4.com/ft2/en/TC-0358-BLA.html | SPOTLIGHT ONYX Ø100MM LED 38.5W 3000K ON-OFF WHITE IP20 4000.00 | LedsC4 Onyx ø100mm TC-0358-BLA Spotlight for indoor use. For asymmetrical lighting. Compatible with triple-phase track. High luminous efficiency. Not compatible with TC-0473-BLA. The optical module can easily be rotated 360º. Structure material: Aluminium. Structure finish: White. Diffuser material: Glass. Diffuser finish: Transparent. Warranty: 3 Years. Product net weight (Kg): 1.39 Product length (mm): 228 Product width or diameter (mm): 100 Product height (mm): 151 Class 1. IP: IP20. LED. No. of lampholders or LEDs: 1. LED brand: EDISON. Maximum power of light source: 35W. Colour temperature: 3000K. Colour rendering index: 80. MacAdam Steps: 3. Hours of life: 36.000h L70B30. UGR: 14.2. Photobiological risk: RG1. Real flux (lm): 3007. Nominal flux (lm): 4000. Real lm/W: 78. Voltage / frequency range: 100-277/50-60Hz. Voltage: 37. Equipment included: Yes. Multi-voltage equipment included. Total power: 38.5. Power factor: 0.90. Dimmable equipment included: ON-OFF. | 9405119090 | Aluminium, Glass | White, Transparent | 228 | 100 | 151 |  | 1xLED 35 4000.00 lm | Yes | E | 8 | 1,55 | 12,4 | 1,39 | 0,009 | 0,072 | 190 | 140 | 265 | [6 empty] | 585 | 405 | 290 | [6 empty] | 38,5 | 4000,00 | 3007 | 3000K | 80 | MEDIUM | ON-OFF | IP20 |  | https://files.ledsc4.com/main-photo/TC-0358-BLA | https://files.ledsc4.com/ambience-photo/1/TC-0358-BLA | https://files.ledsc4.com/ambience-photo/2/TC-0358-BLA |  | https://files.ledsc4.com/detail-photo/1/TC-0358-BLA |  | https://files.ledsc4.com/imc/TC-0358-BLA.html | https://files.ledsc4.com/el/TC-0358-BLA.html | https://files.ledsc4.com/fm/TC-0358-BLA.html | https://files.ledsc4.com/pl/TC-0358-BLA.html |  |  | https://files.ledsc4.com/ies/TC-0358-BLA.html | https://files.ledsc4.com/ldt/TC-0358-BLA.html |  | RETILAP-TRACK | FX-LED-I
PX-0365-NEG | V0 | Yes | Floor lamp | 8435381458652 | Picnic | Forlight | 3 | 100-240V ~ 50/60Hz | https://files.ledsc4.com/ft2/en/PX-0365-NEG.html | FLOOR LAMP IP65 PICNIC GU10 8W BLACK 637LM | LedsC4 Picnic PX-0365-NEG Floor lamp for outdoor use. For side lighting. Adjustable height. Metres of cable included: 4.5. Adjustable light source. Structure material: Aluminium. Structure finish: Black. Diffuser material: Glass. Diffuser finish: Transparent. UV protection. Warranty: 3 Years. Product net weight (Kg): 1.85 Product width or diameter (mm): 600 Product height (mm): 1500 Class 1. IP: IP65. IK: IK05. Total power: 8. | 9405299090 | Aluminium, Glass | Black, Transparent |  | 600 | 1500 |  |  | No | NA EPREL | 10 | 2,14 | 21,4 | 1,85 | 0,009 | 0,09 | 120 | 100 | 600 | [6 empty] | 530 | 265 | 620 | [6 empty] | 8 |  | 637 |  |  | MEDIUM |  | IP65 | IK05 | https://files.ledsc4.com/main-photo/PX-0365-NEG | https://files.ledsc4.com/ambience-photo/1/PX-0365-NEG | https://files.ledsc4.com/ambience-photo/2/PX-0365-NEG |  | https://files.ledsc4.com/detail-photo/1/PX-0365-NEG | https://files.ledsc4.com/detail-photo/2/PX-0365-NEG | https://files.ledsc4.com/imc/PX-0365-NEG.html |  | https://files.ledsc4.com/fm/PX-0365-NEG.html | https://files.ledsc4.com/pl/PX-0365-NEG.html |  |  | https://files.ledsc4.com/ies/PX-0365-NEG.html | https://files.ledsc4.com/ldt/PX-0365-NEG.html |  | RETILAP-DECORATIVE | PR-INC-I
00-5694-05-05 | V0 | No | Pendant | 8435381462772 | Invisible Single Adjustable | Decorative | 5 | 220-240V/50-60Hz | https://files.ledsc4.com/ft2/en/00-5694-05-05.html | PENDANT INVISIBLE SINGLE ADJUSTABLE LED 12.2W 3000K PHASE CUT BLACK 393LM | LedsC4 Invisible Single Adjustable 00-5694-05-05 Pendant for indoor use. For downlighting. Adjustable light source. Structure material: Aluminium, Steel. Structure finish: Black. Diffuser material: Methacrylate. Diffuser finish: Tinted. Warranty: 5 Years. Product net weight (Kg): 2.55 Product length (mm): 1760 Product height (mm): 600-1980 Class 2. Glow wire test: 750. IP: IP20. LED. No. of lampholders or LEDs: 1. Driver brand: HEP. Maximum power of light source: 9W. Colour temperature: 3000K. Colour rendering index: 80. MacAdam Steps: 5. Hours of life: 50.000h L80B20. UGR: 20.9. Photobiological risk: RG0. Real flux (lm): 393. Nominal flux (lm): 765. Real lm/W: 32. Voltage / frequency range: 220-240/50-60Hz. Voltage: 3. Equipment included: Yes. Total power: 12.2. Power factor: 0.90. Dimmable equipment included: PHASE CUT. | 9405119090 | Aluminium, Steel, Methacrylate | Black, Tinted | 1760 |  | 600-1980 |  | 1xLED 9 765 lm | Yes | F | 1 | 5 | 5 | 2,55 | 0,077 | 0,077 | 1600 | 220 | 220 | [15 empty] | 12,2 | 765 | 393 | 3000K | 80 |  | PHASE CUT | IP20 |  | https://files.ledsc4.com/main-photo/00-5694-05-05 | https://files.ledsc4.com/ambience-photo/1/00-5694-05-05 |  |  | https://files.ledsc4.com/detail-photo/1/00-5694-05-05 |  | https://files.ledsc4.com/imc/00-5694-05-05.html | https://files.ledsc4.com/el/00-5694-05-05.html | https://files.ledsc4.com/fm/00-5694-05-05.html | https://files.ledsc4.com/pl/00-5694-05-05.html |  | https://files.ledsc4.com/3d/00-5694-05-05.html | https://files.ledsc4.com/ies/00-5694-05-05.html | https://files.ledsc4.com/ldt/00-5694-05-05.html |  |  | FX-LED-II |  |  |  | Invisible Pendant Single Adjustable
TC-0304-BLA | V0 | Yes | Structure | 8435381456672 | Mix Frame Surface Ø80mm | Forlight | 5 |  | https://files.ledsc4.com/ft2/en/TC-0304-BLA.html | STRUCTURE MIX FRAME SURFACE Ø80MM ALUMINIUM WHITE IP23 | LedsC4 Mix Frame Surface Ø80mm TC-0304-BLA Structure for indoor use. For downlighting. Adjustable light source. Structure material: Aluminium. Structure finish: White. Warranty: 5 Years. Product net weight (Kg): 0.54 Product length (mm): 162 Product width or diameter (mm): 80 IP: IP23. | 9405990090 | Aluminium | White | 162 | 80 |  |  |  | No | NA EPREL | 25 | 0,63 | 15,75 | 0,54 | 0,002 | 0,05 | 95 | 95 | 180 | [6 empty] | 510 | 510 | 210 | [13 empty] | IP23 |  | https://files.ledsc4.com/main-photo/TC-0304-BLA | https://files.ledsc4.com/ambience-photo/1/TC-0304-BLA | https://files.ledsc4.com/ambience-photo/2/TC-0304-BLA |  |  |  | https://files.ledsc4.com/imc/TC-0304-BLA.html |  |  | https://files.ledsc4.com/pl/TC-0304-BLA.html | https://files.ledsc4.com/ft3/en/TC-0304-BLA.html | [5 empty] | NA-Accessory
00-6000-05-M1 | V0 | No | Pendant | 8435381462345 | Tubs 1200mm | Decorative | 2 | 100-277V ~ 50/60Hz | https://files.ledsc4.com/ft2/en/00-6000-05-M1.html | PENDANT TUBS 1200MM LED 53.5W 3000K ON-OFF BLACK 2440LM | LedsC4 Tubs 1200mm 00-6000-05-M1 Pendant for indoor use. For downlighting. Structure material: Aluminium. Structure finish: Black. Diffuser material: Methacrylate. Diffuser finish: Opal. Warranty: 2 Years. Product net weight (Kg): 5 Product length (mm): 1200 Product width or diameter (mm): 800 Product height (mm): 5000 Product aperture (mm): 5000 Class 1. IP: IP20. LED. No. of lampholders or LEDs: 1. Driver brand: HEP. Maximum power of light source: 48W. Colour temperature: 3000K. Colour rendering index: 80. MacAdam Steps: 5. Hours of life: 50.000h L80B20. UGR: 11.4. Photobiological risk: RG0. Real flux (lm): 2440. Nominal flux (lm): 5200. Real lm/W: 46. Voltage / frequency range: 100-277/50-60Hz. Voltage: 3. Equipment included: Yes. Multi-voltage equipment included. Total power: 53.5. Power factor: 0.90. Dimmable equipment included: ON-OFF. | 9405119090 | Aluminium, Methacrylate | Black, Opal | 1200 | 800 | 5000 | 5000 | 1xLED 48 5200 lm | Yes | F | 1 | 12,6 | 12,6 | 5 | 0,494 | 0,494 | 1300 | 905 | 420 | [15 empty] | 53,5 | 5200 | 2440 | 3000K | 80 | SPOT | ON-OFF | IP20 |  | https://files.ledsc4.com/main-photo/00-6000-05-M1 | https://files.ledsc4.com/ambience-photo/1/00-6000-05-M1 | https://files.ledsc4.com/ambience-photo/2/00-6000-05-M1 | https://files.ledsc4.com/ambience-photo/3/00-6000-05-M1 | https://files.ledsc4.com/detail-photo/1/00-6000-05-M1 | https://files.ledsc4.com/detail-photo/2/00-6000-05-M1 | https://files.ledsc4.com/imc/00-6000-05-M1.html | https://files.ledsc4.com/el/00-6000-05-M1.html | https://files.ledsc4.com/fm/00-6000-05-M1.html | https://files.ledsc4.com/pl/00-6000-05-M1.html |  | https://files.ledsc4.com/3d/00-6000-05-M1.html | https://files.ledsc4.com/ies/00-6000-05-M1.html | https://files.ledsc4.com/ldt/00-6000-05-M1.html |  |  | FX-LED-I |  |  |  | Tubs Pendant 1200mm
05-9912-34-CL | V0 | No | Surface-mounted wall light | 8435381454678 | Afrodita LED 220mm Single Emission | Outdoor | 5 | 100-240V ~ 50/60Hz | https://files.ledsc4.com/ft2/en/05-9912-34-CL.html | SURFACE-MOUNTED WALL LIGHT IP66 AFRODITA LED 220MM SINGLE EMISSION LED 12.7W 300 | LedsC4 Afrodita LED 220mm Single Emission 05-9912-34-CL Surface-mounted wall light for outdoor use. For downlighting. Structure material: Aluminium. Structure finish: Grey. Diffuser material: Glass. Diffuser finish: Partly-sandblasted. UV protection. Warranty: 5 Years. Product net weight (Kg): 1.41 Product width or diameter (mm): 220 Product height (mm): 90 Product aperture (mm): 120 Class 1. Glow wire test: 850. IP: IP66. IK: IK04. LED. No. of lampholders or LEDs: 1. Maximum power of light source: 11.5W. Colour temperature: 3000K. Colour rendering index: 80. MacAdam Steps: 3. Hours of life: 50.000h L80B20. UGR: 22.2. Photobiological risk: RG0. Real flux (lm): 913. Nominal flux (lm): 1097. Real lm/W: 72. Voltage / frequency range: 100-240/50-60Hz. Voltage: 6. Equipment included: Yes. Multi-voltage equipment included. Total power: 12.7. Power factor: 0.90. Dimmable equipment included: ON-OFF. | 9405119090 | Aluminium, Glass | Grey, Partly-sandblasted |  | 220 | 90 | 120 | 1xLED 11.5 1097 lm | Yes | E | 4 | 1,58 | 6,32 | 1,41 | 0,004 | 0,016 | 230 | 130 | 100 | [6 empty] | 275 | 255 | 225 | [6 empty] | 12,7 | 1097 | 913 | 3000K | 80 | Check Photometric file | ON-OFF | IP66 | IK04 | https://files.ledsc4.com/main-photo/05-9912-34-CL | [5 empty] | https://files.ledsc4.com/imc/05-9912-34-CL.html | https://files.ledsc4.com/el/05-9912-34-CL.html | https://files.ledsc4.com/fm/05-9912-34-CL.html | https://files.ledsc4.com/pl/05-9912-34-CL.html |  | https://files.ledsc4.com/3d/05-9912-34-CL.html | https://files.ledsc4.com/ies/05-9912-34-CL.html | https://files.ledsc4.com/ldt/05-9912-34-CL.html |  |  | FX-LED-I |  |  |  | Afrodita LED 220mm Single Emission
05-9878-34-CL | V0 | No | Surface-mounted wall light | 8435381454692 | Afrodita LED 300mm Double Emission | Outdoor | 5 | 100-240V ~ 50/60Hz | https://files.ledsc4.com/ft2/en/05-9878-34-CL.html | SURFACE-MOUNTED WALL LIGHT IP66 AFRODITA LED 300MM DOUBLE EMISSION LED 43.3W 300 | LedsC4 Afrodita LED 300mm Double Emission 05-9878-34-CL Surface-mounted wall light for outdoor use. For uplighting and downlighting. Structure material: Aluminium. Structure finish: Grey. Diffuser material: Glass. Diffuser finish: Partly-sandblasted. UV protection. Warranty: 5 Years. Product net weight (Kg): 2.47 Product width or diameter (mm): 300 Product height (mm): 120 Product aperture (mm): 178 Class 1. Glow wire test: 850. IP: IP66. IK: IK04. LED. No. of lampholders or LEDs: 1. Maximum power of light source: 39W. Colour temperature: 3000K. Colour rendering index: 80. MacAdam Steps: 3. Hours of life: 50.000h L80B20. UGR: 13.5. Photobiological risk: RG0. Real flux (lm): 3288. Nominal flux (lm): 3879. Real lm/W: 76. Voltage / frequency range: 100-240/50-60Hz. Voltage: 6. Equipment included: Yes. Multi-voltage equipment included. Total power: 43.3. Power factor: 0.90. Dimmable equipment included: ON-OFF. | 9405119090 | Aluminium, Glass | Grey, Partly-sandblasted |  | 300 | 120 | 178 | 1xLED 39 3879.00 lm | Yes | E | 2 | 2,82 | 5,64 | 2,47 | 0,01 | 0,02 | 310 | 130 | 190 | [6 empty] | 330 | 280 | 220 | [6 empty] | 43,3 | 3879,00 | 3288 | 3000K | 80 | Check Photometric file | ON-OFF | IP66 | IK04 | https://files.ledsc4.com/main-photo/05-9878-34-CL | [5 empty] | https://files.ledsc4.com/imc/05-9878-34-CL.html | https://files.ledsc4.com/el/05-9878-34-CL.html | https://files.ledsc4.com/fm/05-9878-34-CL.html | https://files.ledsc4.com/pl/05-9878-34-CL.html |  | https://files.ledsc4.com/3d/05-9878-34-CL.html | https://files.ledsc4.com/ies/05-9878-34-CL.html | https://files.ledsc4.com/ldt/05-9878-34-CL.html |  |  | FX-LED-I |  |  |  | Afrodita LED 300mm Double Emission
10-3686-21-M1 | V0 | Yes | Table lamp | 8435381473129 | Flavia | Decorative | 3 | 100-240V ~ 50/60Hz | https://files.ledsc4.com/ft2/en/10-3686-21-M1.html | TABLE LAMP FLAVIA E27 15W CHROME 708LM | LedsC4 Flavia 10-3686-21-M1 Table lamp for indoor use. For uplighting and downlighting. Adjustable light source. Structure material: Aluminium, Steel. Structure finish: Chrome. Diffuser material: Methacrylate. Diffuser finish: Opal. Warranty: 3 Years. Product net weight (Kg): 3.7 Product length (mm): 345 Product width or diameter (mm): 230 Product height (mm): 510 Class 2. IP: IP20. Equipment included: No. Total power: 15. | 9405299090 | Aluminium, Steel, Methacrylate | Chrome, Opal | 345 | 230 | 510 |  |  | No |  | 8 | 10,78 |  | 7,4 | 0,088 | 0,504 | 360 | 115 | 520 | 250 | 260 | 250 | 360 | 115 | 520 | 480 | 380 | 540 | 525 | 530 | 540 |  |  |  | 15 |  | 708 |  |  |  |  | IP20 |  | https://files.ledsc4.com/main-photo/10-3686-21-M1 | https://files.ledsc4.com/ambience-photo/1/10-3686-21-M1 |  |  | https://files.ledsc4.com/detail-photo/1/10-3686-21-M1 |  | https://files.ledsc4.com/imc/10-3686-21-M1.html |  | https://files.ledsc4.com/fm/10-3686-21-M1.html | https://files.ledsc4.com/pl/10-3686-21-M1.html |  | https://files.ledsc4.com/3d/10-3686-21-M1.html | https://files.ledsc4.com/ies/10-3686-21-M1.html | https://files.ledsc4.com/ldt/10-3686-21-M1.html |  | RETILAP-DECORATIVE | PR-INC-II
25-3686-21-M1 | V0 | Yes | Floor lamp | 8435381473136 | Flavia | Decorative | 3 | 100-240V ~ 50/60Hz | https://files.ledsc4.com/ft2/en/25-3686-21-M1.html | FLOOR LAMP FLAVIA E27 15W CHROME 907LM | LedsC4 Flavia 25-3686-21-M1 Floor lamp for indoor use. For uplighting and downlighting. Adjustable light source. Structure material: Aluminium, Steel. Structure finish: Chrome. Diffuser material: Methacrylate. Diffuser finish: Opal. Warranty: 3 Years. Product net weight (Kg): 5.93 Product length (mm): 250 Product width or diameter (mm): 250 Product height (mm): 1300 Class 2. IP: IP20. Equipment included: No. Total power: 15. | 9405299090 | Aluminium, Steel, Methacrylate | Chrome, Opal | 250 | 250 | 1300 |  |  | No |  | 8 | 9,34 |  | 5,93 | 0,086 | 0,286 | 390 | 120 | 1250 | 250 | 260 | 250 |  |  |  | 410 | 260 | 1260 | 525 | 530 | 540 |  |  |  | 15 |  | 907 |  |  |  |  | IP20 |  | https://files.ledsc4.com/main-photo/25-3686-21-M1 | https://files.ledsc4.com/ambience-photo/1/25-3686-21-M1 |  |  | https://files.ledsc4.com/detail-photo/1/25-3686-21-M1 | https://files.ledsc4.com/detail-photo/2/25-3686-21-M1 | https://files.ledsc4.com/imc/25-3686-21-M1.html |  | https://files.ledsc4.com/fm/25-3686-21-M1.html | https://files.ledsc4.com/pl/25-3686-21-M1.html |  | https://files.ledsc4.com/3d/25-3686-21-M1.html | https://files.ledsc4.com/ies/25-3686-21-M1.html | https://files.ledsc4.com/ldt/25-3686-21-M1.html |  | RETILAP-DECORATIVE | PR-INC-II
05-6024-21-21 | V0 | Yes | Reading lights | 8435526865420 | Lire Switch | Decorative | 3 | 100-240V ~ 50/60Hz | https://files.ledsc4.com/ft2/en/05-6024-21-21.html | READING LIGHTS LIRE SWITCH LED 3.5W 2700K ON-OFF CHROME 125LM | LedsC4 Lire Switch 05-6024-21-21 Reading lights for indoor use. For frontal lighting and downlighting. Timeless design. Premium finishes. Optimum visual comfort. Embedded/surface mounted double installation. Easy instalation. High durability for intensive use. The optical module can easily be rotated 360º. Structure material: Aluminium, Steel. Structure finish: Chrome. Warranty: 3 Years. Product net weight (Kg): 0.72 Product width or diameter (mm): 60 Product height (mm): 170 Product aperture (mm): 70 Ø of the hole for recessing (mm): 160x50 Permitted ceiling thickness: 3-35 Class 1. Glow wire test: 850. IP: IP20. LED. No. of lampholders or LEDs: 1. LED brand: CREE. Maximum power of light source: 2.2W. Colour temperature: 2700K. Colour rendering index: 80. MacAdam Steps: 3. Hours of life: 50.000h L80B20. UGR: 14.1. Photobiological risk: RG2. Real flux (lm): 125. Real lm/W: 36. Voltage / frequency range: 100-240/50-60Hz. Voltage: 3. Equipment included: Yes. Multi-voltage equipment included. Total power: 3.5. Power factor: 0.40. Dimmable equipment included: ON-OFF. | 9405119090 | Aluminium, Steel | Chrome |  | 60 | 170 | 70 |  | Yes | E | 12 | 0,88 | 10,56 | 0,72 | 0,003 | 0,036 | 210 | 100 | 100 | [6 empty] | 430 | 230 | 330 | [6 empty] | 3,5 |  | 125 | 2700K | 80 | SPOT | ON-OFF | IP20 |  | https://files.ledsc4.com/main-photo/05-6024-21-21 | https://files.ledsc4.com/ambience-photo/1/05-6024-21-21 |  |  | https://files.ledsc4.com/detail-photo/1/05-6024-21-21 |  | https://files.ledsc4.com/imc/05-6024-21-21.html | https://files.ledsc4.com/el/05-6024-21-21.html | https://files.ledsc4.com/fm/05-6024-21-21.html | https://files.ledsc4.com/pl/05-6024-21-21.html |  | https://files.ledsc4.com/3d/05-6024-21-21.html | https://files.ledsc4.com/ies/05-6024-21-21.html | https://files.ledsc4.com/ldt/05-6024-21-21.html |  | RETILAP-DECORATIVE | FX-LED-I |  |  |  | Lire Switch
05-6068-14-14 | V0 | Yes | Reading lights | 8435381472290 | Lire | Decorative | 3 | 100-240V ~ 50/60Hz | https://files.ledsc4.com/ft2/en/05-6068-14-14.html | READING LIGHTS LIRE LED 3.5W 2700K ON-OFF WHITE 125LM | LedsC4 Lire 05-6068-14-14 Reading lights for indoor use. For frontal lighting and downlighting. Timeless design. Premium finishes. Optimum visual comfort. Embedded/surface mounted double installation. Easy instalation. High durability for intensive use. The optical module can easily be rotated 360º. Structure material: Aluminium, Steel. Structure finish: White. Warranty: 3 Years. Product net weight (Kg): 0.73 Product width or diameter (mm): 60 Product height (mm): 170 Product aperture (mm): 70 Ø of the hole for recessing (mm): 160x50 Permitted ceiling thickness: 3-35 Class 1. Glow wire test: 850. IP: IP20. LED. No. of lampholders or LEDs: 1. LED brand: CREE. Maximum power of light source: 2.2W. Colour temperature: 2700K. Colour rendering index: 80. MacAdam Steps: 3. Hours of life: 50.000h L80B20. UGR: 13.9. Photobiological risk: RG2. Real flux (lm): 125. Nominal flux (lm): 179. Real lm/W: 36. Voltage / frequency range: 100-240/50-60Hz. Voltage: 3. Equipment included: Yes. Multi-voltage equipment included. Total power: 3.5. Power factor: 0.40. Dimmable equipment included: ON-OFF. | 9405119090 | Aluminium, Steel | White |  | 60 | 170 | 70 | 1xLED 2.2 179.00 lm | Yes | E | 12 | 0,89 | 10,68 | 0,73 | 0,003 | 0,036 | 210 | 100 | 100 | [6 empty] | 430 | 230 | 330 | [6 empty] | 3,5 | 179,00 | 125 | 2700K | 80 | EXTRA SPOT | ON-OFF | IP20 |  | https://files.ledsc4.com/main-photo/05-6068-14-14 | https://files.ledsc4.com/ambience-photo/1/05-6068-14-14 |  |  |  |  | https://files.ledsc4.com/imc/05-6068-14-14.html | https://files.ledsc4.com/el/05-6068-14-14.html |  | https://files.ledsc4.com/pl/05-6068-14-14.html | https://files.ledsc4.com/ft3/en/05-6068-14-14.html | https://files.ledsc4.com/3d/05-6068-14-14.html |  |  |  | RETILAP-DECORATIVE | FX-LED-I |  |  |  | Lire
05-6193-14-14 | V0 | No | Reading lights | 8435381494810 | Stylus Switch | Decorative | 5 | 100-240V ~ 50/60Hz | https://files.ledsc4.com/ft2/en/05-6193-14-14.html | READING LIGHTS STYLUS SWITCH LED 5.1W 3000K WHITE 166LM | LedsC4 Stylus Switch 05-6193-14-14 Reading lights for indoor use. For frontal lighting and downlighting. Ideal deco-tech compositions. Minimalist design. Highly versatile, multiple installations. Highly customisable: accessories, finishes… Optimum price-performance. Optimum visual comfort. Embedded/surface mounted double installation. Easy instalation. Full collection with complementary products. High durability for intensive use. The optical module can easily be rotated 360º. Structure material: Aluminium. Structure finish: White. Diffuser material: Polycarbonate. Diffuser finish: Transparent. Warranty: 5 Years. Product net weight (Kg): 0.28 Product width or diameter (mm): 90 Product height (mm): 120 Class 1. LED. No. of lampholders or LEDs: 1. LED brand: SHARP. Driver brand: HEP. Maximum power of light source: 3.4W. Colour temperature: 3000K. Colour rendering index: 83. MacAdam Steps: 3. Hours of life: 50.000h L80B20. UGR: 18.5. Photobiological risk: RG1. Real flux (lm): 166. Nominal flux (lm): 410. Real lm/W: 33. Voltage: 9.8V. Equipment included: Yes. Total power: 5.1. Power factor: 0.87. | 9405119090 | Aluminium, Polycarbonate | White, Transparent |  | 90 | 120 |  | 1xLED 3.4 410 lm | Yes | F | 30 | 0,38 | 11,4 | 0,28 | 0,001 | 0,03 | 110 | 75 | 140 | [6 empty] | 395 | 360 | 305 | [6 empty] | 5,1 | 410 | 166 | 3000K | 83 | Check Photometric file |  |  |  | https://files.ledsc4.com/main-photo/05-6193-14-14 | https://files.ledsc4.com/ambience-photo/1/05-6193-14-14 | https://files.ledsc4.com/ambience-photo/2/05-6193-14-14 |  |  |  | https://files.ledsc4.com/imc/05-6193-14-14.html | https://files.ledsc4.com/el/05-6193-14-14.html | https://files.ledsc4.com/fm/05-6193-14-14.html | https://files.ledsc4.com/pl/05-6193-14-14.html |  | https://files.ledsc4.com/3d/05-6193-14-14.html | https://files.ledsc4.com/ies/05-6193-14-14.html | https://files.ledsc4.com/ldt/05-6193-14-14.html |  |  | FX-LED-I |  |  |  | Stylus Wall Fixture Switch
05-6193-05-05 | V0 | No | Reading lights | 8435381494827 | Stylus Switch | Decorative | 5 | 100-240V ~ 50/60Hz | https://files.ledsc4.com/ft2/en/05-6193-05-05.html | READING LIGHTS STYLUS SWITCH LED 5.1W 3000K BLACK 166LM | LedsC4 Stylus Switch 05-6193-05-05 Reading lights for indoor use. For frontal lighting and downlighting. Ideal deco-tech compositions. Minimalist design. Highly versatile, multiple installations. Highly customisable: accessories, finishes… Optimum price-performance. Optimum visual comfort. Embedded/surface mounted double installation. Easy instalation. Full collection with complementary products. High durability for intensive use. The optical module can easily be rotated 360º. Structure material: Aluminium. Structure finish: Black. Diffuser material: Polycarbonate. Diffuser finish: Transparent. Warranty: 5 Years. Product net weight (Kg): 0.28 Product width or diameter (mm): 90 Product height (mm): 120 Class 1. LED. No. of lampholders or LEDs: 1. LED brand: SHARP. Driver brand: HEP. Maximum power of light source: 3.4W. Colour temperature: 3000K. Colour rendering index: 83. MacAdam Steps: 3. Hours of life: 50.000h L80B20. UGR: 18.5. Photobiological risk: RG1. Real flux (lm): 166. Nominal flux (lm): 410. Real lm/W: 33. Voltage: 9.8V. Equipment included: Yes. Total power: 5.1. Power factor: 0.87. | 9405119090 | Aluminium, Polycarbonate | Black, Transparent |  | 90 | 120 |  | 1xLED 3.4 410 lm | Yes | F | 30 | 0,38 | 11,4 | 0,28 | 0,001 | 0,03 | 110 | 75 | 140 | [6 empty] | 395 | 360 | 305 | [6 empty] | 5,1 | 410 | 166 | 3000K | 83 | Check Photometric file |  |  |  | https://files.ledsc4.com/main-photo/05-6193-05-05 | https://files.ledsc4.com/ambience-photo/1/05-6193-05-05 | https://files.ledsc4.com/ambience-photo/2/05-6193-05-05 |  |  |  | https://files.ledsc4.com/imc/05-6193-05-05.html | https://files.ledsc4.com/el/05-6193-05-05.html | https://files.ledsc4.com/fm/05-6193-05-05.html | https://files.ledsc4.com/pl/05-6193-05-05.html |  | https://files.ledsc4.com/3d/05-6193-05-05.html | https://files.ledsc4.com/ies/05-6193-05-05.html | https://files.ledsc4.com/ldt/05-6193-05-05.html |  |  | FX-LED-I |  |  |  | Stylus Wall Fixture Switch
05-9911-Z5-CM | V0 | No | Surface-mounted wall light | 8435381496296 | Afrodita LED 220mm Double Emission | Outdoor | 5 | 100-240V ~ 50/60Hz | https://files.ledsc4.com/ft2/en/05-9911-Z5-CM.html | SURFACE-MOUNTED WALL LIGHT IP66 AFRODITA LED 220MM DOUBLE EMISSION LED 17.9W 400 | LedsC4 Afrodita LED 220mm Double Emission 05-9911-Z5-CM Surface-mounted wall light for outdoor use. For uplighting and downlighting. Structure material: Aluminium. Structure finish: Urban grey. Diffuser material: Glass. Diffuser finish: Partly-sandblasted. UV protection. Warranty: 5 Years. Product net weight (Kg): 1.48 Product width or diameter (mm): 220 Product height (mm): 90 Product aperture (mm): 120 Class 1. Glow wire test: 850. IP: IP66. IK: IK04. LED. No. of lampholders or LEDs: 1. Maximum power of light source: 17.5W. Colour temperature: 4000K. Colour rendering index: 80. MacAdam Steps: 3. Hours of life: 50.000h L80B20. UGR: 13.5. Photobiological risk: RG0. Real flux (lm): 1644. Nominal flux (lm): 1955. Real lm/W: 92. Voltage / frequency range: 100-240/50-60Hz. Voltage: 6. Equipment included: Yes. Multi-voltage equipment included. Total power: 17.9. Power factor: 0.90. Dimmable equipment included: ON-OFF. | 9405119090 | Aluminium, Glass | Urban grey, Partly-sandblasted |  | 220 | 90 | 120 | 1xLED 17.5 1955 lm | Yes | E | 4 | 1,57 | 6,28 | 1,48 | 0,004 | 0,016 | 230 | 130 | 100 | [6 empty] | 275 | 255 | 225 | [6 empty] | 17,9 | 1955 | 1644 | 4000K | 80 | Check Photometric file | ON-OFF | IP66 | IK04 | https://files.ledsc4.com/main-photo/05-9911-Z5-CM | [5 empty] | https://files.ledsc4.com/imc/05-9911-Z5-CM.html | https://files.ledsc4.com/el/05-9911-Z5-CM.html | https://files.ledsc4.com/fm/05-9911-Z5-CM.html | https://files.ledsc4.com/pl/05-9911-Z5-CM.html |  | https://files.ledsc4.com/3d/05-9911-Z5-CM.html | https://files.ledsc4.com/ies/05-9911-Z5-CM.html | https://files.ledsc4.com/ldt/05-9911-Z5-CM.html |  |  | FX-LED-I |  |  |  | Afrodita LED 220mm Double Emission
05-7563-14-M1 | V0 | Yes | Surface-mounted wall light | 8435575304437 | Ely Recessed With Touch | Decorative | 2 | 100-240V ~ 50/60Hz | https://files.ledsc4.com/ft2/en/05-7563-14-M1.html | SURFACE-MOUNTED WALL LIGHT ELY RECESSED WITH TOUCH LED 11W 3000K TOUCH DIMMING W | LedsC4 Ely Recessed With Touch 05-7563-14-M1 Surface-mounted wall light for indoor use. For uplighting and downlighting. The optical module can easily be rotated 360º. Structure material: Aluminium, Steel. Structure finish: White. Diffuser material: Plastic. Diffuser finish: White. Warranty: 2 Years. Product net weight (Kg): 1.39 Product length (mm): 210 Product width or diameter (mm): 122 Product height (mm): 83 Product aperture (mm): 42 Ø of the hole for recessing (mm): 210x120 Permitted ceiling thickness: 3-25 Class 2. IP: IP20. LED. No. of lampholders or LEDs: 1. LED brand: SAMSUNG. Driver brand: HEP. Maximum power of light source: 8.4W. Colour temperature: 3000K. Colour rendering index: 80. MacAdam Steps: 3. Hours of life: 50.000h L80B20. UGR: 21.8. Photobiological risk: RG1. Real flux (lm): 485. Nominal flux (lm): 1125. Real lm/W: 44. Voltage / frequency range: 100-240/50-60Hz. Voltage: 3. Equipment included: Yes. Total power: 11. Power factor: 0.40. Dimmable equipment included: TOUCH DIMMING. | 9405119090 | Aluminium, Steel, Plastic | White, White | 210 | 122 | 83 | 42 | 1xLED 8.4 1125 lm | Yes | D | 4 | 1,92 | 7,68 | 1,39 | 0,008 | 0,032 | 280 | 190 | 125 | [15 empty] | 11 | 1125 | 485 | 3000K | 80 | SPOT | TOUCH DIMMING | IP20 |  | https://files.ledsc4.com/main-photo/05-7563-14-M1 | https://files.ledsc4.com/ambience-photo/1/05-7563-14-M1 | https://files.ledsc4.com/ambience-photo/2/05-7563-14-M1 |  | https://files.ledsc4.com/detail-photo/1/05-7563-14-M1 |  | https://files.ledsc4.com/imc/05-7563-14-M1.html | https://files.ledsc4.com/el/05-7563-14-M1.html | https://files.ledsc4.com/fm/05-7563-14-M1.html | https://files.ledsc4.com/pl/05-7563-14-M1.html | https://files.ledsc4.com/ft3/en/05-7563-14-M1.html | https://files.ledsc4.com/3d/05-7563-14-M1.html | https://files.ledsc4.com/ies/05-7563-14-M1.html | https://files.ledsc4.com/ldt/05-7563-14-M1.html |  | RETILAP-DECORATIVE | FX-LED-II |  |  |  | Ely Recessed With Touch
TC-0358-NEG | V0 | Yes | Spotlight | 8435381494551 | Onyx ø100mm | Forlight | 3 | 100-240V ~ 50/60Hz | https://files.ledsc4.com/ft2/en/TC-0358-NEG.html | SPOTLIGHT IP20 ONYX Ø100MM LED 38.5W 3000K ON-OFF BLACK 4000.00 | LedsC4 Onyx ø100mm TC-0358-NEG Spotlight for indoor use. For downlighting. Compatible with triple-phase track. High luminous efficiency. Not compatible with TC-0473-BLA. The optical module can easily be rotated 360º. Structure material: Aluminium. Structure finish: Black. Diffuser material: Glass. Diffuser finish: Transparent. Warranty: 3 Years. Product net weight (Kg): 1.39 Product length (mm): 228 Product width or diameter (mm): 100 Product height (mm): 151 Class 1. IP: IP20. LED. No. of lampholders or LEDs: 1. LED brand: EDISON. Maximum power of light source: 35W. Colour temperature: 3000K. Colour rendering index: 80. MacAdam Steps: 3. Hours of life: 36.000h L70B30. UGR: 16. Photobiological risk: RG1. Real flux (lm): 3007. Nominal flux (lm): 4000. Real lm/W: 78. Voltage / frequency range: 100-277/50-60Hz. Voltage: 37. Equipment included: Yes. Total power: 38.5. Power factor: 0.90. Dimmable equipment included: ON-OFF. | 9405119090 | Aluminium, Glass | Black, Transparent | 228 | 100 | 151 |  | 1xLED 35 4000.00 lm | Yes | E | 8 | 1,55 | 12,4 | 1,39 | 0,009 | 0,072 | 190 | 140 | 265 | [6 empty] | 585 | 405 | 290 | [6 empty] | 38,5 | 4000,00 | 3007 | 3000K | 80 | MEDIUM | ON-OFF | IP20 |  | https://files.ledsc4.com/main-photo/TC-0358-NEG | [5 empty] | https://files.ledsc4.com/imc/TC-0358-NEG.html | https://files.ledsc4.com/el/TC-0358-NEG.html |  | https://files.ledsc4.com/pl/TC-0358-NEG.html | [5 empty] | RETILAP-TRACK | FX-LED-I
55-9972-CA-CL | V0 | No | Recessed uplighting | 8435381499235 | Gea Cob LED Aluminium ø300mm | Outdoor | 5 | 100-240V ~ 50/60Hz | https://files.ledsc4.com/ft2/en/55-9972-CA-CL.html | RECESSED UPLIGHTING IP65-IP67 GEA COB LED ALUMINIUM Ø300MM LED 35W 3000K 1-10V | LedsC4 Gea Cob LED Aluminium ø300mm 55-9972-CA-CL Recessed uplighting for outdoor use. For uplighting. Electronic components are in a sealed internal compartment, completely separate from the compartment where the connection terminals are located. The unit will withstand a static weight of 1,800 Kg and the occasional transit of slow-moving vehicles. Includes 2 anti-glare accessories. Includes 2 reflectors. Includes flush-mounting box. Includes 2 cable outlets to facilitate chain mounting. Adjustable light source. Structure material: Stainless steel AISI316, Aluminium. Structure finish: AISI 316 stainless steel. Diffuser material: Glass. Diffuser finish: Transparent. UV protection. Warranty: 5 Years. Product net weight (Kg): 5.97 Product width or diameter (mm): 300 Product aperture (mm): 177 Class 1. Glow wire test: 850. IP: IP65-IP67. IK: IK10. LED. No. of lampholders or LEDs: 1. LED brand: CREE. Driver brand: MEANWELL. Maximum power of light source: 34.7W. Colour temperature: 3000K. Colour rendering index: 80. MacAdam Steps: 2. Hours of life: 50.000h L80B20. UGR: 21.6. Photobiological risk: RG1. % de Flickering: &lt;5%. Real flux (lm): 3681. Nominal flux (lm): 3820. Real lm/W: 105. Voltage / frequency range: 90-305/50-60Hz. Voltage: 36. Equipment included: Yes. Total power: 35. Power factor: 0.90. Dimmable equipment included: 1-10V. | 9405423990 | Stainless steel AISI316, Aluminium, Glass | AISI 316 stainless steel, Transparent |  | 300 |  | 177 | 1xLED 34.7 3820 lm | Yes | F | 1 | 6,82 | 6,82 | 5,97 | 0,024 | 0,024 | 320 | 330 | 230 | [15 empty] | 35 | 3820 | 3681 | 3000K | 80 | SPOT, 60º | 1-10V | IP65-IP67 | IK10 | https://files.ledsc4.com/main-photo/55-9972-CA-CL | [5 empty] | https://files.ledsc4.com/imc/55-9972-CA-CL.html | https://files.ledsc4.com/el/55-9972-CA-CL.html | https://files.ledsc4.com/fm/55-9972-CA-CL.html | https://files.ledsc4.com/pl/55-9972-CA-CL.html | https://files.ledsc4.com/ft3/en/55-9972-CA-CL.html | https://files.ledsc4.com/3d/55-9972-CA-CL.html | https://files.ledsc4.com/ies/55-9972-CA-CL.html | https://files.ledsc4.com/ldt/55-9972-CA-CL.html |  |  | FX-LED-I |  |  |  | Gea Cob 300mm
55-9972-CA-CM | V0 | No | Recessed uplighting | 8435381499242 | Gea Cob LED Aluminium ø300mm | Outdoor | 5 | 100-240V ~ 50/60Hz | https://files.ledsc4.com/ft2/en/55-9972-CA-CM.html | RECESSED UPLIGHTING IP65-IP67 GEA COB LED ALUMINIUM Ø300MM LED 35W 4000K 1-10V | LedsC4 Gea Cob LED Aluminium ø300mm 55-9972-CA-CM Recessed uplighting for outdoor use. For uplighting. Electronic components are in a sealed internal compartment, completely separate from the compartment where the connection terminals are located. The unit will withstand a static weight of 1,800 Kg and the occasional transit of slow-moving vehicles. Includes 2 anti-glare accessories. Includes 2 reflectors. Includes flush-mounting box. Includes 2 cable outlets to facilitate chain mounting. Adjustable light source. Structure material: Stainless steel AISI316, Aluminium. Structure finish: AISI 316 stainless steel. Diffuser material: Glass. Diffuser finish: Transparent. UV protection. Warranty: 5 Years. Product net weight (Kg): 5.97 Product width or diameter (mm): 300 Product aperture (mm): 177 Class 1. Glow wire test: 850. IP: IP65-IP67. IK: IK10. LED. No. of lampholders or LEDs: 1. LED brand: CREE. Driver brand: MEANWELL. Maximum power of light source: 34.7W. Colour temperature: 4000K. Colour rendering index: 80. MacAdam Steps: 2. Hours of life: 50.000h L80B20. UGR: 21.8. Photobiological risk: RG1. % de Flickering: &lt;5%. Real flux (lm): 3927. Nominal flux (lm): 4075. Real lm/W: 112. Voltage / frequency range: 90-305/50-60Hz. Voltage: 36. Equipment included: Yes. Total power: 35. Power factor: 0.90. Dimmable equipment included: 1-10V. | 9405423990 | Stainless steel AISI316, Aluminium, Glass | AISI 316 stainless steel, Transparent |  | 300 |  | 177 | 1xLED 34.7 4075 lm | Yes | E | 1 | 6,82 | 6,82 | 5,97 | 0,024 | 0,024 | 320 | 330 | 230 | [15 empty] | 35 | 4075 | 3927 | 4000K | 80 | SPOT, 60º | 1-10V | IP65-IP67 | IK10 | https://files.ledsc4.com/main-photo/55-9972-CA-CM | [5 empty] | https://files.ledsc4.com/imc/55-9972-CA-CM.html | https://files.ledsc4.com/el/55-9972-CA-CM.html | https://files.ledsc4.com/fm/55-9972-CA-CM.html | https://files.ledsc4.com/pl/55-9972-CA-CM.html | https://files.ledsc4.com/ft3/en/55-9972-CA-CM.html | https://files.ledsc4.com/3d/55-9972-CA-CM.html | https://files.ledsc4.com/ies/55-9972-CA-CM.html | https://files.ledsc4.com/ldt/55-9972-CA-CM.html |  |  | FX-LED-I |  |  |  | Gea Cob 300mm
55-9907-CA-CK | V0 | No | Recessed uplighting | 8435381496128 | Gea Cob LED Aluminium ø185mm | Outdoor | 5 | 100-240V ~ 50/60Hz | https://files.ledsc4.com/ft2/en/55-9907-CA-CK.html | RECESSED UPLIGHTING IP65-IP67 GEA COB LED ALUMINIUM Ø185MM LED 17.6W 2700K AISI | LedsC4 Gea Cob LED Aluminium ø185mm 55-9907-CA-CK Recessed uplighting for outdoor use. For uplighting. Electronic components are in a sealed internal compartment, completely separate from the compartment where the connection terminals are located. The unit will withstand a static weight of 1,800 Kg and the occasional transit of slow-moving vehicles. Includes 2 anti-glare accessories. Includes 2 reflectors. Includes flush-mounting box. Includes 2 cable outlets to facilitate chain mounting. Adjustable light source. Structure material: Stainless steel AISI316, Aluminium. Structure finish: AISI 316 stainless steel. Diffuser material: Glass. Diffuser finish: Transparent. UV protection. Warranty: 5 Years. Max. temperature: 50ºC. Product net weight (Kg): 2.08 Product width or diameter (mm): 185 Product aperture (mm): 151 Class 1. Glow wire test: 850. IP: IP65-IP67. IK: IK10. LED. No. of lampholders or LEDs: 1. LED brand: CREE. Maximum power of light source: 16W. Colour temperature: 2700K. Colour rendering index: 80. MacAdam Steps: 2. Hours of life: 50.000h L80B20. UGR: 11.7. Photobiological risk: RG1. Real flux (lm): 1630. Nominal flux (lm): 1950. Real lm/W: 93. Voltage / frequency range: 100-240 VAC. Voltage: 36. Equipment included: Yes. Total power: 17.6. Power factor: 0.94. | 9405423990 | Stainless steel AISI316, Aluminium, Glass | AISI 316 stainless steel, Transparent |  | 185 |  | 151 | 1xLED 16 1950 lm | Yes | E | 4 | 2,37 | 9,48 | 2,08 | 0,008 | 0,032 | 190 | 190 | 165 | [6 empty] | 400 | 400 | 205 | [6 empty] | 17,6 | 1950 | 1630 | 2700K | 80 | MEDIUM, 60º |  | IP65-IP67 | IK10 | https://files.ledsc4.com/main-photo/55-9907-CA-CK | [5 empty] | https://files.ledsc4.com/imc/55-9907-CA-CK.html | https://files.ledsc4.com/el/55-9907-CA-CK.html | https://files.ledsc4.com/fm/55-9907-CA-CK.html | https://files.ledsc4.com/pl/55-9907-CA-CK.html | https://files.ledsc4.com/ft3/en/55-9907-CA-CK.html | https://files.ledsc4.com/3d/55-9907-CA-CK.html | https://files.ledsc4.com/ies/55-9907-CA-CK.html | https://files.ledsc4.com/ldt/55-9907-CA-CK.html |  |  | FX-LED-I |  |  |  | Gea Cob 185mm
55-9909-CA-CK | V0 | No | Recessed uplighting | 8435381496135 | Gea Cob LED Aluminium ø223mm | Outdoor | 5 | 100-240V ~ 50/60Hz | https://files.ledsc4.com/ft2/en/55-9909-CA-CK.html | RECESSED UPLIGHTING IP65-IP67 GEA COB LED ALUMINIUM Ø223MM LED 27W 2700K ON-OFF | LedsC4 Gea Cob LED Aluminium ø223mm 55-9909-CA-CK Recessed uplighting for outdoor use. For uplighting. Electronic components are in a sealed internal compartment, completely separate from the compartment where the connection terminals are located. The unit will withstand a static weight of 1,800 Kg and the occasional transit of slow-moving vehicles. Includes 2 anti-glare accessories. Includes 2 reflectors. Includes flush-mounting box. Includes 2 cable outlets to facilitate chain mounting. Adjustable light source. Structure material: Stainless steel AISI316, Aluminium. Structure finish: AISI 316 stainless steel. Diffuser material: Glass. Diffuser finish: Transparent. UV protection. Warranty: 5 Years. Product net weight (Kg): 4.07 Product width or diameter (mm): 223 Product aperture (mm): 177 Class 1. Glow wire test: 850. IP: IP65-IP67. IK: IK10. LED. No. of lampholders or LEDs: 1. LED brand: CREE. Maximum power of light source: 23W. Colour temperature: 2700K. Colour rendering index: 80. MacAdam Steps: 2. Hours of life: 50.000h L80B20. UGR: 16.1. Photobiological risk: RG1. Real flux (lm): 2414. Nominal flux (lm): 2815. Real lm/W: 89. Voltage / frequency range: 100-240/50-60Hz. Voltage: 36. Equipment included: Yes. Total power: 27. Power factor: 0.90. Dimmable equipment included: ON-OFF. | 9405423990 | Stainless steel AISI316, Aluminium, Glass | AISI 316 stainless steel, Transparent |  | 223 |  | 177 | 1xLED 23 2815 lm | Yes | E | 4 | 4,41 | 17,64 | 4,07 | 0,011 | 0,044 | 235 | 235 | 195 | [6 empty] | 480 | 245 | 400 | [6 empty] | 27 | 2815 | 2414 | 2700K | 80 | SPOT, 60º | ON-OFF | IP65-IP67 | IK10 | https://files.ledsc4.com/main-photo/55-9909-CA-CK | [5 empty] | https://files.ledsc4.com/imc/55-9909-CA-CK.html | https://files.ledsc4.com/el/55-9909-CA-CK.html | https://files.ledsc4.com/fm/55-9909-CA-CK.html | https://files.ledsc4.com/pl/55-9909-CA-CK.html | https://files.ledsc4.com/ft3/en/55-9909-CA-CK.html | https://files.ledsc4.com/3d/55-9909-CA-CK.html | https://files.ledsc4.com/ies/55-9909-CA-CK.html | https://files.ledsc4.com/ldt/55-9909-CA-CK.html |  |  | FX-LED-I |  |  |  | Gea Cob 223mm
05-6423-14-14 | V0 | No | Surface-mounted wall light | 8435381499938 | Gamma Shade Round | Decorative | 3 | 100-277V ~ 50/60Hz | https://files.ledsc4.com/ft2/en/05-6423-14-14.html | SURFACE-MOUNTED WALL LIGHT GAMMA SHADE ROUND E27 LED 17.4W 2700K ON-OFF WHITE 13 | LedsC4 Gamma Shade Round 05-6423-14-14 Surface-mounted wall light for indoor use. For frontal lighting and downlighting. Design by J. Patsi. Contemporary design. Highly versatile, multiple installations. Highly customisable: accessories, finishes… Premium finishes. Optimum price-performance. Optimum visual comfort. Full collection with complementary products. High durability for intensive use. The optical module can easily be rotated 360º. Structure material: Aluminium. Structure finish: White. Diffuser material: Textile. Diffuser finish: White. Warranty: 3 Years. Product net weight (Kg): 0.8 Product width or diameter (mm): 175 Product height (mm): 279 Product aperture (mm): 154 Class 1. IP: IP20. E27. No. of lampholders or LEDs: 1. LED brand: CREE. Driver brand: HEP. Maximum power of light source: 15W. Colour temperature: 2700K. Colour rendering index: 80. MacAdam Steps: 3. Hours of life: 50.000h L80B20. UGR: 16. Photobiological risk: RG2. Real flux (lm): 137. Real lm/W: 8. Voltage / frequency range: 100-277/50-60Hz. Voltage: 3. Equipment included: Yes. Total power: 17.4. Dimmable equipment included: ON-OFF. | 9405199090 | Aluminium, Textile | White, White |  | 175 | 279 | 154 |  | Yes | G | 12 | 1,36 | 16,32 | 0,8 | 0,013 | 0,156 | 255 | 155 | 130 | 200 | 145 | 205 |  |  |  | 530 | 485 | 295 | 460 | 430 | 445 |  |  |  | 17,4 |  | 137 | 2700K | 80 |  | ON-OFF | IP20 |  | https://files.ledsc4.com/main-photo/05-6423-14-14 | https://files.ledsc4.com/ambience-photo/1/05-6423-14-14 |  |  |  |  | https://files.ledsc4.com/imc/05-6423-14-14.html | https://files.ledsc4.com/el/05-6423-14-14.html | https://files.ledsc4.com/fm/05-6423-14-14.html | https://files.ledsc4.com/pl/05-6423-14-14.html |  | https://files.ledsc4.com/3d/05-6423-14-14.html | https://files.ledsc4.com/ies/05-6423-14-14.html | https://files.ledsc4.com/ldt/05-6423-14-14.html |  |  | FX-LED-I |  |  |  | Gamma Shade Round
91-6608-00-00 | V0 | Yes | LED strip | 8435526801121 | Asai Side Bend 8000mm | Architectural | 3 | 24VDC | https://files.ledsc4.com/ft2/en/91-6608-00-00.html | LED STRIP ASAI SIDE BEND 8000MM 115.2W 3000K CRI 80 IP67 3529LM | LedsC4 Asai Side Bend 8000mm 91-6608-00-00 LED strip for indoor and outdoor use. For downlighting. Neon effect. Fully uniform diffuser with no shadows or glare. Invisible continuous join. Structure material: Polyurethane. Diffuser finish: White. Warranty: 3 Years. Product net weight (Kg): 2.16 Product length (mm): 8000 Product width or diameter (mm): 16 Product height (mm): 17 Class 3. Glow wire test: 850. IP: IP67. IK: IK10. LED. No. of lampholders or LEDs: 1. Maximum power of light source: 115.2W. Colour temperature: 3000K. Colour rendering index: 80. MacAdam Steps: 3. Hours of life: 50.000h L80B20. UGR: 20.0. Photobiological risk: RG0. Real flux (lm): 3529. Real lm/W: 31. Voltage: 3. Equipment included: No, but it is needed. Total power: 115.2. | 9405423100 | Polyurethane | White | 8000 | 16 | 17 |  |  | Yes | E | 10 | 2,6 | 26 | 2,16 | 0,013 | 0,13 | 530 | 40 | 530 | [15 empty] | 115,2 |  | 3529 | 3000K | 80 | HORIZONTAL |  | IP67 | IK10 | https://files.ledsc4.com/main-photo/91-6608-00-00 | https://files.ledsc4.com/ambience-photo/1/91-6608-00-00 | https://files.ledsc4.com/ambience-photo/2/91-6608-00-00 |  | https://files.ledsc4.com/detail-photo/1/91-6608-00-00 | https://files.ledsc4.com/detail-photo/2/91-6608-00-00 | https://files.ledsc4.com/imc/91-6608-00-00.html | https://files.ledsc4.com/el/91-6608-00-00.html | https://files.ledsc4.com/fm/91-6608-00-00.html | https://files.ledsc4.com/pl/91-6608-00-00.html | https://files.ledsc4.com/ft3/en/91-6608-00-00.html | https://files.ledsc4.com/3d/91-6608-00-00.html | https://files.ledsc4.com/ies/91-6608-00-00.html | https://files.ledsc4.com/ldt/91-6608-00-00.html |  | RETILAP-DECORATIVE | LED STRIP-III |  |  |  | Asai Side Bend 8000mm
91-6610-00-00 | V0 | Yes | LED strip | 8435526801145 | Asai Top Bend 8000mm | Architectural | 3 | 24VDC | https://files.ledsc4.com/ft2/en/91-6610-00-00.html | LED STRIP ASAI TOP BEND 8000MM 115.2W 3000K CRI 80 IP67 3529LM | LedsC4 Asai Top Bend 8000mm 91-6610-00-00 LED strip for indoor and outdoor use. For downlighting. Neon effect. Fully uniform diffuser with no shadows or glare. Invisible continuous join. Structure material: Polyurethane. Diffuser finish: White. Warranty: 3 Years. Product net weight (Kg): 2.59 Product length (mm): 8000 Product width or diameter (mm): 16 Product height (mm): 17 Class 3. Glow wire test: 850. IP: IP67. IK: IK10. LED. No. of lampholders or LEDs: 1. Maximum power of light source: 115.2W. Colour temperature: 3000K. Colour rendering index: 80. MacAdam Steps: 3. Hours of life: 50.000h L80B20. UGR: 20.0. Photobiological risk: RG0. Real flux (lm): 3529. Real lm/W: 31. Voltage: 3. Equipment included: No, but it is needed. Total power: 115.2. | 9405423100 | Polyurethane | White | 8000 | 16 | 17 |  |  | Yes | E | 10 | 3 | 30 | 2,59 | 0,013 | 0,13 | 540 | 40 | 540 | [15 empty] | 115,2 |  | 3529 | 3000K | 80 | HORIZONTAL |  | IP67 | IK10 | https://files.ledsc4.com/main-photo/91-6610-00-00 | https://files.ledsc4.com/ambience-photo/1/91-6610-00-00 |  |  | https://files.ledsc4.com/detail-photo/1/91-6610-00-00 | https://files.ledsc4.com/detail-photo/2/91-6610-00-00 | https://files.ledsc4.com/imc/91-6610-00-00.html | https://files.ledsc4.com/el/91-6610-00-00.html | https://files.ledsc4.com/fm/91-6610-00-00.html | https://files.ledsc4.com/pl/91-6610-00-00.html | https://files.ledsc4.com/ft3/en/91-6610-00-00.html | https://files.ledsc4.com/3d/91-6610-00-00.html | https://files.ledsc4.com/ies/91-6610-00-00.html | https://files.ledsc4.com/ldt/91-6610-00-00.html |  | RETILAP-DECORATIVE | LED STRIP-III |  |  |  | Asai Top Bend 8000mm
55-E034-54-CL | V0 | Yes | Lineal lighting system | 8435526870011 | Path | Outdoor | 2 | 24VDC | https://files.ledsc4.com/ft2/en/55-E034-54-CL.html | LINEAL LIGHTING SYSTEM IP66-IP67 PATH LED 9.6W 3000K ANODISED ALUMINIUM 184LM | LedsC4 Path 55-E034-54-CL Lineal lighting system for outdoor use. For downlighting. Includes quick connectors and 3 panels to guarantee and ensure perfect union between connected luminaires. Includes 2 cable outlets to facilitate chain mounting. Metres of cable included: 0.15. Structure material: Aluminium. Structure finish: Anodised aluminium. Diffuser material: Methacrylate. Diffuser finish: Opal. UV protection. Warranty: 2 Years. Max. temperature: 50ºC. Product net weight (Kg): 2.08 Product length (mm): 1004 Product width or diameter (mm): 61 Product height (mm): 68 Class 3. IP: IP66-IP67. IK: IK10. LED. No. of lampholders or LEDs: 1. Maximum power of light source: 9.6W. Colour temperature: 3000K. Colour rendering index: 80. MacAdam Steps: 3. Hours of life: 50.000h L80B20. UGR: 19.6. Photobiological risk: RG0. Real flux (lm): 184. Real lm/W: 19. Voltage: 3. Equipment included: No, but it is needed. Total power: 9.6. | 9405423990 | Aluminium, Methacrylate | Anodised aluminium, Opal | 1004 | 61 | 68 |  |  | Yes | E | 6 | 2,7 | 16,2 | 2,08 | 0,008 | 0,048 | 1026 | 80 | 80 | [15 empty] | 9,6 |  | 184 | 3000K | 80 | Check Photometric file |  | IP66-IP67 | IK10 | https://files.ledsc4.com/main-photo/55-E034-54-CL | https://files.ledsc4.com/ambience-photo/1/55-E034-54-CL |  |  |  |  | https://files.ledsc4.com/imc/55-E034-54-CL.html | https://files.ledsc4.com/el/55-E034-54-CL.html | https://files.ledsc4.com/fm/55-E034-54-CL.html | https://files.ledsc4.com/pl/55-E034-54-CL.html | https://files.ledsc4.com/ft3/en/55-E034-54-CL.html | https://files.ledsc4.com/3d/55-E034-54-CL.html | https://files.ledsc4.com/ies/55-E034-54-CL.html | https://files.ledsc4.com/ldt/55-E034-54-CL.html |  | RETILAP-APLIQUE | DW-LED-III
AF29-13V8F2BB60 | V0 | Yes | Surface-mounted ceiling light | 8435526848782 | MULTIDIR EVO S | Architectural | 3 | max. 350mA | https://files.ledsc4.com/ft2/en/AF29-13V8F2BB60.html | SURFACE-MOUNTED CEILING LIGHT MULTIDIR EVO S 3000K CRI 80 BLACK IP20 3759LM | LedsC4 MULTIDIR EVO S AF29-13V8F2BB60 Surface-mounted ceiling light for indoor use. For downlighting. Adjustable light source. Structure material: Aluminium. Structure finish: Black. Diffuser material: Polycarbonate. Diffuser finish: Transparent. Warranty: 3 Years. Product net weight (Kg): 3.64 Product length (mm): 320 Product width or diameter (mm): 120 Product height (mm): 183 Class 3. Glow wire test: 850. IP: IP20. LED. No. of lampholders or LEDs: 1. LED brand: CREE. Maximum power of light source: 39W. Colour temperature: 3000K. Colour rendering index: 80. MacAdam Steps: 2. Hours of life: 50.000h L70B30. Photobiological risk: RG1. Real flux (lm): 3759. Nominal flux (lm): 3975. Real lm/W: 96. Voltage: 36. Equipment included: No, but it is needed. | 9405119090 | Aluminium, Polycarbonate | Black, Transparent | 320 | 120 | 183 |  | 1xLED 39 3975.00 lm | Yes |  | 50 | 4,13 | 29,19 | 3,67 | 0,015 | 0,204 | 50 | 30 | 50 | 75 | 75 | 100 | 330 | 130 | 185 | 400 | 400 | 215 | 400 | 400 | 215 | 400 | 400 | 215 |  | 3975,00 | 3759 | 3000K | 80 |  |  | IP20 |  | https://files.ledsc4.com/main-photo/AF29-13V8F2BB60 | [5 empty] | https://files.ledsc4.com/imc/AF29-13V8F2BB60.html |  |  | https://files.ledsc4.com/pl/AF29-13V8F2BB60.html | https://files.ledsc4.com/ft3/en/AF29-13V8F2BB60.html | https://files.ledsc4.com/3d/AF29-13V8F2BB60.html |  |  |  | RETILAP-DECORATIVE | DW-LED-III
05-E051-Z5-CL | V0 | Yes | Recessed wall lighting | 8435526867493 | Micenas LED Pro | Outdoor | 2 | 100-277V ~ 50/60Hz | https://files.ledsc4.com/ft2/en/05-E051-Z5-CL.html | RECESSED WALL LIGHTING IP66 MICENAS LED PRO LED 10.4W 3000K ON-OFF URBAN GREY 73 | LedsC4 Micenas LED Pro 05-E051-Z5-CL Recessed wall lighting for outdoor use. For frontal lighting. Includes flush-mounting box. Includes 2 cable outlets to facilitate chain mounting. Structure material: Aluminium. Structure finish: Urban grey. Diffuser material: Glass. Diffuser finish: Matt. UV protection. Warranty: 2 Years. Product net weight (Kg): 0.97 Product width or diameter (mm): 298 Product height (mm): 85 Product aperture (mm): 76 Class 1. Glow wire test: 850. IP: IP66. IK: IK04. LED. No. of lampholders or LEDs: 1. LED brand: SAMSUNG. Driver brand: HEP. Maximum power of light source: 8.7W. Colour temperature: 3000K. Colour rendering index: 80. MacAdam Steps: 3. Hours of life: 50.000h L80B20. UGR: 21.5. Photobiological risk: RG1. Real flux (lm): 731. Real lm/W: 70. Voltage / frequency range: 100-277/50-60Hz. Voltage: 3. Equipment included: Yes. Total power: 10.4. Power factor: 0.90. Dimmable equipment included: ON-OFF. | 9405119090 | Aluminium, Glass | Urban grey, Matt |  | 298 | 85 | 76 |  | Yes | E | 12 | 1,23 | 14,76 | 0,97 | 0,004 | 0,048 | 310 | 95 | 100 | [15 empty] | 10,4 |  | 731 | 3000K | 80 | HORIZONTAL | ON-OFF | IP66 | IK04 | https://files.ledsc4.com/main-photo/05-E051-Z5-CL | [5 empty] | https://files.ledsc4.com/imc/05-E051-Z5-CL.html | https://files.ledsc4.com/el/05-E051-Z5-CL.html | https://files.ledsc4.com/fm/05-E051-Z5-CL.html | https://files.ledsc4.com/pl/05-E051-Z5-CL.html | https://files.ledsc4.com/ft3/en/05-E051-Z5-CL.html | https://files.ledsc4.com/3d/05-E051-Z5-CL.html | https://files.ledsc4.com/ies/05-E051-Z5-CL.html | https://files.ledsc4.com/ldt/05-E051-Z5-CL.html |  | RETILAP-APLIQUE | FX-LED-I |  |  |  | Micenas Symmetrical
60-E058-Z5-00 | V0 | Yes | Component | 8435526873852 | Modular Spotlight Box 450mm | Outdoor | 3 | 100-277V ~ 50/60Hz | https://files.ledsc4.com/ft2/en/60-E058-Z5-00.html | SPOTLIGHT IP65 MODULAR BOX ACTIVE LED 167.7W 0-10V URBAN GREY | LedsC4 Modular Spotlight Box 450mm 60-E058-Z5-00 Component for outdoor use. For downlighting.. Includes 2 cable outlets to facilitate chain mounting. Adjustable light source. Structure material: Aluminium, Stainless steel AISI304. Structure finish: Urban grey. UV protection. Warranty: 3 Years. Max. temperature: 50ºC. Product net weight (Kg): 8 Product length (mm): 435 Product width or diameter (mm): 366 Product height (mm): 167 Class 1. IP: IP65. Equipment included: Yes. Total power: 167.7. Power factor: 0.90. | 9405421000 | Aluminium, Stainless steel AISI304 | Urban grey | 435 | 366 | 167 |  |  | Yes | NA EPREL | 1 | 8,8 | 8,8 | 8 | 0,038 | 0,038 | 460 | 390 | 210 | [15 empty] | 167,7 | [5 empty] | 0-10V | IP65 |  | https://files.ledsc4.com/main-photo/60-E058-Z5-00 | [5 empty] | https://files.ledsc4.com/imc/60-E058-Z5-00.html |  |  | https://files.ledsc4.com/pl/60-E058-Z5-00.html | https://files.ledsc4.com/ft3/en/60-E058-Z5-00.html | [5 empty] | NA-Accessory |  |  |  | Modular Box Active
60-E059-Z5-00 | V0 | Yes | Component | 8435526873869 | Modular Spotlight Box 720mm | Outdoor | 3 | 100-277V ~ 50/60Hz | https://files.ledsc4.com/ft2/en/60-E059-Z5-00.html | SPOTLIGHT IP65 MODULAR BOX ACTIVE LED 335.4W 0-10V URBAN GREY | LedsC4 Modular Spotlight Box 720mm 60-E059-Z5-00 Component for outdoor use. For downlighting.. Includes 2 cable outlets to facilitate chain mounting. Adjustable light source. Structure material: Aluminium, Stainless steel AISI304. Structure finish: Urban grey. UV protection. Warranty: 3 Years. Max. temperature: 50ºC. Product net weight (Kg): 12 Product length (mm): 705 Product width or diameter (mm): 366 Product height (mm): 167 Class 1. IP: IP65. Equipment included: Yes. Total power: 335.4. Power factor: 0.90. | 9405421000 | Aluminium, Stainless steel AISI304 | Urban grey | 705 | 366 | 167 |  |  | Yes | NA EPREL | 1 | 13,12 | 13,12 | 12 | 0,056 | 0,056 | 695 | 385 | 210 | [15 empty] | 335,4 | [5 empty] | 0-10V | IP65 |  | https://files.ledsc4.com/main-photo/60-E059-Z5-00 | [5 empty] | https://files.ledsc4.com/imc/60-E059-Z5-00.html |  |  | https://files.ledsc4.com/pl/60-E059-Z5-00.html | https://files.ledsc4.com/ft3/en/60-E059-Z5-00.html | [5 empty] | NA-Accessory |  |  |  | Modular Box Active
05-7564-14-M1 | V0 | Yes | Surface-mounted wall light | 8435575304413 | Ely Recessed | Decorative | 2 | 100-240V ~ 50/60Hz | https://files.ledsc4.com/ft2/en/05-7564-14-M1.html | SURFACE-MOUNTED WALL LIGHT ELY RECESSED LED 9.8W 3000K ON-OFF WHITE 485LM | LedsC4 Ely Recessed 05-7564-14-M1 Surface-mounted wall light for indoor use. For uplighting and downlighting. The optical module can easily be rotated 360º. Structure material: Aluminium, Steel. Structure finish: White. Diffuser material: Plastic. Diffuser finish: White. Warranty: 2 Years. Product net weight (Kg): 1.35 Product length (mm): 210 Product width or diameter (mm): 122 Product height (mm): 83 Product aperture (mm): 42 Ø of the hole for recessing (mm): 210x120 Permitted ceiling thickness: 3-25 Class 2. IP: IP20. LED. No. of lampholders or LEDs: 1. LED brand: SAMSUNG. Driver brand: HEP. Maximum power of light source: 8.4W. Colour temperature: 3000K. Colour rendering index: 92. MacAdam Steps: 3. Hours of life: 50.000h L80B20. UGR: 21.8. Photobiological risk: RG1. Real flux (lm): 485. Nominal flux (lm): 1125. Real lm/W: 49. Voltage / frequency range: 100-240/50-60Hz. Voltage: 3. Equipment included: Yes. Total power: 9.8. Power factor: 0.40. Dimmable equipment included: ON-OFF. | 9405119090 | Aluminium, Steel, Plastic | White, White | 210 | 122 | 83 | 42 | 1xLED 8.4 1125 lm | Yes | D | 4 | 1,89 | 7,56 | 1,35 | 0,008 | 0,032 | 280 | 190 | 125 | [15 empty] | 9,8 | 1125 | 485 | 3000K | 92 | SPOT | ON-OFF | IP20 |  | https://files.ledsc4.com/main-photo/05-7564-14-M1 | https://files.ledsc4.com/ambience-photo/1/05-7564-14-M1 | https://files.ledsc4.com/ambience-photo/2/05-7564-14-M1 |  | https://files.ledsc4.com/detail-photo/1/05-7564-14-M1 |  | https://files.ledsc4.com/imc/05-7564-14-M1.html | https://files.ledsc4.com/el/05-7564-14-M1.html | https://files.ledsc4.com/fm/05-7564-14-M1.html | https://files.ledsc4.com/pl/05-7564-14-M1.html | https://files.ledsc4.com/ft3/en/05-7564-14-M1.html | https://files.ledsc4.com/3d/05-7564-14-M1.html | https://files.ledsc4.com/ies/05-7564-14-M1.html | https://files.ledsc4.com/ldt/05-7564-14-M1.html |  | RETILAP-DECORATIVE | FX-LED-II |  |  |  | Ely Recessed
TC-0460-GRI | V0 | Yes | Recessed ceiling lights | 8435526864737 | Easy Round Ø120mm | Forlight | 5 | 100-240V ~ 50/60Hz | https://files.ledsc4.com/ft2/en/TC-0460-GRI.html | RECESSED CEILING LIGHTS EASY ROUND Ø120MM LED 5.6W 6000K ON-OFF GREY IN IP20 / | LedsC4 Easy Round Ø120mm TC-0460-GRI Recessed ceiling lights for indoor use. For downlighting. Ultra-thin design. Evenly distributed light flow. Structure material: Aluminium. Structure finish: Grey. Diffuser material: Acrylic. Diffuser finish: Opal. Warranty: 5 Years. Product net weight (Kg): 0.17 Product width or diameter (mm): 120 Product height (mm): 23 Ø of the hole for recessing (mm): 106 Permitted ceiling thickness: 0-12 Class 2. Luminaire not suitable for coating with insulation materials. Glow wire test: 650. IP: IN IP20 / OUT IP54. LED. No. of lampholders or LEDs: 1. Maximum power of light source: 4.6W. Colour temperature: 6000K. Colour rendering index: 80. MacAdam Steps: 5. Hours of life: 36.000h L70B30. UGR: 23.5. Photobiological risk: RG1. Real flux (lm): 398. Nominal flux (lm): 580. Real lm/W: 71. Voltage / frequency range: 100-240/50-60Hz. Voltage: 3. Equipment included: Yes. Multi-voltage equipment included. Total power: 5.6. Power factor: 0.40. Dimmable equipment included: ON-OFF. | 9405119090 | Aluminium, Acrylic | Grey, Opal |  | 120 | 23 |  | 1xLED 4.6 580.00 lm | Yes | E | 40 | 0,22 | 8,8 | 0,17 | 0,001 | 0,04 | 150 | 45 | 125 | [6 empty] | 480 | 320 | 270 | 480 | 320 | 270 |  |  |  | 5,6 | 580,00 | 398 | 6000K | 80 |  | ON-OFF | IN IP20 / OUT IP54 |  | https://files.ledsc4.com/main-photo/TC-0460-GRI | https://files.ledsc4.com/ambience-photo/1/TC-0460-GRI |  |  | https://files.ledsc4.com/detail-photo/1/TC-0460-GRI | https://files.ledsc4.com/detail-photo/2/TC-0460-GRI | https://files.ledsc4.com/imc/TC-0460-GRI.html | https://files.ledsc4.com/el/TC-0460-GRI.html |  | https://files.ledsc4.com/pl/TC-0460-GRI.html | [5 empty] | RETILAP-DECORATIVE | DW-LED-II
TC-0461-BLA | V0 | Yes | Recessed ceiling lights | 8435526864744 | Easy Square 120mm | Forlight | 5 | 100-240V ~ 50/60Hz | https://files.ledsc4.com/ft2/en/TC-0461-BLA.html | RECESSED CEILING LIGHTS EASY SQUARE 120MM LED 5.6W 6000K ON-OFF WHITE IN IP20 / | LedsC4 Easy Square 120mm TC-0461-BLA Recessed ceiling lights for indoor use. For downlighting. Ultra-thin design. Evenly distributed light flow. Structure material: Aluminium. Structure finish: White. Diffuser material: Acrylic. Diffuser finish: Opal. Warranty: 5 Years. Product net weight (Kg): 0.19 Product length (mm): 120 Product width or diameter (mm): 120 Product height (mm): 23 Ø of the hole for recessing (mm): 107x107 Permitted ceiling thickness: 0-12 Class 2. Luminaire not suitable for coating with insulation materials. Glow wire test: 650. IP: IN IP20 / OUT IP54. LED. No. of lampholders or LEDs: 1. Maximum power of light source: 4.6W. Colour temperature: 6000K. Colour rendering index: 80. MacAdam Steps: 5. Hours of life: 36.000h L70B30. UGR: 23.5. Photobiological risk: RG1. Real flux (lm): 398. Nominal flux (lm): 580. Real lm/W: 71. Voltage / frequency range: 100-240/50-60Hz. Voltage: 3. Equipment included: Yes. Multi-voltage equipment included. Total power: 5.6. Power factor: 0.40. Dimmable equipment included: ON-OFF. | 9405119090 | Aluminium, Acrylic | White, Opal | 120 | 120 | 23 |  | 1xLED 4.6 580.00 lm | Yes | E | 40 | 0,25 | 10 | 0,19 | 0,001 | 0,04 | 150 | 45 | 125 | [6 empty] | 480 | 320 | 270 | 480 | 320 | 270 |  |  |  | 5,6 | 580,00 | 398 | 6000K | 80 |  | ON-OFF | IN IP20 / OUT IP54 |  | https://files.ledsc4.com/main-photo/TC-0461-BLA | [5 empty] | https://files.ledsc4.com/imc/TC-0461-BLA.html | https://files.ledsc4.com/el/TC-0461-BLA.html |  | https://files.ledsc4.com/pl/TC-0461-BLA.html | [5 empty] | RETILAP-DOWNLIGHT | DW-LED-II
TC-0461-GRI | V0 | Yes | Recessed ceiling lights | 8435526864751 | Easy Square 120mm | Forlight | 5 | 100-240V ~ 50/60Hz | https://files.ledsc4.com/ft2/en/TC-0461-GRI.html | RECESSED CEILING LIGHTS EASY SQUARE 120MM LED 5.6W 6000K ON-OFF GREY IN IP20 / O | LedsC4 Easy Square 120mm TC-0461-GRI Recessed ceiling lights for indoor use. For downlighting. Ultra-thin design. Evenly distributed light flow. Structure material: Aluminium. Structure finish: Grey. Diffuser material: Acrylic. Diffuser finish: Opal. Warranty: 5 Years. Product net weight (Kg): 0.19 Product length (mm): 120 Product width or diameter (mm): 120 Product height (mm): 23 Ø of the hole for recessing (mm): 107x107 Permitted ceiling thickness: 0-12 Class 2. Luminaire not suitable for coating with insulation materials. Glow wire test: 650. IP: IN IP20 / OUT IP54. LED. No. of lampholders or LEDs: 1. Maximum power of light source: 4.6W. Colour temperature: 6000K. Colour rendering index: 80. MacAdam Steps: 5. Hours of life: 36.000h L70B30. UGR: 23.5. Photobiological risk: RG1. Real flux (lm): 398. Nominal flux (lm): 580. Real lm/W: 71. Voltage / frequency range: 100-240/50-60Hz. Voltage: 3. Equipment included: Yes. Multi-voltage equipment included. Total power: 5.6. Power factor: 0.40. Dimmable equipment included: ON-OFF. | 9405119090 | Aluminium, Acrylic | Grey, Opal | 120 | 120 | 23 |  | 1xLED 4.6 580.00 lm | Yes | E | 40 | 0,25 | 10 | 0,19 | 0,001 | 0,04 | 150 | 45 | 125 | [6 empty] | 480 | 320 | 270 | 480 | 320 | 270 |  |  |  | 5,6 | 580,00 | 398 | 6000K | 80 |  | ON-OFF | IN IP20 / OUT IP54 |  | https://files.ledsc4.com/main-photo/TC-0461-GRI | [5 empty] | https://files.ledsc4.com/imc/TC-0461-GRI.html | https://files.ledsc4.com/el/TC-0461-GRI.html |  | https://files.ledsc4.com/pl/TC-0461-GRI.html | [5 empty] | RETILAP-DOWNLIGHT | DW-LED-II
00-7341-60-00 | V0 | Yes | Low voltage | 8435526867028 | Vela | Architectural | 2 | 48 VDC | https://files.ledsc4.com/ft2/en/00-7341-60-00.html | LOW VOLTAGE VELA 3.1W 2700K CRI 92 ON-OFF BLACK 269LM | LedsC4 Vela 00-7341-60-00 Low voltage for indoor use. For downlighting. Adjustable light source. Structure material: Aluminium. Structure finish: Black. Warranty: 2 Years. Product net weight (Kg): 0.16 Product length (mm): 167 Product width or diameter (mm): 30 Product height (mm): Min.195 - Max 1650 Class 3. Glow wire test: 850. IP: IP20. LED. No. of lampholders or LEDs: 1. LED brand: CREE. Maximum power of light source: 3.1W. Colour temperature: 2700K. Colour rendering index: 92. MacAdam Steps: 2. Hours of life: 50.000h L80B20. UGR: 14.0. Photobiological risk: RG1. Real flux (lm): 269. Real lm/W: 87. Voltage / frequency range: 48. Voltage: 9. Equipment included: No, but it is needed. Total power: 3.1. Dimmable equipment included: ON-OFF. | 9405119090 | Aluminium | Black, White | 167 | 30 | Min.195 - Max 1650 |  |  | Yes | E | 50 | 0,21 | 10,5 | 0,16 | 0,001 | 0,05 | 190 | 70 | 45 | [15 empty] | 3,1 |  | 269 | 2700K | 92 | MEDIUM | ON-OFF | IP20 |  | https://files.ledsc4.com/main-photo/00-7341-60-00 | [5 empty] | https://files.ledsc4.com/imc/00-7341-60-00.html | https://files.ledsc4.com/el/00-7341-60-00.html | https://files.ledsc4.com/fm/00-7341-60-00.html | https://files.ledsc4.com/pl/00-7341-60-00.html |  | https://files.ledsc4.com/3d/00-7341-60-00.html | https://files.ledsc4.com/ies/00-7341-60-00.html | https://files.ledsc4.com/ldt/00-7341-60-00.html |  | RETILAP-TRACK | FX-LED-II
00-7342-60-00 | V0 | Yes | Low voltage | 8435526867042 | Vela | Architectural | 2 | 48 VDC | https://files.ledsc4.com/ft2/en/00-7342-60-00.html | LOW VOLTAGE VELA 3.1W 3000K CRI 92 ON-OFF BLACK 269LM | LedsC4 Vela 00-7342-60-00 Low voltage for indoor use. For downlighting. Adjustable light source. Structure material: Aluminium. Structure finish: Black. Warranty: 2 Years. Product net weight (Kg): 0.16 Product length (mm): 167 Product width or diameter (mm): 30 Product height (mm): Min 195 - Max 1650 Class 3. Glow wire test: 850. IP: IP20. LED. No. of lampholders or LEDs: 1. LED brand: CREE. Maximum power of light source: 3.1W. Colour temperature: 3000K. Colour rendering index: 92. MacAdam Steps: 2. Hours of life: 50.000h L80B20. UGR: 14.0. Photobiological risk: RG1. Real flux (lm): 269. Real lm/W: 87. Voltage / frequency range: 48. Voltage: 9. Equipment included: No, but it is needed. Total power: 3.1. Dimmable equipment included: ON-OFF. | 9405119090 | Aluminium | Black, White | 167 | 30 | Min 195 - Max 1650 |  |  | Yes | E | 50 | 0,21 | 10,5 | 0,16 | 0,001 | 0,05 | 190 | 70 | 45 | [15 empty] | 3,1 |  | 269 | 3000K | 92 | MEDIUM | ON-OFF | IP20 |  | https://files.ledsc4.com/main-photo/00-7342-60-00 | [5 empty] | https://files.ledsc4.com/imc/00-7342-60-00.html | https://files.ledsc4.com/el/00-7342-60-00.html | https://files.ledsc4.com/fm/00-7342-60-00.html | https://files.ledsc4.com/pl/00-7342-60-00.html |  | https://files.ledsc4.com/3d/00-7342-60-00.html | https://files.ledsc4.com/ies/00-7342-60-00.html | https://files.ledsc4.com/ldt/00-7342-60-00.html |  | RETILAP-TRACK | FX-LED-II
05-7385-05-05 | V0 | No | Surface-mounted wall light | 8435526865017 | Invisible | Decorative | 5 | 100-240V ~ 50/60Hz | https://files.ledsc4.com/ft2/en/05-7385-05-05.html | SURFACE-MOUNTED WALL LIGHT INVISIBLE LED 11.2W 2700K TOUCH DIMMING BLACK 551LM | LedsC4 Invisible 05-7385-05-05 Surface-mounted wall light for indoor use. For downlighting. The optical module can easily be rotated 360º. Structure material: Aluminium, Steel. Structure finish: Black. Diffuser material: Methacrylate. Diffuser finish: Tinted. Warranty: 5 Years. Product net weight (Kg): 2.5 Product length (mm): 1000 Product width or diameter (mm): 120 Product aperture (mm): 1150 Class 2. Glow wire test: 750. IP: IP20. LED. No. of lampholders or LEDs: 1. Driver brand: MEANWELL. Maximum power of light source: 9W. Colour temperature: 2700K. Colour rendering index: 80. MacAdam Steps: 5. Hours of life: 50.000h L80B20. UGR: 22.2. Photobiological risk: RG0. Real flux (lm): 551. Nominal flux (lm): 765. Real lm/W: 49. Voltage / frequency range: 90-264/50-60Hz. Voltage: 3. Equipment included: Yes. Multi-voltage equipment included. Total power: 11.2. Power factor: 0.40. Dimmable equipment included: TOUCH DIMMING. | 9405119090 | Aluminium, Steel, Methacrylate | Black, Tinted | 1000 | 120 |  | 1150 | 1xLED 9 765 lm | Yes | F | 2 | 5 | 10 | 2,5 | 0,062 | 0,124 | 1425 | 190 | 170 | [15 empty] | 11,2 | 765 | 551 | 2700K | 80 |  | TOUCH DIMMING | IP20 |  | https://files.ledsc4.com/main-photo/05-7385-05-05 | https://files.ledsc4.com/ambience-photo/1/05-7385-05-05 | https://files.ledsc4.com/ambience-photo/2/05-7385-05-05 |  | https://files.ledsc4.com/detail-photo/1/05-7385-05-05 |  | https://files.ledsc4.com/imc/05-7385-05-05.html | https://files.ledsc4.com/el/05-7385-05-05.html | https://files.ledsc4.com/fm/05-7385-05-05.html | https://files.ledsc4.com/pl/05-7385-05-05.html |  | https://files.ledsc4.com/3d/05-7385-05-05.html | https://files.ledsc4.com/ies/05-7385-05-05.html | https://files.ledsc4.com/ldt/05-7385-05-05.html |  |  | FX-LED-II |  |  |  | Invisible Wall Fixture
00-7382-05-05 | V0 | No | Pendant | 8435526865031 | Invisible Single Fixed | Decorative | 5 | 220-240V/50-60Hz | https://files.ledsc4.com/ft2/en/00-7382-05-05.html | PENDANT INVISIBLE SINGLE FIXED LED 12.2W 2700K PHASE CUT BLACK 551LM | LedsC4 Invisible Single Fixed 00-7382-05-05 Pendant for indoor use. For downlighting. The optical module can easily be rotated 360º. Structure material: Aluminium, Steel. Structure finish: Black. Diffuser material: Methacrylate. Diffuser finish: Tinted. Warranty: 5 Years. Product net weight (Kg): 0.88 Product width or diameter (mm): 150 Product height (mm): 800-2500 Class 2. Glow wire test: 750. IP: IP20. LED. No. of lampholders or LEDs: 1. Driver brand: HEP. Maximum power of light source: 9W. Colour temperature: 2700K. Colour rendering index: 80. MacAdam Steps: 5. Hours of life: 50.000h L80B20. UGR: 22.2. Photobiological risk: RG0. Real flux (lm): 551. Nominal flux (lm): 765. Real lm/W: 45. Voltage / frequency range: 220-240/50-60Hz. Voltage: 3. Equipment included: Yes. Total power: 12.2. Power factor: 0.90. Dimmable equipment included: PHASE CUT. | 9405119090 | Aluminium, Steel, Methacrylate | Black, Tinted |  | 150 | 800-2500 |  | 1xLED 9 765 lm | Yes | F | 4 | 1,8 | 7,2 | 0,88 | 0,015 | 0,06 | 185 | 80 | 805 | [15 empty] | 12,2 | 765 | 551 | 2700K | 80 |  | PHASE CUT | IP20 |  | https://files.ledsc4.com/main-photo/00-7382-05-05 | https://files.ledsc4.com/ambience-photo/1/00-7382-05-05 | https://files.ledsc4.com/ambience-photo/2/00-7382-05-05 |  | https://files.ledsc4.com/detail-photo/1/00-7382-05-05 |  | https://files.ledsc4.com/imc/00-7382-05-05.html | https://files.ledsc4.com/el/00-7382-05-05.html | https://files.ledsc4.com/fm/00-7382-05-05.html | https://files.ledsc4.com/pl/00-7382-05-05.html |  | https://files.ledsc4.com/3d/00-7382-05-05.html | https://files.ledsc4.com/ies/00-7382-05-05.html | https://files.ledsc4.com/ldt/00-7382-05-05.html |  |  | FX-LED-II |  |  |  | Invisible Pendant Single Fixed
TC-0473-BLA | V0 | No | Track | 8435526866649 | Spoty Tr | Forlight | 2 |  | https://files.ledsc4.com/ft2/en/TC-0473-BLA.html | SINGLE-PHASE TRACK + END CAP + MAINS CONNECTOR | LedsC4 Spoty Tr TC-0473-BLA Track for indoor use. Structure material: Aluminium, Polycarbonate. Structure finish: White. Warranty: 2 Years. Product net weight (Kg): 1.15 Product length (mm): 2072 Product width or diameter (mm): 34 Product height (mm): 18 Class 2. | 9405990090 | Aluminium, Polycarbonate | White, Amber | 2072 | 34 | 18 |  |  | No | NA EPREL | 10 | 1,75 | 17,5 | 1,15 | 0,009 | 0,09 | 2029 | 65 | 65 | [24 empty] | https://files.ledsc4.com/main-photo/TC-0473-BLA | [5 empty] | https://files.ledsc4.com/imc/TC-0473-BLA.html |  |  |  | https://files.ledsc4.com/ft3/en/TC-0473-BLA.html | [5 empty] | NA-Accessory
TC-0484-BLA | V0 | Yes | Spotlight | 8435526866571 | Key Round | Forlight | 3 | 100-240V ~ 50/60Hz | https://files.ledsc4.com/ft2/en/TC-0484-BLA.html | SPOTLIGHT KEY ROUND GU10 8W WHITE IP20 | LedsC4 Key Round TC-0484-BLA Spotlight for indoor use. With adjustable lighting positioning. Compatible with triple-phase track. Not compatible with TC-0473-BLA. The optical module can easily be rotated 360º. Structure material: Aluminium. Structure finish: White. Warranty: 3 Years. Product net weight (Kg): 0.62 Product width or diameter (mm): 118 Product height (mm): 160 Product aperture (mm): 215 Class 1. Glow wire test: 850. IP: IP20. Total power: 8. | 9405199090 | Aluminium | White |  | 118 | 160 | 215 |  | No | NA EPREL | 12 | 0,85 | 10,2 | 0,62 | 0,005 | 0,06 | 215 | 150 | 130 | [15 empty] | 8 | [6 empty] | IP20 |  | https://files.ledsc4.com/main-photo/TC-0484-BLA | https://files.ledsc4.com/ambience-photo/1/TC-0484-BLA |  |  |  |  | https://files.ledsc4.com/imc/TC-0484-BLA.html |  |  | https://files.ledsc4.com/pl/TC-0484-BLA.html | https://files.ledsc4.com/ft3/en/TC-0484-BLA.html |  |  |  |  | RETILAP-TRACK | FX-INC-I
TC-0484-NEG | V0 | Yes | Spotlight | 8435526866588 | Key Round | Forlight | 3 | 100-240V ~ 50/60Hz | https://files.ledsc4.com/ft2/en/TC-0484-NEG.html | SPOTLIGHT KEY ROUND GU10 8W BLACK IP20 | LedsC4 Key Round TC-0484-NEG Spotlight for indoor use. With adjustable lighting positioning. Compatible with triple-phase track. Not compatible with TC-0473-BLA. The optical module can easily be rotated 360º. Structure material: Aluminium. Structure finish: Black. Warranty: 3 Years. Product net weight (Kg): 0.62 Product width or diameter (mm): 118 Product height (mm): 160 Product aperture (mm): 215 Class 1. Glow wire test: 850. IP: IP20. Total power: 8. | 9405199090 | Aluminium | Black |  | 118 | 160 | 215 |  | No | NA EPREL | 12 | 0,85 | 10,2 | 0,62 | 0,005 | 0,06 | 215 | 150 | 130 | [15 empty] | 8 | [6 empty] | IP20 |  | https://files.ledsc4.com/main-photo/TC-0484-NEG | https://files.ledsc4.com/ambience-photo/1/TC-0484-NEG |  |  |  |  | https://files.ledsc4.com/imc/TC-0484-NEG.html |  |  | https://files.ledsc4.com/pl/TC-0484-NEG.html | https://files.ledsc4.com/ft3/en/TC-0484-NEG.html |  |  |  |  | RETILAP-TRACK | FX-INC-I
05-7587-81-M3 | V0 | Yes | Surface-mounted wall light | 8435526867240 | Read Me | Decorative | 3 | 100-240V ~ 50/60Hz | https://files.ledsc4.com/ft2/en/05-7587-81-M3.html | SURFACE-MOUNTED WALL LIGHT READ ME LED 6.5W 3000K ON-OFF SATIN NICKEL 388LM | LedsC4 Read Me 05-7587-81-M3 Surface-mounted wall light for indoor use. For frontal lighting and downlighting. Design by F. Vilaró. Contemporary design. Highly customisable: accessories, finishes… No visible screws. Full collection with complementary products. High durability for intensive use. The optical module can easily be rotated 360º. Structure material: Aluminium. Structure finish: Satin nickel. Diffuser material: Methacrylate. Warranty: 3 Years. Product net weight (Kg): 0.79 Product length (mm): 165 Product width or diameter (mm): 153 Product height (mm): 285 Class 2. IP: IP20. LED. No. of lampholders or LEDs: 1. LED brand: CREE. Driver brand: HEP. Maximum power of light source: 4.8W. Colour temperature: 3000K. Colour rendering index: 80. MacAdam Steps: 2. Hours of life: 50.000h L80B20. UGR: 22.8. Photobiological risk: RG1. Real flux (lm): 388. Real lm/W: 60. Voltage / frequency range: 100-240/50-60Hz. Voltage: 9. Equipment included: Yes. Total power: 6.5. Power factor: 0.90. Dimmable equipment included: ON-OFF. | 9405119090 | Aluminium, Methacrylate | Satin nickel | 165 | 153 | 285 |  |  | Yes | F | 6 | 1,26 | 7,56 | 0,79 | 0,017 | 0,102 | 250 | 195 | 310 | [15 empty] | 6,5 |  | 388 | 3000K | 80 | MEDIUM | ON-OFF | IP20 |  | https://files.ledsc4.com/main-photo/05-7587-81-M3 | [5 empty] | https://files.ledsc4.com/imc/05-7587-81-M3.html | https://files.ledsc4.com/el/05-7587-81-M3.html | https://files.ledsc4.com/fm/05-7587-81-M3.html | https://files.ledsc4.com/pl/05-7587-81-M3.html | https://files.ledsc4.com/ft3/en/05-7587-81-M3.html | https://files.ledsc4.com/3d/05-7587-81-M3.html | https://files.ledsc4.com/ies/05-7587-81-M3.html | https://files.ledsc4.com/ldt/05-7587-81-M3.html |  | RETILAP-DECORATIVE | FX-LED-II
15-7434-N3-00 | V0 | No | Lineal lighting system | 8435526893669 | Infinite Pro Surface 1120 Down Structure | Architectural | 3 |  | https://files.ledsc4.com/ft2/en/15-7434-N3-00.html | LINEAL LIGHTING SYSTEM INFINITE PRO SURFACE 1120 DOWN STRUCTURE GREY IP40 | LedsC4 Infinite Pro Surface 1120 Down Structure 15-7434-N3-00 Lineal lighting system for indoor use. Professional LED module with stand-alone unit. High performance effective lm/W. Compact, high performance product. Structure material: Aluminium. Structure finish: Grey. Warranty: 3 Years. Product net weight (Kg): 1.49 Product length (mm): 1136 Product width or diameter (mm): 52 Product height (mm): 90 IP: IP40. Equipment included: No. | 9405199090 | Aluminium | Grey | 1136 | 52 | 90 |  |  | No |  | 1 | 1,95 | 1,95 | 1,49 | 0,009 | 0,009 | 1200 | 110 | 70 | [22 empty] | IP40 |  | https://files.ledsc4.com/main-photo/15-7434-N3-00 | [5 empty] | https://files.ledsc4.com/imc/15-7434-N3-00.html |  |  | https://files.ledsc4.com/pl/15-7434-N3-00.html |  | https://files.ledsc4.com/3d/15-7434-N3-00.html | [8 empty] | Infinite Pro Surface 1120 Down Structure
55-E071-54-00 | V0 | Yes | Lineal lighting system | 8435526870028 | Path | Outdoor | 2 | 24VDC | https://files.ledsc4.com/ft2/en/55-E071-54-00.html | LINEAL LIGHTING SYSTEM IP66-IP67 PATH LED 9.6W RGB ANODISED ALUMINIUM 138LM | LedsC4 Path 55-E071-54-00 Lineal lighting system for outdoor use. For downlighting. Includes quick connectors and 3 panels to guarantee and ensure perfect union between connected luminaires. Includes 2 cable outlets to facilitate chain mounting. Metres of cable included: 0.15. Structure material: Aluminium. Structure finish: Anodised aluminium. Diffuser material: Methacrylate. Diffuser finish: Opal. UV protection. Warranty: 2 Years. Product net weight (Kg): 2.08 Product length (mm): 1004 Product width or diameter (mm): 61 Product height (mm): 68 Class 3. IP: IP66-IP67. IK: IK10. LED. No. of lampholders or LEDs: 1. Maximum power of light source: 9.6W. Colour temperature: RGB. Hours of life: 50.000h L80B20. Photobiological risk: RG0. Real flux (lm): 138. Real lm/W: 14. Voltage: 3. Equipment included: No, but it is needed. Total power: 9.6. | 9405423990 | Aluminium, Methacrylate | Anodised aluminium, Opal | 1004 | 61 | 68 |  |  | Yes | NA EPREL | 6 | 2,7 | 16,2 | 2,08 | 0,008 | 0,048 | 1026 | 80 | 80 | [15 empty] | 9,6 |  | 138 | RGB |  | Check Photometric file |  | IP66-IP67 | IK10 | https://files.ledsc4.com/main-photo/55-E071-54-00 | https://files.ledsc4.com/ambience-photo/1/55-E071-54-00 |  |  |  |  | https://files.ledsc4.com/imc/55-E071-54-00.html |  | https://files.ledsc4.com/fm/55-E071-54-00.html | https://files.ledsc4.com/pl/55-E071-54-00.html | https://files.ledsc4.com/ft3/en/55-E071-54-00.html | https://files.ledsc4.com/3d/55-E071-54-00.html | https://files.ledsc4.com/ies/55-E071-54-00.html | https://files.ledsc4.com/ldt/55-E071-54-00.html |  | RETILAP-APLIQUE | DW-LED-III
05-7832-21-M1 | V0 | No | Bath | 8435575314993 | Toi LED Medium | Decorative | 5 | 220-240V/50-60Hz | https://files.ledsc4.com/ft2/en/05-7832-21-M1.html | BATH IP44 TOI LED MEDIUM LED 15.3W 3000K ON-OFF CHROME 1513LM | LedsC4 Toi LED Medium 05-7832-21-M1 Bath for indoor use. For frontal lighting. Structure material: Aluminium. Structure finish: Chrome. Diffuser material: Polycarbonate. Diffuser finish: Sandblasted. Warranty: 5 Years. Product net weight (Kg): 0.89 Product length (mm): 570 Product width or diameter (mm): 45 Product aperture (mm): 81.5 Class 1. IP: IP44. IK: IK09. LED. No. of lampholders or LEDs: 1. LED brand: SAMSUNG. Driver brand: TRIDONIC. Maximum power of light source: 13.4W. Colour temperature: 3000K. Colour rendering index: 80. MacAdam Steps: 3. Hours of life: 50.000h L80B20. UGR: 17.6. Photobiological risk: RG1. % de Flickering: &lt;5%. Real flux (lm): 1513. Real lm/W: 99. Voltage / frequency range: 220-240/50-60Hz. Voltage: 3. Equipment included: Yes. Total power: 15.3. Power factor: 0.90. Dimmable equipment included: ON-OFF. | 9405119090 | Aluminium, Polycarbonate | Chrome, Sandblasted | 570 | 45 |  | 81,5 |  | Yes | E | 8 | 1,25 | 10 | 0,89 | 0,011 | 0,088 | 140 | 100 | 635 | [15 empty] | 15,3 |  | 1513 | 3000K | 80 |  | ON-OFF | IP44 | IK09 | https://files.ledsc4.com/main-photo/05-7832-21-M1 | [5 empty] | https://files.ledsc4.com/imc/05-7832-21-M1.html | https://files.ledsc4.com/el/05-7832-21-M1.html | https://files.ledsc4.com/fm/05-7832-21-M1.html |  |  | https://files.ledsc4.com/3d/05-7832-21-M1.html | https://files.ledsc4.com/ies/05-7832-21-M1.html | https://files.ledsc4.com/ldt/05-7832-21-M1.html |  |  | FX-LED-I |  |  |  | Toi LED Medium
30-7973-14-F9 | V0 | No | Fan | 8435575324060 | Bora ø988mm | Forlight | 5 | 220-240V/50-60Hz | https://files.ledsc4.com/ft2/en/30-7973-14-F9.html | FAN BORA Ø988MM LED 1800 3000K 0-10V / DALI / PWM WHITE WHITE | LedsC4 Bora ø988mm 30-7973-14-F9 Fan for indoor use. For downlighting. Structure material: Steel. Structure finish: White. Blade material: Polycarbonate. Blade finish: White. Diffuser material: Glass. Diffuser finish: Sandblasted. Warranty: 5 Years. Product net weight (Kg): 4.81 Product width or diameter (mm): 988 Product height (mm): 216 Class 1. IP: IP20. LED. No. of lampholders or LEDs: 1. LED brand: EDISON. Driver brand: MEANWELL. Maximum power of light source: 18W. Colour temperature: 3000K. Colour rendering index: 80. MacAdam Steps: 3. Hours of life: 36.000h L70B30. UGR: 18.6. Photobiological risk: RG1. % de Flickering: &lt;5%. Real flux (lm): 694. Nominal flux (lm): 1800. Real lm/W: 39. Voltage / frequency range: 90-305. Voltage: 230. Equipment included: Yes. Total power: 18. Dimmable equipment included: 0-10V / DALI / PWM. | 8414510090 | Steel, Glass | White, Sandblasted |  | 988 | 216 |  | 1xLED 18 1800 lm | Yes | F | 1 | 6,45 | 6,45 | 4,81 | 0,044 | 0,044 | 655 | 285 | 235 | [15 empty] | 18 | 1800 | 694 | 3000K | 80 | HORIZONTAL | 0-10V / DALI / PWM | IP20 |  | https://files.ledsc4.com/main-photo/30-7973-14-F9 | https://files.ledsc4.com/ambience-photo/1/30-7973-14-F9 | https://files.ledsc4.com/ambience-photo/2/30-7973-14-F9 | https://files.ledsc4.com/ambience-photo/3/30-7973-14-F9 |  |  | https://files.ledsc4.com/imc/30-7973-14-F9.html | https://files.ledsc4.com/el/30-7973-14-F9.html | https://files.ledsc4.com/fm/30-7973-14-F9.html |  |  | https://files.ledsc4.com/3d/30-7973-14-F9.html | https://files.ledsc4.com/ies/30-7973-14-F9.html | https://files.ledsc4.com/ldt/30-7973-14-F9.html |  |  | FX-LED-I |  |  |  | Bora 988 mm
05-E079-Z5-CL | V0 | Yes | Surface-mounted wall light | 8435575323032 | Afrodita Tech Big Single Emission | Outdoor | 2 | 100-240V ~ 50/60Hz | https://files.ledsc4.com/ft2/en/05-E079-Z5-CL.html | SURFACE-MOUNTED WALL LIGHT IP66 AFRODITA TECH BIG SINGLE EMISSION LED 22.3W 3000 | LedsC4 Afrodita Tech Big Single Emission 05-E079-Z5-CL Surface-mounted wall light for outdoor use. For downlighting. Includes 2 cable outlets to facilitate chain mounting. Structure material: Aluminium. Structure finish: Urban grey. Diffuser material: Glass. Diffuser finish: Transparent. UV protection. Warranty: 2 Years. Product net weight (Kg): 5.73 Product width or diameter (mm): 215 Product height (mm): 215 Product aperture (mm): 185 Class 1. Glow wire test: 850. IP: IP66. IK: IK07. LED. No. of lampholders or LEDs: 1. LED brand: CREE. Driver brand: INVENTRONICS. Maximum power of light source: 19.3W. Colour temperature: 3000K. Colour rendering index: 80. MacAdam Steps: 2. Hours of life: 50.000h L80B20. UGR: 16.7. Photobiological risk: RG1. Real flux (lm): 721. Real lm/W: 32. Voltage / frequency range: 90-305/50-60Hz. Voltage: 36. Equipment included: Yes. Total power: 22.3. Power factor: 0.95. Dimmable equipment included: 0-10V. | 9405119090 | Aluminium, Glass | Urban grey, Transparent |  | 215 | 215 | 185 |  | Yes | E | 2 | 6,33 | 12,66 | 5,73 | 0,018 | 0,036 | 230 | 230 | 255 | [15 empty] | 22,3 |  | 721 | 3000K | 80 | Check Photometric file | 0-10V | IP66 | IK07 | https://files.ledsc4.com/main-photo/05-E079-Z5-CL | [5 empty] | https://files.ledsc4.com/imc/05-E079-Z5-CL.html | https://files.ledsc4.com/el/05-E079-Z5-CL.html | https://files.ledsc4.com/fm/05-E079-Z5-CL.html |  | https://files.ledsc4.com/ft3/en/05-E079-Z5-CL.html | https://files.ledsc4.com/3d/05-E079-Z5-CL.html | https://files.ledsc4.com/ies/05-E079-Z5-CL.html | https://files.ledsc4.com/ldt/05-E079-Z5-CL.html |  | RETILAP-APLIQUE | FX-LED-I |  |  |  | Afrodita Tech Big Single Emission
05-7832-60-M1 | V0 | No | Bath | 8435575315006 | Toi LED Medium | Decorative | 5 | 220-240V/50-60Hz | https://files.ledsc4.com/ft2/en/05-7832-60-M1.html | BATH IP44 TOI LED MEDIUM LED 15.3W 3000K ON-OFF BLACK 1513LM | LedsC4 Toi LED Medium 05-7832-60-M1 Bath for indoor use. For frontal lighting. Structure material: Aluminium. Structure finish: Black. Diffuser material: Polycarbonate. Diffuser finish: Sandblasted. Warranty: 5 Years. Product net weight (Kg): 0.89 Product length (mm): 570 Product width or diameter (mm): 45 Product aperture (mm): 81.5 Class 1. IP: IP44. IK: IK09. LED. No. of lampholders or LEDs: 1. LED brand: SAMSUNG. Driver brand: TRIDONIC. Maximum power of light source: 13.4W. Colour temperature: 3000K. Colour rendering index: 80. MacAdam Steps: 3. Hours of life: 50.000h L80B20. UGR: 17.6. Photobiological risk: RG1. % de Flickering: &lt;5%. Real flux (lm): 1513. Real lm/W: 99. Voltage / frequency range: 220-240/50-60Hz. Voltage: 3. Equipment included: Yes. Total power: 15.3. Power factor: 0.90. Dimmable equipment included: ON-OFF. | 9405119090 | Aluminium, Polycarbonate | Black, Sandblasted | 570 | 45 |  | 81,5 |  | Yes | E | 8 | 1,25 | 10 | 0,89 | 0,011 | 0,088 | 140 | 100 | 635 | [15 empty] | 15,3 |  | 1513 | 3000K | 80 |  | ON-OFF | IP44 | IK09 | https://files.ledsc4.com/main-photo/05-7832-60-M1 | [5 empty] | https://files.ledsc4.com/imc/05-7832-60-M1.html | https://files.ledsc4.com/el/05-7832-60-M1.html | https://files.ledsc4.com/fm/05-7832-60-M1.html |  |  | https://files.ledsc4.com/3d/05-7832-60-M1.html | https://files.ledsc4.com/ies/05-7832-60-M1.html | https://files.ledsc4.com/ldt/05-7832-60-M1.html |  |  | FX-LED-I |  |  |  | Toi LED Medium
15-E110-M1-EH | V0 | No | Surface-mounted ceiling light | 8445386089454 | Mega ø800mm | Outdoor | 2 | 100-277V ~ 50/60Hz | https://files.ledsc4.com/ft2/en/15-E110-M1-EH.html | SURFACE-MOUNTED CEILING LIGHT IP65 MEGA Ø800MM LED 81.4W SW 3000-4000K DALI OPA | LedsC4 Mega ø800mm 15-E110-M1-EH Surface-mounted ceiling light for outdoor use. Includes 2 cable outlets to facilitate chain mounting. Structure material: Aluminium. Structure finish: Opal white. Diffuser material: Plastic. Diffuser finish: Opal white. UV protection. Warranty: 2 Years. Product net weight (Kg): 9.92 Product width or diameter (mm): 800 Product height (mm): 155 Class 1. IP: IP65. IK: IK10. LED. No. of lampholders or LEDs: 1. Driver brand: MEAN WELL. Maximum power of light source: 74W. Colour temperature: SW 3000-4000K. Colour rendering index: 80. MacAdam Steps: 3. Hours of life: 50.000h L80B20. UGR: 13.9. Photobiological risk: RG0. % de Flickering: &lt;5%. Real flux (lm): 8062. Real lm/W: 99. Voltage / frequency range: 100-305/50-60Hz. Voltage: 3. Colour temperature: SW 3000-4000K. Colour rendering index: 80. MacAdam Steps: 3. Hours of life: 50.000h L80B20. UGR: 13.9. Photobiological risk: RG0. Real flux (lm): 8062. Real lm/W: 99. Voltage: 3. Equipment included: Yes. Total power: 81.4. Power factor: 0.95. Dimmable equipment included: DALI. | 9405119090 | Aluminium, Plastic | Opal white, Opal white |  | 800 | 155 |  |  | Yes | E | 1 | 12,2 | 12,2 | 9,92 | 0,18 | 0,18 | 850 | 850 | 250 | [15 empty] | 81,4 |  | 8062 | SW 3000-4000K | 80 | SPOT | DALI | IP65 | IK10 | https://files.ledsc4.com/main-photo/15-E110-M1-EH | https://files.ledsc4.com/ambience-photo/1/15-E110-M1-EH |  |  | https://files.ledsc4.com/detail-photo/1/15-E110-M1-EH | https://files.ledsc4.com/detail-photo/2/15-E110-M1-EH | https://files.ledsc4.com/imc/15-E110-M1-EH.html | https://files.ledsc4.com/el/15-E110-M1-EH.html | https://files.ledsc4.com/fm/15-E110-M1-EH.html |  |  | https://files.ledsc4.com/3d/15-E110-M1-EH.html | https://files.ledsc4.com/ies/15-E110-M1-EH.html | https://files.ledsc4.com/ldt/15-E110-M1-EH.html |  |  | FX-LED-I |  |  |  | Mega Ceiling 800mm
55-8027-N3-00 | V0 | Yes | Signalling | 8435575318274 | Paso | Architectural | 2 | 3VDC/max.350mA | https://files.ledsc4.com/ft2/en/55-8027-N3-00.html | SIGNALLING PASO 1W 3000K CRI 80 GREY IP42 40LM | LedsC4 Paso 55-8027-N3-00 Signalling for indoor use. For frontal lighting and downlighting. Structure material: Aluminium. Structure finish: Grey. Diffuser material: PVC. Diffuser finish: Transparent. Warranty: 2 Years. Product net weight (Kg): 0.08 Product width or diameter (mm): 55 Product height (mm): 26 Ø of the hole for recessing (mm): 45 Permitted ceiling thickness: 5-18 Class 3. IP: IP42. LED. No. of lampholders or LEDs: 1. LED brand: OSRAM. Maximum power of light source: 1W. Colour temperature: 3000K. Colour rendering index: 80. MacAdam Steps: 3. Hours of life: 50.000h L80B20. UGR: 21.5. Photobiological risk: RG2. Real flux (lm): 40. Real lm/W: 40. Voltage: 3. Equipment included: No, but it is needed. Total power: 1. | 9405119090 | Aluminium, PVC | Grey, Transparent |  | 55 | 26 |  |  | Yes | F | 100 | 0,11 | 11 | 0,08 | 0,001 | 0,1 | 90 | 70 | 65 | [15 empty] | 1 |  | 40 | 3000K | 80 | FLOOD |  | IP42 |  | https://files.ledsc4.com/main-photo/55-8027-N3-00 | https://files.ledsc4.com/ambience-photo/1/55-8027-N3-00 |  |  |  |  | https://files.ledsc4.com/imc/55-8027-N3-00.html | https://files.ledsc4.com/el/55-8027-N3-00.html | https://files.ledsc4.com/fm/55-8027-N3-00.html |  | https://files.ledsc4.com/ft3/en/55-8027-N3-00.html | https://files.ledsc4.com/3d/55-8027-N3-00.html | https://files.ledsc4.com/ies/55-8027-N3-00.html | https://files.ledsc4.com/ldt/55-8027-N3-00.html |  | RETILAP-DOWNLIGHT | DW-LED-III |  |  |  | Paso D
91-7969-00-00 | V0 | Yes | LED strip | 8435575316607 | Asai Side Bend RGB 8000mm | Architectural | 3 | 24VDC | https://files.ledsc4.com/ft2/en/91-7969-00-00.html | LED STRIP ASAI SIDE BEND RGB 8000MM 115.2W RGB IP67 1552LM | LedsC4 Asai Side Bend RGB 8000mm 91-7969-00-00 LED strip for indoor and outdoor use. For downlighting. Structure material: Polyurethane. Diffuser finish: White. Warranty: 3 Years. Product net weight (Kg): 2.16 Product length (mm): 8000 Product width or diameter (mm): 16 Product height (mm): 17 Class 3. Glow wire test: 850. IP: IP67. IK: IK10. LED. No. of lampholders or LEDs: 1. Maximum power of light source: 115.2W. Colour temperature: RGB. Hours of life: 50.000h L80B20. UGR: 20.2. Real flux (lm): 1552. Real lm/W: 13. Voltage: 3. Equipment included: No, but it is needed. Total power: 115.2. | 9405423100 | Polyurethane | White | 8000 | 16 | 17 |  |  | Yes | NA EPREL | 10 | 2,6 | 26 | 2,16 | 0,013 | 0,13 | 530 | 40 | 530 | [15 empty] | 115,2 |  | 1552 | RGB |  | HORIZONTAL |  | IP67 | IK10 | https://files.ledsc4.com/main-photo/91-7969-00-00 | https://files.ledsc4.com/ambience-photo/1/91-7969-00-00 | https://files.ledsc4.com/ambience-photo/2/91-7969-00-00 |  |  |  | https://files.ledsc4.com/imc/91-7969-00-00.html |  | https://files.ledsc4.com/fm/91-7969-00-00.html | https://files.ledsc4.com/pl/91-7969-00-00.html | https://files.ledsc4.com/ft3/en/91-7969-00-00.html | https://files.ledsc4.com/3d/91-7969-00-00.html | https://files.ledsc4.com/ies/91-7969-00-00.html | https://files.ledsc4.com/ldt/91-7969-00-00.html |  | RETILAP-DECORATIVE | LED STRIP-III |  |  |  | Asai Side Bend 8000mm
91-7951-00-00 | V0 | Yes | LED strip | 8435575318601 | On Advanced Double LED | Architectural | 3 | 24VDC | https://files.ledsc4.com/ft2/en/91-7951-00-00.html | LED STRIP ON ADVANCED DOUBLE LED 96W 3000K CRI 92 IP20 7647LM | LedsC4 On Advanced Double LED 91-7951-00-00 LED strip for indoor use. For uplighting. Structure material: Aluminium. Warranty: 3 Years. Product net weight (Kg): 1.5 Product length (mm): 5000 Product width or diameter (mm): 16 Product height (mm): 2 Class 3. IP: IP20. LED. No. of lampholders or LEDs: 1. Maximum power of light source: 96W. Colour temperature: 3000K. Colour rendering index: 92. MacAdam Steps: 3. Hours of life: 50.000h L80B20. UGR: 31.7. Photobiological risk: RG0. Real flux (lm): 7647. Real lm/W: 80. Voltage: 3. Equipment included: No, but it is needed. Total power: 96. | 9405423100 | Aluminium |  | 5000 | 16 | 2 |  |  | Yes | F | 80 | 1,5 | 120 | 1,5 | 0,002 | 0,16 | 425 | 470 | 10 | [15 empty] | 96 |  | 7647 | 3000K | 92 | SPOT |  | IP20 |  | https://files.ledsc4.com/main-photo/91-7951-00-00 | [5 empty] | https://files.ledsc4.com/imc/91-7951-00-00.html | https://files.ledsc4.com/el/91-7951-00-00.html | https://files.ledsc4.com/fm/91-7951-00-00.html |  |  | https://files.ledsc4.com/3d/91-7951-00-00.html | https://files.ledsc4.com/ies/91-7951-00-00.html | https://files.ledsc4.com/ldt/91-7951-00-00.html |  | RETILAP-CINTA LED | LED STRIP-III |  |  |  | On Advanced Double LED
05-E078-Z5-CL | V0 | Yes | Surface-mounted wall light | 8435575323025 | Afrodita Tech Big Double Emission | Outdoor | 2 | 100-240V ~ 50/60Hz | https://files.ledsc4.com/ft2/en/05-E078-Z5-CL.html | SURFACE-MOUNTED WALL LIGHT IP66 AFRODITA TECH BIG DOUBLE EMISSION LED 43.7W 3000 | LedsC4 Afrodita Tech Big Double Emission 05-E078-Z5-CL Surface-mounted wall light for outdoor use. For uplighting and downlighting. Includes 2 cable outlets to facilitate chain mounting. Structure material: Aluminium. Structure finish: Urban grey. Diffuser material: Glass. Diffuser finish: Transparent. UV protection. Warranty: 2 Years. Product net weight (Kg): 5.59 Product width or diameter (mm): 215 Product height (mm): 215 Product aperture (mm): 185 Class 1. Glow wire test: 850. IP: IP66. IK: IK07. LED. No. of lampholders or LEDs: 1. LED brand: CREE. Driver brand: INVENTRONICS. Maximum power of light source: 37.8W. Colour temperature: 3000K. Colour rendering index: 80. MacAdam Steps: 2. Hours of life: 50.000h L80B20. UGR: 12.7. Photobiological risk: RG1. Real flux (lm): 1441. Real lm/W: 33. Voltage / frequency range: 90-305/50-60Hz. Voltage: 36. Equipment included: Yes. Total power: 43.7. Power factor: 0.95. Dimmable equipment included: 0-10V. | 9405119090 | Aluminium, Glass | Urban grey, Transparent |  | 215 | 215 | 185 |  | Yes | E | 2 | 6,34 | 12,68 | 5,59 | 0,016 | 0,032 | 235 | 235 | 260 | [15 empty] | 43,7 |  | 1441 | 3000K | 80 | Check Photometric file | 0-10V | IP66 | IK07 | https://files.ledsc4.com/main-photo/05-E078-Z5-CL | [5 empty] | https://files.ledsc4.com/imc/05-E078-Z5-CL.html | https://files.ledsc4.com/el/05-E078-Z5-CL.html | https://files.ledsc4.com/fm/05-E078-Z5-CL.html |  | https://files.ledsc4.com/ft3/en/05-E078-Z5-CL.html | https://files.ledsc4.com/3d/05-E078-Z5-CL.html | https://files.ledsc4.com/ies/05-E078-Z5-CL.html | https://files.ledsc4.com/ldt/05-E078-Z5-CL.html |  | RETILAP-APLIQUE | FX-LED-I |  |  |  | Afrodita Tech Big Double Emission
35-7285-81-00 | V0 | Yes | Spotlight | 8435575315280 | Atom Low Voltage ø30 | Architectural | 2 | 48 VDC | https://files.ledsc4.com/ft2/en/35-7285-81-00.html | SPOTLIGHT ATOM LOW VOLTAGE Ø30 3.1W 2700K CRI 92 37.1º ON-OFF SATIN NICKEL 269 | LedsC4 Atom Low Voltage ø30 35-7285-81-00 Spotlight for indoor use. With adjustable lighting positioning. Structure material: Aluminium. Structure finish: Satin nickel. Warranty: 2 Years. Product net weight (Kg): 0.09 Product length (mm): 167 Product width or diameter (mm): 30 Product height (mm): 107 Class 3. IP: IP20. LED. No. of lampholders or LEDs: 1. LED brand: CREE. Maximum power of light source: 3.1W. Colour temperature: 2700K. Colour rendering index: 92. MacAdam Steps: 2. Hours of life: 50.000h L90B10. UGR: 14.0. Photobiological risk: RG1. Real flux (lm): 269. Real lm/W: 87. Voltage / frequency range: 48. Voltage: 9. Equipment included: No, but it is needed. Total power: 3.1. Dimmable equipment included: ON-OFF. | 9405119090 | Aluminium, Polycarbonate | Satin nickel, White | 167 | 30 | 107 |  |  | Yes | F | 50 | 0,14 | 7 | 0,09 | 0,001 | 0,05 | 190 | 90 | 35 | [15 empty] | 3,1 |  | 269 | 2700K | 92 | MEDIUM | ON-OFF | IP20 |  | https://files.ledsc4.com/main-photo/35-7285-81-00 | [5 empty] | https://files.ledsc4.com/imc/35-7285-81-00.html | https://files.ledsc4.com/el/35-7285-81-00.html | https://files.ledsc4.com/fm/35-7285-81-00.html | https://files.ledsc4.com/pl/35-7285-81-00.html |  | https://files.ledsc4.com/3d/35-7285-81-00.html | https://files.ledsc4.com/ies/35-7285-81-00.html | https://files.ledsc4.com/ldt/35-7285-81-00.html |  |  | FX-LED-II |  |  |  | Atom Low Voltage 30
25-8106-14-14 | V0 | No | Floor lamp | 8435575323209 | Woody | Decorative | 5 | 100-240V ~ 50/60Hz | https://files.ledsc4.com/ft2/en/25-8106-14-14.html | FLOOR LAMP WOODY E27 30W WHITE 476LM | LedsC4 Woody 25-8106-14-14 Floor lamp for indoor use. Structure material: Wood. Structure finish: White. Diffuser material: Textile. Diffuser finish: Beige. Warranty: 5 Years. Product net weight (Kg): 3.06 Product width or diameter (mm): 420 Product height (mm): 1300 Class 1. Glow wire test: 960. IP: IP20. Equipment included: No. Total power: 30. | 9405299090 | Wood, Textile | White, Beige |  | 420 | 1300 |  |  | No | NA EPREL | 1 | 5,96 | 5,96 | 3,06 | 0,323 | 0,323 | 500 | 475 | 1360 | [15 empty] | 30 |  | 476 |  |  | Check Photometric file |  | IP20 |  | https://files.ledsc4.com/main-photo/25-8106-14-14 |  |  |  | https://files.ledsc4.com/detail-photo/1/25-8106-14-14 |  | https://files.ledsc4.com/imc/25-8106-14-14.html |  | https://files.ledsc4.com/fm/25-8106-14-14.html |  |  | https://files.ledsc4.com/3d/25-8106-14-14.html | https://files.ledsc4.com/ies/25-8106-14-14.html | https://files.ledsc4.com/ldt/25-8106-14-14.html |  |  | PR-INC-I
15-9904-60-CM | V0 | No | Surface-mounted ceiling light | 8435575346079 | Cosmos LED ø168mm | Outdoor | 5 | 100-240V ~ 50/60Hz | https://files.ledsc4.com/ft2/en/15-9904-60-CM.html | SURFACE-MOUNTED CEILING LIGHT IP66 COSMOS LED Ø168MM LED 25.8W 4000K ON-OFF BLA | LedsC4 Cosmos LED ø168mm 15-9904-60-CM Surface-mounted ceiling light for outdoor use. For downlighting. Structure material: Aluminium. Structure finish: Black. Diffuser material: Glass. Diffuser finish: Transparent. UV protection. Warranty: 5 Years. Product net weight (Kg): 2.01 Product width or diameter (mm): 168 Product height (mm): 150 Class 1. IP: IP66. IK: IK08. LED. No. of lampholders or LEDs: 1. LED brand: CREE. Maximum power of light source: 23W. Colour temperature: 4000K. Colour rendering index: 80. MacAdam Steps: 2. Hours of life: 50.000h L80B20. UGR: 22.5. Photobiological risk: RG1. Real flux (lm): 2061. Real lm/W: 80. Voltage / frequency range: 100-240/50-60Hz. Voltage: 36. Equipment included: Yes. Total power: 25.8. Power factor: 0.90. Dimmable equipment included: ON-OFF. | 9405119090 | Aluminium, Glass | Black, Transparent |  | 168 | 150 |  |  | Yes | E | 4 | 2,25 | 9 | 2,01 | 0,008 | 0,032 | 180 | 180 | 200 | [15 empty] | 25,8 |  | 2061 | 4000K | 80 | FLOOD | ON-OFF | IP66 | IK08 | https://files.ledsc4.com/main-photo/15-9904-60-CM | [5 empty] | https://files.ledsc4.com/imc/15-9904-60-CM.html | https://files.ledsc4.com/el/15-9904-60-CM.html | https://files.ledsc4.com/fm/15-9904-60-CM.html | https://files.ledsc4.com/pl/15-9904-60-CM.html | https://files.ledsc4.com/ft3/en/15-9904-60-CM.html | https://files.ledsc4.com/3d/15-9904-60-CM.html | https://files.ledsc4.com/ies/15-9904-60-CM.html | https://files.ledsc4.com/ldt/15-9904-60-CM.html |  |  | FX-LED-I |  |  |  | Cosmos Ceiling 168mm
DE-0510-BLA | V0 | Yes | Pendant | 8435575322752 | Thin | Forlight | 2 | 220-240V/50-60Hz | https://files.ledsc4.com/ft2/en/DE-0510-BLA.html | PENDANT THIN LED 25.9W 3000K ON-OFF WHITE 1920.00 | LedsC4 Thin DE-0510-BLA Pendant for indoor use. For uplighting and downlighting. Structure material: Aluminium. Structure finish: White. Diffuser material: Acrylic. Diffuser finish: Tinted. Warranty: 2 Years. Product net weight (Kg): 0.99 Product length (mm): 920 Product width or diameter (mm): 15 Product height (mm): 1200 Class 2. IP: IP20. LED. No. of lampholders or LEDs: 1. Maximum power of light source: 22.9W. Colour temperature: 3000K. Colour rendering index: 80. MacAdam Steps: 5. Hours of life: 36.000h L70B30. UGR: 21.1. Photobiological risk: RG1. % de Flickering: &lt;5%. Real flux (lm): 751. Nominal flux (lm): 1920. Real lm/W: 29. Voltage / frequency range: 198-264/50-60Hz. Voltage: 3. Equipment included: Yes. Total power: 25.9. Power factor: 0.92. Dimmable equipment included: ON-OFF. | 9405119090 | Aluminium, Acrylic | White, Tinted | 920 | 15 | 1200 |  | 1xLED 22.9 1920.00 lm | Yes | F | 6 | 1,84 | 11,04 | 0,99 | 0,015 | 0,09 | 183 | 70 | 970 | [15 empty] | 25,9 | 1920,00 | 751 | 3000K | 80 | HORIZONTAL | ON-OFF | IP20 |  | https://files.ledsc4.com/main-photo/DE-0510-BLA | [5 empty] | https://files.ledsc4.com/imc/DE-0510-BLA.html | https://files.ledsc4.com/el/DE-0510-BLA.html | https://files.ledsc4.com/fm/DE-0510-BLA.html |  |  |  | https://files.ledsc4.com/ies/DE-0510-BLA.html | https://files.ledsc4.com/ldt/DE-0510-BLA.html |  | RETILAP-DECORATIVE | FX-LED-II
60-E102-Z5-CL | V0 | No | Streetlight | 8435575324404 | ZigZag Symmetrical | Outdoor | 2 | 100-240V ~ 50/60Hz | https://files.ledsc4.com/ft2/en/60-E102-Z5-CL.html | 3000K LED MODULE FOR ZIGZAG LAMP POST | LedsC4 ZigZag Symmetrical 60-E102-Z5-CL Streetlight for outdoor use. For downlighting. Metres of cable included: 2.7. Structure material: Aluminium. Structure finish: Urban grey. Diffuser material: Glass. Diffuser finish: Transparent. UV protection. Warranty: 2 Years. Product net weight (Kg): 3.8 Product length (mm): 770 Product width or diameter (mm): 132 Product height (mm): 63 Class 1. Glow wire test: 850. IP: IP65. IK: IK10. LED. No. of lampholders or LEDs: 1. LED brand: CREE. Driver brand: INVENTRONICS. Maximum power of light source: 55.8W. Colour temperature: 3000K. Colour rendering index: 80. MacAdam Steps: 3. Hours of life: 50.000h L80B20. UGR: 2.8. Photobiological risk: RG2. Real flux (lm): 4264. Real lm/W: 67. Voltage / frequency range: 90-305/50-60Hz. Voltage: 3. Equipment included: Yes. Total power: 63.4. Power factor: 0.96. Dimmable equipment included: 0-10V. | 9405219090 | Aluminium, Glass | Urban grey, Transparent | 770 | 132 | 63 |  |  | Yes | E | 1 | 4,26 | 4,26 | 3,8 | 0,025 | 0,025 | 800 | 160 | 200 | [15 empty] | 63,4 |  | 4264 | 3000K | 80 | FLOOD | 0-10V | IP65 | IK10 | https://files.ledsc4.com/main-photo/60-E102-Z5-CL | https://files.ledsc4.com/ambience-photo/1/60-E102-Z5-CL |  |  | https://files.ledsc4.com/detail-photo/1/60-E102-Z5-CL | https://files.ledsc4.com/detail-photo/2/60-E102-Z5-CL | https://files.ledsc4.com/imc/60-E102-Z5-CL.html | https://files.ledsc4.com/el/60-E102-Z5-CL.html | https://files.ledsc4.com/fm/60-E102-Z5-CL.html |  |  |  | https://files.ledsc4.com/ies/60-E102-Z5-CL.html | https://files.ledsc4.com/ldt/60-E102-Z5-CL.html |  |  | FX-LED-I |  |  |  | ZigZag Symmetrical Module
05-E146-Z5-CL | V0 | No | Recessed wall lighting | 8435575319622 | Tiny Short | Outdoor | 5 | 220-240V/50-60Hz | https://files.ledsc4.com/ft2/en/05-E146-Z5-CL.html | RECESSED WALL LIGHTING IP66 TINY SHORT LED 2.9W 3000K ON-OFF URBAN GREY 18LM | LedsC4 Tiny Short 05-E146-Z5-CL Recessed wall lighting for outdoor use. For frontal lighting and downlighting. Metres of cable included: 2. Structure material: Aluminium. Structure finish: Urban grey. Diffuser material: Glass. Diffuser finish: Sandblasted. UV protection. Warranty: 5 Years. Max. temperature: 50ºC. Product net weight (Kg): 0.53 Product length (mm): 60 Product width or diameter (mm): 82 Product height (mm): 38 Product aperture (mm): 2.5 Class 1. Glow wire test: 850. IP: IP66. IK: IK10. LED. No. of lampholders or LEDs: 1. LED brand: BRIDGELUX. Driver brand: HEP. Maximum power of light source: 1.9W. Colour temperature: 3000K. Colour rendering index: 80. MacAdam Steps: 3. Hours of life: 50.000h L80B20. UGR: 18.2. Photobiological risk: RG1. Real flux (lm): 18. Real lm/W: 6. Voltage / frequency range: 220-240/50-60Hz. Voltage: 3. Equipment included: Yes. Total power: 2.9. Power factor: 0.50. Dimmable equipment included: ON-OFF. | 9405119090 | Aluminium, Glass | Urban grey, Sandblasted | 60 | 82 | 38 | 2,5 |  | Yes | D | 30 | 0,6 | 18 | 0,53 | 0,001 | 0,03 | 105 | 105 | 90 | [15 empty] | 2,9 |  | 18 | 3000K | 80 | Check Photometric file | ON-OFF | IP66 | IK10 | https://files.ledsc4.com/main-photo/05-E146-Z5-CL | [5 empty] | https://files.ledsc4.com/imc/05-E146-Z5-CL.html | https://files.ledsc4.com/el/05-E146-Z5-CL.html | https://files.ledsc4.com/fm/05-E146-Z5-CL.html |  | https://files.ledsc4.com/ft3/en/05-E146-Z5-CL.html | https://files.ledsc4.com/3d/05-E146-Z5-CL.html | https://files.ledsc4.com/ies/05-E146-Z5-CL.html | https://files.ledsc4.com/ldt/05-E146-Z5-CL.html |  |  | FX-LED-I |  |  |  | Tiny Short
90-8002-14-OS | V0 | Yes | Surface-mounted ceiling light | 8435575347793 | Finelight Rectangular 1200x300 | Architectural | 3 | 220-240V/50-60Hz | https://files.ledsc4.com/ft2/en/90-8002-14-OS.html | SURFACE-MOUNTED CEILING LIGHT FINELIGHT RECTANGULAR 1200X300 38.2W 4000K CRI 81 | LedsC4 Finelight Rectangular 1200x300 90-8002-14-OS Surface-mounted ceiling light for indoor use. For downlighting. Structure material: Aluminium. Structure finish: White. Diffuser material: PVC. Diffuser finish: Sandblasted. Warranty: 3 Years. Product net weight (Kg): 4.67 Product length (mm): 1195 Product width or diameter (mm): 295 Product height (mm): 51 Ø of the hole for recessing (mm): 1200x300 Permitted ceiling thickness: 0-20 Class 1. Luminaire not suitable for coating with insulation materials. IP: IP20. LED. No. of lampholders or LEDs: 1. Driver brand: OSRAM. Maximum power of light source: 35W. Colour temperature: 4000K. Colour rendering index: 81. MacAdam Steps: 3. Hours of life: 50.000h L80B20. UGR: 16.2. Photobiological risk: RG0. Real flux (lm): 3459. Real lm/W: 91. Voltage / frequency range: 220-240/50-60Hz. Voltage: 3. Equipment included: Yes. Total power: 38.2. Power factor: 0.96. Dimmable equipment included: ON-OFF. | 9405119090 | Aluminium, PVC | White, Sandblasted | 1195 | 295 | 51 |  |  | Yes | C | 4 | 5,56 | 22,24 | 4,67 | 0,025 | 0,1 | 310 | 55 | 1230 | [15 empty] | 38,2 |  | 3459 | 4000K | 81 | FLOOD | ON-OFF | IP20 |  | https://files.ledsc4.com/main-photo/90-8002-14-OS |  |  |  | https://files.ledsc4.com/detail-photo/1/90-8002-14-OS |  | https://files.ledsc4.com/imc/90-8002-14-OS.html | https://files.ledsc4.com/el/90-8002-14-OS.html | https://files.ledsc4.com/fm/90-8002-14-OS.html |  | https://files.ledsc4.com/ft3/en/90-8002-14-OS.html | https://files.ledsc4.com/3d/90-8002-14-OS.html | https://files.ledsc4.com/ies/90-8002-14-OS.html | https://files.ledsc4.com/ldt/90-8002-14-OS.html |  | RETILAP-DOWNLIGHT | FX-LED-I |  |  |  | Finelight Rectangular
90-8001-14-DS | V0 | Yes | Surface-mounted ceiling light | 8435575347786 | Finelight Rectangular 1200x300 | Architectural | 3 | 220-240V/50-60Hz | https://files.ledsc4.com/ft2/en/90-8001-14-DS.html | SURFACE-MOUNTED CEILING LIGHT FINELIGHT RECTANGULAR 1200X300 37.3W 4000K CRI 81 | LedsC4 Finelight Rectangular 1200x300 90-8001-14-DS Surface-mounted ceiling light for indoor use. For downlighting. Structure material: Aluminium. Structure finish: White. Diffuser material: PVC. Diffuser finish: Sandblasted. Warranty: 3 Years. Product net weight (Kg): 4.52 Product length (mm): 1195 Product width or diameter (mm): 295 Product height (mm): 51 Ø of the hole for recessing (mm): 1200x300 Permitted ceiling thickness: 0-20 Class 1. Luminaire not suitable for coating with insulation materials. IP: IP20. LED. No. of lampholders or LEDs: 1. Driver brand: TRIDONIC. Maximum power of light source: 35W. Colour temperature: 4000K. Colour rendering index: 81. MacAdam Steps: 3. Hours of life: 50.000h L80B20. UGR: 16.2. Photobiological risk: RG0. % de Flickering: &lt;5%. Real flux (lm): 3459. Real lm/W: 93. Voltage / frequency range: 220-240/50-60Hz. Voltage: 3. Equipment included: Yes. Total power: 37.3. Power factor: 0.98. Dimmable equipment included: DALI/PUSH. | 9405119090 | Aluminium, PVC | White, Sandblasted | 1195 | 295 | 51 |  |  | Yes | C | 4 | 5,91 | 23,64 | 4,52 | 0,025 | 0,1 | 1230 | 310 | 55 | [15 empty] | 37,3 |  | 3459 | 4000K | 81 | FLOOD | DALI/PUSH | IP20 |  | https://files.ledsc4.com/main-photo/90-8001-14-DS |  |  |  | https://files.ledsc4.com/detail-photo/1/90-8001-14-DS |  | https://files.ledsc4.com/imc/90-8001-14-DS.html | https://files.ledsc4.com/el/90-8001-14-DS.html | https://files.ledsc4.com/fm/90-8001-14-DS.html |  | https://files.ledsc4.com/ft3/en/90-8001-14-DS.html | https://files.ledsc4.com/3d/90-8001-14-DS.html | https://files.ledsc4.com/ies/90-8001-14-DS.html | https://files.ledsc4.com/ldt/90-8001-14-DS.html |  | RETILAP-DOWNLIGHT | FX-LED-I |  |  |  | Finelight Rectangular
05-9956-Z5-CM | V0 | Yes | Surface-mounted wall light | 8435575319189 | Cosmos Wall Fixture ø168 Single Emission | Outdoor | 2 | 100-240V ~ 50/60Hz | https://files.ledsc4.com/ft2/en/05-9956-Z5-CM.html | SURFACE-MOUNTED WALL LIGHT IP66 COSMOS WALL FIXTURE Ø168 SINGLE EMISSION LED 36 | LedsC4 Cosmos Wall Fixture ø168 Single Emission 05-9956-Z5-CM Surface-mounted wall light for outdoor use. For downlighting. Structure material: Aluminium. Structure finish: Urban grey. Diffuser material: Glass. Diffuser finish: Transparent. UV protection. Warranty: 2 Years. Product net weight (Kg): 2.6 Product width or diameter (mm): 144 Product height (mm): 231 Product aperture (mm): 168 Class 1. Glow wire test: 850. IP: IP66. IK: IK07. LED. No. of lampholders or LEDs: 1. LED brand: CREE. Maximum power of light source: 33W. Colour temperature: 4000K. Colour rendering index: 80. MacAdam Steps: 3. Hours of life: 50.000h L80B20. UGR: 12.8. Photobiological risk: RG1. Real flux (lm): 2534. Real lm/W: 70. Voltage / frequency range: 120-240/50-60Hz. Voltage: 36. Equipment included: Yes. Total power: 36. Power factor: 0.90. Dimmable equipment included: ON-OFF. | 9405119090 | Aluminium, Glass | Urban grey, Transparent |  | 144 | 231 | 168 |  | Yes | E | 4 | 3,1 | 12,4 | 2,6 | 0,011 | 0,044 | 320 | 155 | 185 | [15 empty] | 36 |  | 2534 | 4000K | 80 | SPOT | ON-OFF | IP66 | IK07 | https://files.ledsc4.com/main-photo/05-9956-Z5-CM | [5 empty] | https://files.ledsc4.com/imc/05-9956-Z5-CM.html | https://files.ledsc4.com/el/05-9956-Z5-CM.html | https://files.ledsc4.com/fm/05-9956-Z5-CM.html | https://files.ledsc4.com/pl/05-9956-Z5-CM.html |  | https://files.ledsc4.com/3d/05-9956-Z5-CM.html | https://files.ledsc4.com/ies/05-9956-Z5-CM.html | https://files.ledsc4.com/ldt/05-9956-Z5-CM.html |  | RETILAP-APLIQUE | FX-LED-I |  |  |  | Cosmos Wall Fixture Single Emission 144mm
91-7940-00-00L | V0 | Yes | LED strip | 8435575320901 | On Performance 28,8 Custom Size | Architectural | 3 | 24VDC | https://files.ledsc4.com/ft2/en/91-7940-00-00L.html | LED STRIP ON PERFORMANCE 28,8 CUSTOM SIZE 1440W 2700K CRI 92 IP20 126430LM | LedsC4 On Performance 28,8 Custom Size 91-7940-00-00L LED strip for indoor use. Structure material: Aluminium. Warranty: 3 Years. Product net weight (Kg): 1.22 Product length (mm): 50000 Class 3. IP: IP20. LED. No. of lampholders or LEDs: 1. Maximum power of light source: 1440W. Colour temperature: 2700K. Colour rendering index: 92. MacAdam Steps: 3. Hours of life: 50.000h L80B20. Photobiological risk: RG0. Real flux (lm): 126430. Real lm/W: 88. Voltage: 3. Equipment included: No, but it is needed. Total power: 1440. | 9405423100 | Aluminium |  | 50000 |  |  |  |  | Yes | E | 1000 | 1,22 | 1 | 1,22 | 0,003 | 3 | 425 | 470 | 10 | [15 empty] | 1440 |  | 126430 | 2700K | 92 | HORIZONTAL |  | IP20 |  | https://files.ledsc4.com/main-photo/91-7940-00-00L | [5 empty] | https://files.ledsc4.com/imc/91-7940-00-00L.html | https://files.ledsc4.com/el/91-7940-00-00L.html | [7 empty] | RETILAP-CINTA LED | LED STRIP-III |  |  |  | On Performance 28,8
AG12-13W9M2BB14 | V0 | No | Recessed ceiling lights | 8435575333383 | Play Flat Round Adjustable | Architectural | 5 | 36VDC/ max.350mA | https://files.ledsc4.com/ft2/en/AG12-13W9M2BB14.html | RECESSED CEILING LIGHTS PLAY FLAT ROUND ADJUSTABLE LED 11.9W 3000K CRI 92 33.8º | LedsC4 Play Flat Round Adjustable AG12-13W9M2BB14 Recessed ceiling lights for indoor use. For downlighting. Adjustable light source. Structure material: Aluminium. Structure finish: White. Diffuser material: Methacrylate. Diffuser finish: Transparent. Warranty: 5 Years. Product net weight (Kg): 0.18 Product width or diameter (mm): ∅78 Product height (mm): 91 Ø of the hole for recessing (mm): 68 Permitted ceiling thickness: 0-15 Class 3. Glow wire test: 850. IP: IP54. LED. No. of lampholders or LEDs: 1. LED brand: CREE. Maximum power of light source: 11.9W. Colour temperature: 3000K. Colour rendering index: 92. MacAdam Steps: 2. Hours of life: 50.000h L80B20. UGR: 21.2. Photobiological risk: RG1. Real flux (lm): 1330. Real lm/W: 112. Voltage: 36. Equipment included: No, but it is needed. Total power: 11.9. | 9405119090 | Aluminium, Methacrylate | White, Transparent |  | ∅78 | 91 |  |  | Yes | F | 16 | 0,34 | 5,44 | 0,18 | 0,004 | 0,064 | 220 | 110 | 150 | [15 empty] | 11,9 |  | 1330 | 3000K | 92 | MEDIUM |  | IP54 |  | https://files.ledsc4.com/main-photo/AG12-13W9M2BB14 | [5 empty] | https://files.ledsc4.com/imc/AG12-13W9M2BB14.html | https://files.ledsc4.com/el/AG12-13W9M2BB14.html | https://files.ledsc4.com/fm/AG12-13W9M2BB14.html |  | https://files.ledsc4.com/ft3/en/AG12-13W9M2BB14.html | https://files.ledsc4.com/3d/AG12-13W9M2BB14.html | https://files.ledsc4.com/ies/AG12-13W9M2BB14.html | https://files.ledsc4.com/ldt/AG12-13W9M2BB14.html |  |  | DW-LED-III |  |  |  | Play Flat Round Adjustable
PX-0527-CEM | V0 | Yes | Surface-mounted wall light | 8435575320635 | Box | Forlight | 2 | 220-240V/50-60Hz | https://files.ledsc4.com/ft2/en/PX-0527-CEM.html | SURFACE-MOUNTED WALL LIGHT IP65 BOX LED 4W 4000K ON-OFF CEMENT 380.00 | LedsC4 Box PX-0527-CEM Surface-mounted wall light for outdoor use. For downlighting. Metres of cable included: 0.10m. Structure material: Concrete. Structure finish: Cement. Diffuser material: Glass. Diffuser finish: Transparent. Warranty: 2 Years. Product net weight (Kg): 3.1 Product width or diameter (mm): 170 Product height (mm): 200 Product aperture (mm): 170 Class 2. IP: IP65. IK: IK10. LED. No. of lampholders or LEDs: 1. LED brand: LUMENS. Maximum power of light source: 4W. Colour temperature: 4000K. Colour rendering index: 80. MacAdam Steps: 3. Hours of life: 36.000h L70B30. UGR: 10.8. Photobiological risk: RG0. Real flux (lm): 208. Nominal flux (lm): 380. Real lm/W: 52. Voltage / frequency range: 220-240/50-60Hz. Voltage: 230. Equipment included: Yes. Total power: 4. Dimmable equipment included: ON-OFF. | 9405119090 | Concrete, Glass | Cement, Transparent |  | 170 | 200 | 170 | 1xLED 4 380.00 lm | Yes | F | 2 | 3,54 | 7,08 | 3,1 | 0,025 | 0,05 | 265 | 260 | 305 | [15 empty] | 4 | 380,00 | 208 | 4000K | 80 | Check Photometric file | ON-OFF | IP65 | IK10 | https://files.ledsc4.com/main-photo/PX-0527-CEM | https://files.ledsc4.com/ambience-photo/1/PX-0527-CEM | https://files.ledsc4.com/ambience-photo/2/PX-0527-CEM | https://files.ledsc4.com/ambience-photo/3/PX-0527-CEM | https://files.ledsc4.com/detail-photo/1/PX-0527-CEM | https://files.ledsc4.com/detail-photo/2/PX-0527-CEM | https://files.ledsc4.com/imc/PX-0527-CEM.html | https://files.ledsc4.com/el/PX-0527-CEM.html | https://files.ledsc4.com/fm/PX-0527-CEM.html |  |  |  | https://files.ledsc4.com/ies/PX-0527-CEM.html | https://files.ledsc4.com/ldt/PX-0527-CEM.html |  | RETILAP-APLIQUE | FX-LED-II
VE-0004-BLA | V0 | No | Fan | 8435575368880 | Windy Ø1010mm | Forlight | 5 | 220-240V/50-60Hz | https://files.ledsc4.com/ft2/en/VE-0004-BLA.html | FAN WINDY Ø1010MM WHITE WHITE | LedsC4 Windy Ø1010mm VE-0004-BLA Fan for indoor use. For downlighting. Structure material: Steel. Structure finish: White. Blade material: Wood. Blade finish: White. Warranty: 5 Years. Product net weight (Kg): 5 Product width or diameter (mm): Ø1.010 Product height (mm): 300 Class 1. IP: IP20. Equipment included: Yes. | 8414510090 | Steel, Glass | White, Opal |  | Ø1.010 | 300 |  |  | No | NA EPREL | 1 | 5,91 | 5,91 | 5 | 0,041 | 0,041 | 595 | 278 | 246 | [22 empty] | IP20 |  | https://files.ledsc4.com/main-photo/VE-0004-BLA | [5 empty] | https://files.ledsc4.com/imc/VE-0004-BLA.html | [9 empty] | NA-Accessory
VE-0006-SAT | V0 | No | Fan | 8435575368996 | Borneo ø1066mm | Forlight | 5 | 220-240V/50-60Hz | https://files.ledsc4.com/ft2/en/VE-0006-SAT.html | FAN BORNEO Ø1066MM E27 SATIN NICKEL WHITE | LedsC4 Borneo ø1066mm VE-0006-SAT Fan for indoor use. For downlighting. Structure material: Steel. Structure finish: Satin nickel. Blade material: Wood. Blade finish: White. Diffuser material: Glass. Diffuser finish: Opal. Warranty: 5 Years. Product net weight (Kg): 6.12 Product width or diameter (mm): 1066 Product height (mm): 392 Class 1. IP: IP20. Equipment included: Yes. Total power: 30. | 8414510090 | Steel, Glass | Satin nickel, Opal |  | 1066 | 392 |  |  | No | NA EPREL | 1 | 7,08 | 7,08 | 6,12 | 0,041 | 0,041 | 593 | 276 | 248 | [15 empty] | 30 | [6 empty] | IP20 |  | https://files.ledsc4.com/main-photo/VE-0006-SAT | [5 empty] | https://files.ledsc4.com/imc/VE-0006-SAT.html |  |  |  | https://files.ledsc4.com/ft3/en/VE-0006-SAT.html | [5 empty] | FX-INC-I
VE-0007-BLA | V0 | Yes | Fan | 8435575369009 | Lace ø1064mm | Forlight | 5 | 100-240V ~ 50/60Hz | https://files.ledsc4.com/ft2/en/VE-0007-BLA.html | FAN LACE Ø1064MM WHITE WHITE | LedsC4 Lace ø1064mm VE-0007-BLA Fan for indoor use. For downlighting. Structure material: Steel. Structure finish: White. Blade material: Steel. Blade finish: White. Warranty: 5 Years. Product net weight (Kg): 7.2 Product width or diameter (mm): 1064 Product height (mm): 433 Class 1. IP: IP20. Equipment included: Yes. | 8414510090 | Steel | White |  | 1064 | 433 |  |  | No | NA EPREL | 1 | 8,02 | 8,02 | 7,2 | 0,03 | 0,03 | 590 | 273 | 188 | [22 empty] | IP20 |  | https://files.ledsc4.com/main-photo/VE-0007-BLA | https://files.ledsc4.com/ambience-photo/1/VE-0007-BLA | https://files.ledsc4.com/ambience-photo/2/VE-0007-BLA |  |  |  | https://files.ledsc4.com/imc/VE-0007-BLA.html | [9 empty] | NA-Accessory
VE-0006-PAT | V0 | No | Fan | 8435575368989 | Borneo ø1066mm | Forlight | 5 | 220-240V/50-60Hz | https://files.ledsc4.com/ft2/en/VE-0006-PAT.html | FAN BORNEO Ø1066MM E27 PATINA TEAK | LedsC4 Borneo ø1066mm VE-0006-PAT Fan for indoor use. For downlighting. Structure material: Steel. Structure finish: Patina. Blade material: Wood. Blade finish: Teak. Diffuser material: Glass. Diffuser finish: Opal. Warranty: 5 Years. Product net weight (Kg): 6.12 Product width or diameter (mm): 1066 Product height (mm): 392 Class 1. IP: IP20. Equipment included: Yes. Total power: 30. | 8414510090 | Steel, Glass | Patina, Opal |  | 1066 | 392 |  |  | No | NA EPREL | 1 | 7,08 | 7,08 | 6,12 | 0,041 | 0,041 | 593 | 276 | 248 | [15 empty] | 30 | [6 empty] | IP20 |  | https://files.ledsc4.com/main-photo/VE-0006-PAT | [5 empty] | https://files.ledsc4.com/imc/VE-0006-PAT.html | [9 empty] | FX-INC-I
PX-0530-ANT | V0 | Yes | Bollard | 8435575348066 | TAM | Forlight | 5 | 100-240V ~ 50/60Hz | https://files.ledsc4.com/ft2/en/PX-0530-ANT.html | BOLLARD IP44 TAM E27 15W URBAN GREY | LedsC4 TAM PX-0530-ANT Bollard for outdoor use. For lighting both sides. Structure material: Aluminium. Structure finish: Urban grey. Diffuser material: Polycarbonate. Diffuser finish: Matt. UV protection. Warranty: 5 Years. Product net weight (Kg): 2.56 Product width or diameter (mm): 170 Product height (mm): 900 Class 1. IP: IP44. IK: IK08. Total power: 15. | 9405299090 | Aluminium, Polycarbonate | Urban grey, Matt |  | 170 | 900 |  |  | No | NA EPREL | 4 | 3,58 | 14,32 | 2,56 | 0,034 | 0,136 | 180 | 191 | 915 | [15 empty] | 15 | [6 empty] | IP44 | IK08 | https://files.ledsc4.com/main-photo/PX-0530-ANT | [5 empty] | https://files.ledsc4.com/imc/PX-0530-ANT.html | [8 empty] | RETILAP-BALIZA | FX-INC-I
30-8408-81-14 | V0 | Yes | Fan | 8445386082035 | Calima | Forlight | 2 | 220-240V/50-60Hz | https://files.ledsc4.com/ft2/en/30-8408-81-14.html | FAN CALIMA LED 3000K ON-OFF SATIN NICKEL WHITE | LedsC4 Calima 30-8408-81-14 Fan For downlighting. Structure material: Steel. Structure finish: Satin nickel. Blade material: Plastic. Blade finish: White. Diffuser material: Glass. Diffuser finish: Sandblasted. Warranty: 2 Years. Product net weight (Kg): 4.71 Product width or diameter (mm): 1260 Product height (mm): 325 Class 1. LED. No. of lampholders or LEDs: 1. Maximum power of light source: 15.9W. Colour temperature: 3000K. Colour rendering index: 92. MacAdam Steps: 5. Hours of life: 36.000h L70B30. UGR: 16.7. Photobiological risk: RG0. Real flux (lm): 551. Real lm/W: 31. Voltage / frequency range: 220-240/50-60Hz. Voltage: 6. Equipment included: Yes. Total power: 17.5. Dimmable equipment included: ON-OFF. | 8414510090 | Steel, Glass | Satin nickel, Sandblasted |  | 1260 | 325 |  |  | Yes | E | 1 | 5,59 | 5,59 | 4,71 | 0,033 | 0,033 | 620 | 270 | 200 | [15 empty] | 17,5 |  | 551 | 3000K | 92 | HORIZONTAL | ON-OFF |  |  | https://files.ledsc4.com/main-photo/30-8408-81-14 | https://files.ledsc4.com/ambience-photo/1/30-8408-81-14 | https://files.ledsc4.com/ambience-photo/2/30-8408-81-14 |  |  |  | https://files.ledsc4.com/imc/30-8408-81-14.html | https://files.ledsc4.com/el/30-8408-81-14.html | https://files.ledsc4.com/fm/30-8408-81-14.html |  | https://files.ledsc4.com/ft3/en/30-8408-81-14.html | https://files.ledsc4.com/3d/30-8408-81-14.html | https://files.ledsc4.com/ies/30-8408-81-14.html | https://files.ledsc4.com/ldt/30-8408-81-14.html |  |  | FX-LED-I
55-E034-54-CM | V0 | Yes | Lineal lighting system | 8435575397576 | Path | Outdoor | 2 | 24VDC | https://files.ledsc4.com/ft2/en/55-E034-54-CM.html | LINEAL LIGHTING SYSTEM IP66-IP67 PATH LED 9.6W 4000K ANODISED ALUMINIUM 184LM | LedsC4 Path 55-E034-54-CM Lineal lighting system for outdoor use. For downlighting. Includes 2 cable outlets to facilitate chain mounting. Metres of cable included: 0.15. Structure material: Aluminium. Structure finish: Anodised aluminium. Diffuser material: Methacrylate. Diffuser finish: Opal. UV protection. Warranty: 2 Years. Max. temperature: 50ºC. Product net weight (Kg): 2.08 Product length (mm): 1004 Product width or diameter (mm): 61 Product height (mm): 68 Class 3. IP: IP66-IP67. IK: IK10. LED. No. of lampholders or LEDs: 1. Maximum power of light source: 9.6W. Colour temperature: 4000K. Colour rendering index: 80. MacAdam Steps: 3. Hours of life: 50.000h L80B20. UGR: 19.6. Photobiological risk: RG0. Real flux (lm): 184. Nominal flux (lm): 1125. Real lm/W: 19. Voltage: 3. Equipment included: No, but it is needed. Total power: 9.6. | 9405423990 | Aluminium, Methacrylate | Anodised aluminium, Opal | 1004 | 61 | 68 |  | 1xLED 9.6 1125 lm | Yes | D | 6 | 2,7 | 16,2 | 2,08 | 0,008 | 0,048 | 1030 | 80 | 80 | [15 empty] | 9,6 | 1125 | 184 | 4000K | 80 | Check Photometric file |  | IP66-IP67 | IK10 | https://files.ledsc4.com/main-photo/55-E034-54-CM | https://files.ledsc4.com/ambience-photo/1/55-E034-54-CM |  |  |  |  | https://files.ledsc4.com/imc/55-E034-54-CM.html | https://files.ledsc4.com/el/55-E034-54-CM.html | https://files.ledsc4.com/fm/55-E034-54-CM.html | https://files.ledsc4.com/pl/55-E034-54-CM.html | https://files.ledsc4.com/ft3/en/55-E034-54-CM.html | https://files.ledsc4.com/3d/55-E034-54-CM.html | https://files.ledsc4.com/ies/55-E034-54-CM.html | https://files.ledsc4.com/ldt/55-E034-54-CM.html |  | RETILAP-APLIQUE | DW-LED-III
05-E079-Z5-CM | V0 | Yes | Surface-mounted wall light | 8435526810123 | Afrodita Tech Big Single Emission | Outdoor | 2 | 100-240V ~ 50/60Hz | https://files.ledsc4.com/ft2/en/05-E079-Z5-CM.html | SURFACE-MOUNTED WALL LIGHT IP66 AFRODITA TECH BIG SINGLE EMISSION LED 22.3W 4000 | LedsC4 Afrodita Tech Big Single Emission 05-E079-Z5-CM Surface-mounted wall light for outdoor use. For downlighting. Includes 2 cable outlets to facilitate chain mounting. Structure material: Aluminium. Structure finish: Urban grey. Diffuser material: Glass. Diffuser finish: Transparent. UV protection. Warranty: 2 Years. Product net weight (Kg): 5.73 Product width or diameter (mm): 215 Product height (mm): 215 Product aperture (mm): 185 Class 1. Glow wire test: 850. IP: IP66. IK: IK07. LED. No. of lampholders or LEDs: 1. LED brand: CREE. Driver brand: INVENTRONICS. Maximum power of light source: 19.3W. Colour temperature: 4000K. Colour rendering index: 80. MacAdam Steps: 2. Hours of life: 50.000h L80B20. UGR: 16.7. Photobiological risk: RG2. Real flux (lm): 721. Real lm/W: 32. Voltage / frequency range: 90-305/50-60Hz. Voltage: 36. Equipment included: Yes. Total power: 22.3. Power factor: 0.95. Dimmable equipment included: 0-10V. | 9405119090 | Aluminium, Glass | Urban grey, Transparent |  | 215 | 215 | 185 |  | Yes | E | 2 | 6,33 | 12,66 | 5,73 | 0,018 | 0,036 | 230 | 230 | 255 | [15 empty] | 22,3 |  | 721 | 4000K | 80 | Check Photometric file | 0-10V | IP66 | IK07 | https://files.ledsc4.com/main-photo/05-E079-Z5-CM | [5 empty] | https://files.ledsc4.com/imc/05-E079-Z5-CM.html | https://files.ledsc4.com/el/05-E079-Z5-CM.html | https://files.ledsc4.com/fm/05-E079-Z5-CM.html |  | https://files.ledsc4.com/ft3/en/05-E079-Z5-CM.html | https://files.ledsc4.com/3d/05-E079-Z5-CM.html | https://files.ledsc4.com/ies/05-E079-Z5-CM.html | https://files.ledsc4.com/ldt/05-E079-Z5-CM.html |  | RETILAP-APLIQUE | FX-LED-I |  |  |  | Afrodita Tech Big Single Emission
05-E080-Z5-CM | V0 | No | Surface-mounted wall light | 8435526810130 | Afrodita Tech Small Double Emission | Outdoor | 2 | 100-277V ~ 50/60Hz | https://files.ledsc4.com/ft2/en/05-E080-Z5-CM.html | SURFACE-MOUNTED WALL LIGHT IP65 AFRODITA TECH SMALL DOUBLE EMISSION LED 13.9W 40 | LedsC4 Afrodita Tech Small Double Emission 05-E080-Z5-CM Surface-mounted wall light for outdoor use. For uplighting and downlighting. Structure material: Aluminium. Structure finish: Urban grey. Diffuser material: Glass. Diffuser finish: Transparent. UV protection. Warranty: 2 Years. Product net weight (Kg): 1.19 Product width or diameter (mm): 120 Product height (mm): 120 Product aperture (mm): 90 Class 1. Glow wire test: 850. IP: IP65. IK: IK05. LED. No. of lampholders or LEDs: 1. LED brand: CREE. Driver brand: HEP. Maximum power of light source: 12W. Colour temperature: 4000K. Colour rendering index: 80. MacAdam Steps: 3. Hours of life: 50.000h L80B20. UGR: 9.3. Photobiological risk: RG2. Real flux (lm): 360. Real lm/W: 26. Voltage / frequency range: 100-277/50-60Hz. Voltage: 12. Equipment included: Yes. Total power: 13.9. Power factor: 0.90. Dimmable equipment included: ON-OFF. | 9405119090 | Aluminium, Glass | Urban grey, Transparent |  | 120 | 120 | 90 |  | Yes | E | 8 | 1,4 | 11,2 | 1,19 | 0,004 | 0,032 | 140 | 140 | 140 | [15 empty] | 13,9 |  | 360 | 4000K | 80 | Check Photometric file | ON-OFF | IP65 | IK05 | https://files.ledsc4.com/main-photo/05-E080-Z5-CM | [5 empty] | https://files.ledsc4.com/imc/05-E080-Z5-CM.html | https://files.ledsc4.com/el/05-E080-Z5-CM.html | https://files.ledsc4.com/fm/05-E080-Z5-CM.html |  |  | https://files.ledsc4.com/3d/05-E080-Z5-CM.html | https://files.ledsc4.com/ies/05-E080-Z5-CM.html | https://files.ledsc4.com/ldt/05-E080-Z5-CM.html |  |  | FX-LED-I |  |  |  | Afrodita Tech Small Double Emission
35-A054-14-OS | V0 | Yes | Spotlight | 8435629762879 | Tak | Architectural | 2 | 220-240V/50-60Hz | https://files.ledsc4.com/ft2/en/35-A054-14-OS.html | SPOTLIGHT TAK 32.8W 3000K CRI 92 15.7º ON-OFF WHITE 2893LM | LedsC4 Tak 35-A054-14-OS Spotlight With adjustable lighting positioning. The optical module can easily be rotated 360º. Structure material: Aluminium. Structure finish: White. Diffuser material: Polycarbonate. Diffuser finish: Transparent. Warranty: 2 Years. Product net weight (Kg): 0.64 Product length (mm): 205 Product width or diameter (mm): 90 Product height (mm): 160 Class 2. IP: IP20. LED. No. of lampholders or LEDs: 1. LED brand: CITIZEN. Maximum power of light source: 31.1W. Colour temperature: 3000K. Colour rendering index: 92. MacAdam Steps: 2. Hours of life: 50.000h L80B20. UGR: 21.0. Photobiological risk: RG2. Real flux (lm): 2893. Real lm/W: 88. Voltage / frequency range: 200-240/50-60Hz. Voltage: 34. Equipment included: Yes. Total power: 32.8. Power factor: 0.97. Dimmable equipment included: ON-OFF. | 9405119090 | Aluminium, Polycarbonate | White, Transparent | 205 | 90 | 160 |  |  | Yes | E | 20 | 0,79 | 15,8 | 0,64 | 0,003 | 0,06 | 215 | 90 | 152 | [15 empty] | 32,8 |  | 2893 | 3000K | 92 | SPOT | ON-OFF | IP20 |  | https://files.ledsc4.com/main-photo/35-A054-14-OS | https://files.ledsc4.com/ambience-photo/1/35-A054-14-OS |  |  |  |  | https://files.ledsc4.com/imc/35-A054-14-OS.html | https://files.ledsc4.com/el/35-A054-14-OS.html | https://files.ledsc4.com/fm/35-A054-14-OS.html |  | https://files.ledsc4.com/ft3/en/35-A054-14-OS.html | https://files.ledsc4.com/3d/35-A054-14-OS.html | https://files.ledsc4.com/ies/35-A054-14-OS.html | https://files.ledsc4.com/ldt/35-A054-14-OS.html |  | RETILAP-TRACK | FX-LED-II
35-A057-60-OS | V0 | Yes | Spotlight | 8435629762947 | Tak | Architectural | 2 | 220-240V/50-60Hz | https://files.ledsc4.com/ft2/en/35-A057-60-OS.html | SPOTLIGHT TAK 32.8W 4000K CRI 92 15.3º ON-OFF BLACK 2937LM | LedsC4 Tak 35-A057-60-OS Spotlight With adjustable lighting positioning. The optical module can easily be rotated 360º. Structure material: Aluminium. Structure finish: Black. Diffuser material: Polycarbonate. Diffuser finish: Transparent. Warranty: 2 Years. Product net weight (Kg): 0.64 Product length (mm): 205 Product width or diameter (mm): 90 Product height (mm): 160 Class 2. IP: IP20. LED. No. of lampholders or LEDs: 1. LED brand: CITIZEN. Maximum power of light source: 31.1W. Colour temperature: 4000K. Colour rendering index: 92. MacAdam Steps: 2. Hours of life: 50.000h L80B20. UGR: 19.3. Photobiological risk: RG2. Real flux (lm): 2937. Real lm/W: 90. Voltage / frequency range: 200-240/50-60Hz. Voltage: 34. Equipment included: Yes. Total power: 32.8. Power factor: 0.97. Dimmable equipment included: ON-OFF. | 9405119090 | Aluminium, Polycarbonate | Black, Transparent | 205 | 90 | 160 |  |  | Yes | E | 20 | 0,79 | 15,8 | 0,64 | 0,003 | 0,06 | 215 | 90 | 152 | [15 empty] | 32,8 |  | 2937 | 4000K | 92 | SPOT | ON-OFF | IP20 |  | https://files.ledsc4.com/main-photo/35-A057-60-OS |  |  |  | https://files.ledsc4.com/detail-photo/1/35-A057-60-OS | https://files.ledsc4.com/detail-photo/2/35-A057-60-OS | https://files.ledsc4.com/imc/35-A057-60-OS.html | https://files.ledsc4.com/el/35-A057-60-OS.html | https://files.ledsc4.com/fm/35-A057-60-OS.html |  | https://files.ledsc4.com/ft3/en/35-A057-60-OS.html | https://files.ledsc4.com/3d/35-A057-60-OS.html | https://files.ledsc4.com/ies/35-A057-60-OS.html | https://files.ledsc4.com/ldt/35-A057-60-OS.html |  | RETILAP-TRACK | FX-LED-II
71-8411-45-05 | V0 | Yes | Track | 8445386086019 | Deltatrack 2000mm | Decorative | 2 |  | https://files.ledsc4.com/ft2/en/71-8411-45-05.html | TRACK DELTATRACK 2000MM MATTE BLACK ANODISED | LedsC4 Deltatrack 2000mm 71-8411-45-05 Track Structure material: Aluminium. Structure finish: Matte black anodised. Warranty: 2 Years. Product net weight (Kg): 3.18 Product length (mm): 2000 Product width or diameter (mm): 50 Product height (mm): 65 Product aperture (mm): 6. | 9405990090 | Aluminium | Matte black anodised | 2000 | 50 | 65 | 65 |  | No | NA EPREL | 6 | 4,89 | 29,34 | 3,18 | 0,022 | 0,132 | 95 | 95 | 2040 | [24 empty] | https://files.ledsc4.com/main-photo/71-8411-45-05 | [5 empty] | https://files.ledsc4.com/imc/71-8411-45-05.html |  |  |  |  | https://files.ledsc4.com/3d/71-8411-45-05.html |  |  |  |  | NA-Accessory |  |  |  | Deltatrack Track
71-8412-45-05 | V0 | Yes | Track | 8445386086026 | Deltatrack 3000mm | Decorative | 2 |  | https://files.ledsc4.com/ft2/en/71-8412-45-05.html | TRACK DELTATRACK 3000MM MATTE BLACK ANODISED | LedsC4 Deltatrack 3000mm 71-8412-45-05 Track Structure material: Aluminium. Structure finish: Matte black anodised. Warranty: 2 Years. Product net weight (Kg): 4.59 Product length (mm): 3000 Product width or diameter (mm): 50 Product height (mm): 65 Product aperture (mm): 6. | 9405990090 | Aluminium | Matte black anodised | 3000 | 50 | 65 | 65 |  | No | NA EPREL | 4 | 7,13 | 28,52 | 4,59 | 0,035 | 0,14 | 95 | 95 | 3020 | [24 empty] | https://files.ledsc4.com/main-photo/71-8412-45-05 | [5 empty] | https://files.ledsc4.com/imc/71-8412-45-05.html |  |  |  |  | https://files.ledsc4.com/3d/71-8412-45-05.html |  |  |  |  | NA-Accessory |  |  |  | Deltatrack Track
55-E076-M3-CM | V0 | Yes | Lineal lighting system | 8435575397439 | Taglio Opal Recessed 1004mm Ultra Thin | Outdoor | 3 | 24VDC | https://files.ledsc4.com/ft2/en/55-E076-M3-CM.html | LINEAL LIGHTING SYSTEM IP65-IP67 TAGLIO OPAL RECESSED 1004MM ULTRA THIN LED 7.8W | LedsC4 Taglio Opal Recessed 1004mm Ultra Thin 55-E076-M3-CM Lineal lighting system for outdoor use. For uplighting. Includes 2 cable outlets to facilitate chain mounting. Metres of cable included: 0.15. Structure material: Aluminium. Structure finish: Anodised. Diffuser material: Methacrylate. Diffuser finish: Opal. UV protection. Warranty: 3 Years. Max. temperature: 50ºC. Product net weight (Kg): 0.08 Product length (mm): 1004 Product width or diameter (mm): 40 Product height (mm): 50 Ø of the hole for recessing (mm): 1004x40 Class 3. IP: IP65-IP67. IK: IK10. LED. No. of lampholders or LEDs: 1. LED brand: NICHIA. Maximum power of light source: 7.8W. Colour temperature: 4000K. Colour rendering index: 80. MacAdam Steps: 3. Hours of life: 50.000h L80B20. UGR: 21.4. Photobiological risk: RG0. Real flux (lm): 542. Real lm/W: 69. Voltage: 3. Equipment included: No, but it is needed. Total power: 7.8. | 9405423990 | Aluminium, Methacrylate | Anodised, Opal | 1004 | 40 | 50 |  |  | Yes | E | 12 | 0,34 | 4,08 | 0,08 | 0,004 | 0,048 | 1030 | 50 | 60 | [15 empty] | 7,8 |  | 542 | 4000K | 80 | Check Photometric file |  | IP65-IP67 | IK10 | https://files.ledsc4.com/main-photo/55-E076-M3-CM |  |  |  | https://files.ledsc4.com/detail-photo/1/55-E076-M3-CM | https://files.ledsc4.com/detail-photo/2/55-E076-M3-CM | https://files.ledsc4.com/imc/55-E076-M3-CM.html | https://files.ledsc4.com/el/55-E076-M3-CM.html | https://files.ledsc4.com/fm/55-E076-M3-CM.html |  | https://files.ledsc4.com/ft3/en/55-E076-M3-CM.html | https://files.ledsc4.com/3d/55-E076-M3-CM.html | https://files.ledsc4.com/ies/55-E076-M3-CM.html | https://files.ledsc4.com/ldt/55-E076-M3-CM.html |  | RETILAP-APLIQUE | DW-LED-III |  |  |  | Taglio Recessed Opal 1004mm Ultra Thin
PX-0102-ANT | V0 | Yes | Bollard | 8435575399129 | Kala 500mm | Forlight | 5 | 100-240V ~ 50/60Hz | https://files.ledsc4.com/ft2/en/PX-0102-ANT.html | BOLLARD IP44 KALA 500MM GU10 8W URBAN GREY | LedsC4 Kala 500mm PX-0102-ANT Bollard For downlighting. Structure material: Aluminium. Structure finish: Urban grey. Diffuser material: Glass. Diffuser finish: Semitransparent. Warranty: 5 Years. Product net weight (Kg): 1.44 Product length (mm): 175 Product width or diameter (mm): 110 Product height (mm): 500 Class 1. IP: IP44. Total power: 8. | 9405299090 | Aluminium, Glass | Urban grey, Semitransparent | 175 | 110 | 500 |  |  | No | NA EPREL | 4 | 1,78 | 7,12 | 1,44 | 0,014 | 0,056 | 180 | 125 | 515 | [15 empty] | 8 | [6 empty] | IP44 |  | https://files.ledsc4.com/main-photo/PX-0102-ANT |  |  |  | https://files.ledsc4.com/detail-photo/1/PX-0102-ANT | https://files.ledsc4.com/detail-photo/2/PX-0102-ANT | https://files.ledsc4.com/imc/PX-0102-ANT.html | [8 empty] | RETILAP-BALIZA | FX-INC-I
DE-0005-SAT | V0 | Yes | Floor lamp | 8435575399587 | Dover | Forlight | 3 | 100-240V ~ 50/60Hz | https://files.ledsc4.com/ft2/en/DE-0005-SAT.html | FLOOR LAMP DOVER E27 15W SATIN NICKEL | LedsC4 Dover DE-0005-SAT Floor lamp For uplighting and downlighting. The optical module can easily be rotated 360º. Structure material: Steel. Structure finish: Satin nickel. Diffuser material: Textile. Diffuser finish: White. Warranty: 3 Years. Product net weight (Kg): 0 Product width or diameter (mm): 320 Product height (mm): 1500 Product aperture (mm): 588 Class 2. Glow wire test: 850. IP: IP20. Total power: 15. | 9405299090 | Steel, Textile | Satin nickel, White |  | 320 | 1500 | 588 |  | No | NA EPREL |  | 6,54 | 10,95 | 5,27 | 0,085 | 0,634 | 300 | 160 | 510 | 450 | 450 | 300 | [12 empty] | 15 | [6 empty] | IP20 |  | https://files.ledsc4.com/main-photo/DE-0005-SAT | https://files.ledsc4.com/ambience-photo/1/DE-0005-SAT |  |  |  |  | https://files.ledsc4.com/imc/DE-0005-SAT.html |  |  |  | https://files.ledsc4.com/ft3/en/DE-0005-SAT.html |  |  |  |  | RETILAP-DECORATIVE | PR-INC-II
AG13-13W9M2OU14 | V0 | Yes | Recessed ceiling lights | 8435629769243 | Play High Visual Confort Round Fixed | Architectural | 5 | 100-240V ~ 50/60Hz | https://files.ledsc4.com/ft2/en/AG13-13W9M2OU14.html | RECESSED CEILING LIGHTS PLAY HIGH VISUAL CONFORT ROUND FIXED LED 14.3W 3000K CRI | LedsC4 Play High Visual Confort Round Fixed AG13-13W9M2OU14 Recessed ceiling lights For downlighting. Structure material: Aluminium. Structure finish: White. Diffuser material: Methacrylate. Diffuser finish: Transparent. Warranty: 5 Years. Product net weight (Kg): 0.31 Product width or diameter (mm): 90 Product height (mm): 127 Ø of the hole for recessing (mm): 78 Permitted ceiling thickness: 0-25 Class 2. Luminaire not suitable for coating with insulation materials. IP: IN IP20 / OUT IP54. LED. No. of lampholders or LEDs: 1. LED brand: CREE. Driver brand: VOSSLOH-SCHWABE. Maximum power of light source: 11.9W. Colour temperature: 3000K. Colour rendering index: 92. MacAdam Steps: 2. Hours of life: 50.000h L80B20. UGR: 19.0. Photobiological risk: RG1. % de Flickering: &lt;5%. Real flux (lm): 1428. Real lm/W: 100. Voltage / frequency range: 100-240/50-60Hz. Voltage: 36. Equipment included: Yes. Total power: 14.3. Power factor: 0.88. Dimmable equipment included: ON-OFF. | 9405119090 | Aluminium, Methacrylate | White, Transparent |  | 90 | 127 |  |  | Yes | F | 16 | 0,38 | 6,08 | 0,31 | 0,004 | 0,064 | 170 | 120 | 120 | [15 empty] | 14,3 |  | 1428 | 3000K | 92 | MEDIUM + HONEYCOMB | ON-OFF | IN IP20 / OUT IP54 |  | https://files.ledsc4.com/main-photo/AG13-13W9M2OU14 | [5 empty] | https://files.ledsc4.com/imc/AG13-13W9M2OU14.html | https://files.ledsc4.com/el/AG13-13W9M2OU14.html | https://files.ledsc4.com/fm/AG13-13W9M2OU14.html |  | https://files.ledsc4.com/ft3/en/AG13-13W9M2OU14.html | https://files.ledsc4.com/3d/AG13-13W9M2OU14.html | https://files.ledsc4.com/ies/AG13-13W9M2OU14.html | https://files.ledsc4.com/ldt/AG13-13W9M2OU14.html |  | RETILAP-DOWNLIGHT | DW-LED-II |  |  |  | Play High Visual Comfort Round Fixed
AG13-P7V9M2OU14 | V0 | Yes | Recessed ceiling lights | 8435629770300 | Play High Visual Confort Round Fixed | Architectural | 5 | 100-240V ~ 50/60Hz | https://files.ledsc4.com/ft2/en/AG13-P7V9M2OU14.html | RECESSED CEILING LIGHTS PLAY HIGH VISUAL CONFORT ROUND FIXED LED 8.5W 2700K CRI | LedsC4 Play High Visual Confort Round Fixed AG13-P7V9M2OU14 Recessed ceiling lights For downlighting. Structure material: Aluminium. Structure finish: White. Diffuser material: Methacrylate. Diffuser finish: Transparent. Warranty: 5 Years. Product net weight (Kg): 0.25 Product width or diameter (mm): 90 Product height (mm): 107 Ø of the hole for recessing (mm): 78 Permitted ceiling thickness: 0-25 Class 2. Luminaire not suitable for coating with insulation materials. IP: IN IP20 / OUT IP54. LED. No. of lampholders or LEDs: 1. LED brand: CREE. Driver brand: VOSSLOH-SCHWABE. Maximum power of light source: 6.4W. Colour temperature: 2700K. Colour rendering index: 92. MacAdam Steps: 2. Hours of life: 50.000h L80B20. UGR: 13.7. Photobiological risk: RG1. Real flux (lm): 622. Real lm/W: 73. Voltage / frequency range: 100-240/50-60Hz. Voltage: 9. Equipment included: Yes. Total power: 8.5. Power factor: 0.90. Dimmable equipment included: ON-OFF. | 9405119090 | Aluminium, Methacrylate | White, Transparent |  | 90 | 107 |  |  | Yes | F | 16 | 0,33 | 5,28 | 0,25 | 0,002 | 0,032 | 130 | 95 | 110 | [15 empty] | 8,5 |  | 622 | 2700K | 92 | MEDIUM | ON-OFF | IN IP20 / OUT IP54 |  | https://files.ledsc4.com/main-photo/AG13-P7V9M2OU14 | [5 empty] | https://files.ledsc4.com/imc/AG13-P7V9M2OU14.html | https://files.ledsc4.com/el/AG13-P7V9M2OU14.html | https://files.ledsc4.com/fm/AG13-P7V9M2OU14.html |  | https://files.ledsc4.com/ft3/en/AG13-P7V9M2OU14.html | https://files.ledsc4.com/3d/AG13-P7V9M2OU14.html | https://files.ledsc4.com/ies/AG13-P7V9M2OU14.html | https://files.ledsc4.com/ldt/AG13-P7V9M2OU14.html |  | RETILAP-DOWNLIGHT | DW-LED-II |  |  |  | Play High Visual Comfort Round Fixed
AG16-P7W9M2OU14 | V0 | Yes | Recessed ceiling lights | 8435629777736 | Play IP65 Round Fixed | Architectural | 5 | 100-240V ~ 50/60Hz | https://files.ledsc4.com/ft2/en/AG16-P7W9M2OU14.html | RECESSED CEILING LIGHTS PLAY IP65 ROUND FIXED LED 8.5W 3000K CRI 92 27.8º ON-OF | LedsC4 Play IP65 Round Fixed AG16-P7W9M2OU14 Recessed ceiling lights for indoor use. For downlighting. Structure material: Aluminium. Structure finish: White. Diffuser material: Glass. Diffuser finish: Transparent. Warranty: 5 Years. Product net weight (Kg): 0.29 Product width or diameter (mm): 93 Product height (mm): 81 Ø of the hole for recessing (mm): 65 Permitted ceiling thickness: 0-20 Class 2. Luminaire not suitable for coating with insulation materials. Glow wire test: 850. IP: IN IP20 / OUT IP65. LED. No. of lampholders or LEDs: 1. LED brand: CREE. Driver brand: VOSSLOH-SCHWABE. Maximum power of light source: 6.4W. Colour temperature: 3000K. Colour rendering index: 92. MacAdam Steps: 2. Hours of life: 50.000h L80B20. UGR: 16.7. Photobiological risk: RG1. Real flux (lm): 692. Real lm/W: 81. Voltage / frequency range: 100-240/50-60Hz. Voltage: 9. Equipment included: Yes. Total power: 8.5. Power factor: 0.90. Dimmable equipment included: ON-OFF. | 9405119090 | Aluminium, Glass | White, Transparent |  | 93 | 81 |  |  | Yes | F | 16 | 0,38 | 6,08 | 0,29 | 0,002 | 0,032 | 130 | 95 | 110 | [15 empty] | 8,5 |  | 692 | 3000K | 92 | MEDIUM | ON-OFF | IN IP20 / OUT IP65 |  | https://files.ledsc4.com/main-photo/AG16-P7W9M2OU14 | [5 empty] | https://files.ledsc4.com/imc/AG16-P7W9M2OU14.html | https://files.ledsc4.com/el/AG16-P7W9M2OU14.html | https://files.ledsc4.com/fm/AG16-P7W9M2OU14.html |  | https://files.ledsc4.com/ft3/en/AG16-P7W9M2OU14.html | https://files.ledsc4.com/3d/AG16-P7W9M2OU14.html | https://files.ledsc4.com/ies/AG16-P7W9M2OU14.html | https://files.ledsc4.com/ldt/AG16-P7W9M2OU14.html |  | RETILAP-DOWNLIGHT | DW-LED-II |  |  |  | Play IP65 Round Fixed
AG11-P7V9M2OU14 | V0 | Yes | Recessed ceiling lights | 8435629765054 | Play Flat Round Fixed | Architectural | 5 | 100-240V ~ 50/60Hz | https://files.ledsc4.com/ft2/en/AG11-P7V9M2OU14.html | RECESSED CEILING LIGHTS PLAY FLAT ROUND FIXED LED 8.5W 2700K CRI 92 27.8º ON-OF | LedsC4 Play Flat Round Fixed AG11-P7V9M2OU14 Recessed ceiling lights For downlighting. Structure material: Aluminium. Structure finish: White. Diffuser material: Methacrylate. Diffuser finish: Transparent. Warranty: 5 Years. Product net weight (Kg): 0.18 Product width or diameter (mm): 65 Product height (mm): 67 Ø of the hole for recessing (mm): 58 Permitted ceiling thickness: 0-13 Class 2. Luminaire not suitable for coating with insulation materials. Glow wire test: 850. IP: IN IP20 / OUT IP54. LED. No. of lampholders or LEDs: 1. LED brand: CREE. Driver brand: VOSSLOH-SCHWABE. Maximum power of light source: 6.4W. Colour temperature: 2700K. Colour rendering index: 92. MacAdam Steps: 2. Hours of life: 50.000h L80B20. UGR: 16.3. Photobiological risk: RG1. Real flux (lm): 640. Real lm/W: 75. Voltage / frequency range: 100-240/50-60Hz. Voltage: 9. Equipment included: Yes. Total power: 8.5. Power factor: 0.90. Dimmable equipment included: ON-OFF. | 9405119090 | Aluminium, Methacrylate | White, Transparent |  | 65 | 67 |  |  | Yes | F | 16 | 0,25 | 4 | 0,18 | 0,004 | 0,064 | 170 | 120 | 120 | [15 empty] | 8,5 |  | 640 | 2700K | 92 | MEDIUM | ON-OFF | IN IP20 / OUT IP54 |  | https://files.ledsc4.com/main-photo/AG11-P7V9M2OU14 | [5 empty] | https://files.ledsc4.com/imc/AG11-P7V9M2OU14.html | https://files.ledsc4.com/el/AG11-P7V9M2OU14.html | https://files.ledsc4.com/fm/AG11-P7V9M2OU14.html |  | https://files.ledsc4.com/ft3/en/AG11-P7V9M2OU14.html | https://files.ledsc4.com/3d/AG11-P7V9M2OU14.html | https://files.ledsc4.com/ies/AG11-P7V9M2OU14.html | https://files.ledsc4.com/ldt/AG11-P7V9M2OU14.html |  | RETILAP-DOWNLIGHT | DW-LED-II |  |  |  | Play Flat Round Fixed
AG12-P7V9M2OU14 | V0 | Yes | Recessed ceiling lights | 8435629767898 | Play Flat Round Adjustable | Architectural | 5 | 100-240V ~ 50/60Hz | https://files.ledsc4.com/ft2/en/AG12-P7V9M2OU14.html | RECESSED CEILING LIGHTS PLAY FLAT ROUND ADJUSTABLE LED 8.5W 2700K CRI 92 27.7º | LedsC4 Play Flat Round Adjustable AG12-P7V9M2OU14 Recessed ceiling lights For downlighting. Adjustable light source. Structure material: Aluminium. Structure finish: White. Diffuser material: Methacrylate. Diffuser finish: Transparent. Warranty: 5 Years. Product net weight (Kg): 0.22 Product width or diameter (mm): 78 Product height (mm): 71 Ø of the hole for recessing (mm): 68 Permitted ceiling thickness: 0-15 Class 2. Luminaire not suitable for coating with insulation materials. Glow wire test: 850. IP: IN IP20 / OUT IP54. LED. No. of lampholders or LEDs: 1. LED brand: CREE. Driver brand: VOSSLOH-SCHWABE. Maximum power of light source: 6.4W. Colour temperature: 2700K. Colour rendering index: 92. MacAdam Steps: 2. Hours of life: 50.000h L80B20. UGR: 16.5. Photobiological risk: RG1. Real flux (lm): 635. Real lm/W: 75. Voltage / frequency range: 100-240/50-60Hz. Voltage: 9. Equipment included: Yes. Total power: 8.5. Power factor: 0.90. Dimmable equipment included: ON-OFF. | 9405119090 | Aluminium, Methacrylate | White, Transparent |  | 78 | 71 |  |  | Yes | F | 16 | 0,28 | 4,48 | 0,22 | 0,004 | 0,064 | 170 | 120 | 120 | [15 empty] | 8,5 |  | 635 | 2700K | 92 | MEDIUM | ON-OFF | IN IP20 / OUT IP54 |  | https://files.ledsc4.com/main-photo/AG12-P7V9M2OU14 | [5 empty] | https://files.ledsc4.com/imc/AG12-P7V9M2OU14.html | https://files.ledsc4.com/el/AG12-P7V9M2OU14.html | https://files.ledsc4.com/fm/AG12-P7V9M2OU14.html |  | https://files.ledsc4.com/ft3/en/AG12-P7V9M2OU14.html | https://files.ledsc4.com/3d/AG12-P7V9M2OU14.html | https://files.ledsc4.com/ies/AG12-P7V9M2OU14.html | https://files.ledsc4.com/ldt/AG12-P7V9M2OU14.html |  | RETILAP-DOWNLIGHT | DW-LED-II |  |  |  | Play Flat Round Adjustable
AG24-P7V9F1OUWP | V0 | Yes | Recessed ceiling lights | 8435629798137 | Play Deco Symmetrical Round Fixed Trimless | Architectural | 5 | 100-240V ~ 50/60Hz | https://files.ledsc4.com/ft2/en/AG24-P7V9F1OUWP.html | RECESSED CEILING LIGHTS PLAY DECO SYMMETRICAL ROUND FIXED TRIMLESS LED 8.5W 2700 | LedsC4 Play Deco Symmetrical Round Fixed Trimless AG24-P7V9F1OUWP Recessed ceiling lights For downlighting. Structure material: Polycarbonate, Aluminium. Structure finish: Trimless/White. Diffuser material: Methacrylate. Diffuser finish: Transparent. Warranty: 5 Years. Product net weight (Kg): 0.23 Product length (mm): 127 Product height (mm): 95 Ø of the hole for recessing (mm): 75 Permitted ceiling thickness: 0-15 Class 2. Luminaire not suitable for coating with insulation materials. Glow wire test: 850. IP: IN IP20 / OUT IP54. LED. No. of lampholders or LEDs: 1. LED brand: CREE. Driver brand: VOSSLOH-SCHWABE. Maximum power of light source: 6.4W. Colour temperature: 2700K. Colour rendering index: 92. MacAdam Steps: 2. Hours of life: 50.000h L80B20. UGR: 15.4. Photobiological risk: RG1. Real flux (lm): 618. Real lm/W: 73. Voltage / frequency range: 100-240/50-60Hz. Voltage: 9. Equipment included: Yes. Total power: 8.5. Power factor: 0.90. Dimmable equipment included: ON-OFF. | 9405119090 | Polycarbonate, Aluminium, Methacrylate | Trimless/White, Transparent | 127 |  | 95 |  |  | Yes | F | 16 | 0,3 | 4,8 | 0,23 | 0,004 | 0,064 | 170 | 120 | 120 | [15 empty] | 8,5 |  | 618 | 2700K | 92 | FLOOD | ON-OFF | IN IP20 / OUT IP54 |  | https://files.ledsc4.com/main-photo/AG24-P7V9F1OUWP | [5 empty] | https://files.ledsc4.com/imc/AG24-P7V9F1OUWP.html | https://files.ledsc4.com/el/AG24-P7V9F1OUWP.html | https://files.ledsc4.com/fm/AG24-P7V9F1OUWP.html |  | https://files.ledsc4.com/ft3/en/AG24-P7V9F1OUWP.html | https://files.ledsc4.com/3d/AG24-P7V9F1OUWP.html | https://files.ledsc4.com/ies/AG24-P7V9F1OUWP.html | https://files.ledsc4.com/ldt/AG24-P7V9F1OUWP.html |  | RETILAP-DOWNLIGHT | DW-LED-II |  |  |  | Play Deco Symmetrical Round Fixed Trimless
AG43-13W9F1OU14 | V0 | Yes | Recessed ceiling lights | 8445386042077 | Play IP65 Glass Round Fixed | Architectural | 2 | 100-240V ~ 50/60Hz | https://files.ledsc4.com/ft2/en/AG43-13W9F1OU14.html | RECESSED CEILING LIGHTS PLAY IP65 GLASS ROUND FIXED LED 14.3W 3000K CRI 92 44.3 | LedsC4 Play IP65 Glass Round Fixed AG43-13W9F1OU14 Recessed ceiling lights For downlighting. Structure material: Aluminium. Structure finish: White. Diffuser material: Glass. Diffuser finish: Transparent. Warranty: 2 Years. Product net weight (Kg): 0.32 Product width or diameter (mm): 92 Product height (mm): 100 Ø of the hole for recessing (mm): 68 Permitted ceiling thickness: 0-20 Class 2. Luminaire not suitable for coating with insulation materials. Glow wire test: 850. IP: IN IP20 / OUT IP65. LED. No. of lampholders or LEDs: 1. LED brand: CREE. Driver brand: VOSSLOH-SCHWABE. Maximum power of light source: 11.9W. Colour temperature: 3000K. Colour rendering index: 92. MacAdam Steps: 2. Hours of life: 50.000h L80B20. UGR: 20.8. Photobiological risk: RG1. % de Flickering: &lt;5%. Real flux (lm): 1296. Real lm/W: 91. Voltage / frequency range: 100-240/50-60Hz. Voltage: 36. Equipment included: Yes. Total power: 14.3. Power factor: 0.88. Dimmable equipment included: ON-OFF. | 9405119090 | Aluminium, Glass | White, Transparent |  | 92 | 100 |  |  | Yes | F | 16 | 0,38 | 6,08 | 0,32 | 0,004 | 0,064 | 170 | 120 | 120 | [15 empty] | 14,3 |  | 1296 | 3000K | 92 | FLOOD | ON-OFF | IN IP20 / OUT IP65 |  | https://files.ledsc4.com/main-photo/AG43-13W9F1OU14 | [5 empty] | https://files.ledsc4.com/imc/AG43-13W9F1OU14.html | https://files.ledsc4.com/el/AG43-13W9F1OU14.html | https://files.ledsc4.com/fm/AG43-13W9F1OU14.html |  | https://files.ledsc4.com/ft3/en/AG43-13W9F1OU14.html | https://files.ledsc4.com/3d/AG43-13W9F1OU14.html | https://files.ledsc4.com/ies/AG43-13W9F1OU14.html | https://files.ledsc4.com/ldt/AG43-13W9F1OU14.html |  | RETILAP-DOWNLIGHT | DW-LED-II |  |  |  | Play IP65 Glass Round Fixed
AG56-18W9S2OU14 | V0 | Yes | Recessed ceiling lights | 8445386061696 | Play Snoot Round Adjustable | Architectural | 5 | 100-240V ~ 50/60Hz | https://files.ledsc4.com/ft2/en/AG56-18W9S2OU14.html | RECESSED CEILING LIGHTS PLAY SNOOT ROUND ADJUSTABLE LED 19.8W 3000K CRI 92 18.9 | LedsC4 Play Snoot Round Adjustable AG56-18W9S2OU14 Recessed ceiling lights For downlighting. Adjustable light source. Structure material: Aluminium. Structure finish: White. Diffuser material: Methacrylate. Diffuser finish: Transparent. Warranty: 5 Years. Product net weight (Kg): 0.38 Product width or diameter (mm): 95 Product height (mm): 120 Ø of the hole for recessing (mm): 85 Permitted ceiling thickness: 0-18 Class 2. Luminaire not suitable for coating with insulation materials. Glow wire test: 850. IP: IN IP20 / OUT IP54. LED. No. of lampholders or LEDs: 1. LED brand: CREE. Driver brand: VOSSLOH-SCHWABE. Maximum power of light source: 17.7W. Colour temperature: 3000K. Colour rendering index: 92. MacAdam Steps: 2. Hours of life: 50.000h L80B20. UGR: 15.4. Photobiological risk: RG1. % de Flickering: +/- 3%. Real flux (lm): 1572. Real lm/W: 79. Voltage / frequency range: 100-240V/50-60Hz. Voltage: 36. Equipment included: Yes. Total power: 19.8. Power factor: 0.90. Dimmable equipment included: ON-OFF. | 9405119090 | Aluminium, Methacrylate | White, Transparent |  | 95 | 120 |  |  | Yes | F | 16 | 0,44 | 7,04 | 0,38 | 0,004 | 0,064 | 170 | 120 | 120 | [15 empty] | 19,8 |  | 1572 | 3000K | 92 | SPOT+HONEYCOMB | ON-OFF | IN IP20 / OUT IP54 |  | https://files.ledsc4.com/main-photo/AG56-18W9S2OU14 | [5 empty] | https://files.ledsc4.com/imc/AG56-18W9S2OU14.html | https://files.ledsc4.com/el/AG56-18W9S2OU14.html | https://files.ledsc4.com/fm/AG56-18W9S2OU14.html |  | https://files.ledsc4.com/ft3/en/AG56-18W9S2OU14.html | https://files.ledsc4.com/3d/AG56-18W9S2OU14.html | https://files.ledsc4.com/ies/AG56-18W9S2OU14.html | https://files.ledsc4.com/ldt/AG56-18W9S2OU14.html |  | RETILAP-DOWNLIGHT | DW-LED-II |  |  |  | Play Snoot Round Adjustable
AG16-18W9S2DS14 | V0 | Yes | Recessed ceiling lights | 8435629776746 | Play IP65 Round Fixed | Architectural | 5 | 100-240V ~ 50/60Hz | https://files.ledsc4.com/ft2/en/AG16-18W9S2DS14.html | RECESSED CEILING LIGHTS PLAY IP65 ROUND FIXED LED 19.8W 3000K CRI 92 19.1º DALI | LedsC4 Play IP65 Round Fixed AG16-18W9S2DS14 Recessed ceiling lights For downlighting. Structure material: Aluminium. Structure finish: White. Diffuser material: Glass. Diffuser finish: Transparent. Warranty: 5 Years. Product net weight (Kg): 0.81 Product width or diameter (mm): 93 Product height (mm): 120 Ø of the hole for recessing (mm): 65 Permitted ceiling thickness: 0-20 Class 2. Luminaire not suitable for coating with insulation materials. Glow wire test: 850. IP: IN IP20 / OUT IP65. LED. No. of lampholders or LEDs: 1. LED brand: CREE. Driver brand: VOSSLOH-SCHWABE. Maximum power of light source: 17.7W. Colour temperature: 3000K. Colour rendering index: 92. MacAdam Steps: 2. Hours of life: 50.000h L80B20. UGR: 19.9. Photobiological risk: RG1. % de Flickering: &lt;5%. Real flux (lm): 1548. Real lm/W: 78. Voltage / frequency range: 100-240V/50-60Hz. Voltage: 36. Equipment included: Yes. Total power: 19.8. Power factor: 0.80. Dimmable equipment included: DALI-2/PUSH. | 9405119090 | Aluminium, Glass | White, Transparent |  | 93 | 120 |  |  | Yes | F | 16 | 0,87 | 13,92 | 0,81 | 0,004 | 0,064 | 170 | 120 | 120 | [15 empty] | 19,8 |  | 1548 | 3000K | 92 | SPOT+HONEYCOMB | DALI-2/PUSH | IN IP20 / OUT IP65 |  | https://files.ledsc4.com/main-photo/AG16-18W9S2DS14 | [5 empty] | https://files.ledsc4.com/imc/AG16-18W9S2DS14.html | https://files.ledsc4.com/el/AG16-18W9S2DS14.html | https://files.ledsc4.com/fm/AG16-18W9S2DS14.html |  | https://files.ledsc4.com/ft3/en/AG16-18W9S2DS14.html | https://files.ledsc4.com/3d/AG16-18W9S2DS14.html | https://files.ledsc4.com/ies/AG16-18W9S2DS14.html | https://files.ledsc4.com/ldt/AG16-18W9S2DS14.html |  | RETILAP-DOWNLIGHT | DW-LED-II |  |  |  | Play IP65 Round Fixed
DE-0024-NEG | V0 | Yes | Pendant | 8435629748613 | Riba Ø350mm | Forlight | 5 | 100-240V ~ 50/60Hz | https://files.ledsc4.com/ft2/en/DE-0024-NEG.html | PENDANT RIBA Ø350MM E27 15W BLACK | LedsC4 Riba Ø350mm DE-0024-NEG Pendant For downlighting. Structure material: Steel. Structure finish: Black. Diffuser material: Wood. Diffuser finish: Natural. Warranty: 5 Years. Product net weight (Kg): 0.48 Product width or diameter (mm): 350 Product height (mm): 1700 Class 1. IP: IP20. Total power: 15. | 9405199090 | Steel, Wood | Black, Natural |  | 350 | 1700 |  |  | No | NA EPREL | 1 | 1,41 | 1,41 | 0,48 | 0,053 | 0,053 | 380 | 380 | 365 | [15 empty] | 15 | [6 empty] | IP20 |  | https://files.ledsc4.com/main-photo/DE-0024-NEG | https://files.ledsc4.com/ambience-photo/1/DE-0024-NEG | https://files.ledsc4.com/ambience-photo/2/DE-0024-NEG | https://files.ledsc4.com/ambience-photo/3/DE-0024-NEG | https://files.ledsc4.com/detail-photo/1/DE-0024-NEG | https://files.ledsc4.com/detail-photo/2/DE-0024-NEG | https://files.ledsc4.com/imc/DE-0024-NEG.html | [8 empty] | RETILAP-DECORATIVE | FX-INC-I
DE-0015-BLA | V0 | Yes | Spotlights series | 8445386076560 | Logos Double | Forlight | 2 | 220-240V/50-60Hz | https://files.ledsc4.com/ft2/en/DE-0015-BLA.html | SPOTLIGHTS SERIES LOGOS DOUBLE LED 3000K ON-OFF WHITE 564LM | LedsC4 Logos Double DE-0015-BLA Spotlights series For frontal lighting and downlighting. The optical module can easily be rotated 360º. Structure material: Steel. Structure finish: White. Diffuser material: Polycarbonate. Diffuser finish: Prismatic. Warranty: 2 Years. Product net weight (Kg): 0.7 Product length (mm): 365 Product height (mm): 126 Product aperture (mm): 156 Class 1. IP: IP20. LED. No. of lampholders or LEDs: 2. Maximum power of light source: 3.7W. Colour temperature: 3000K. Colour rendering index: 80. MacAdam Steps: 3. Hours of life: 36.000h L70B30. UGR: 27.0. Photobiological risk: RG0. Real flux (lm): 564. Nominal flux (lm): 840. Real lm/W: 67. Voltage / frequency range: 200-240/50-60Hz. Voltage: 9. Equipment included: Yes. Total power: 8.4. Power factor: 0.50. Dimmable equipment included: ON-OFF. | 9405421000 | Steel, Polycarbonate | White, Prismatic | 365 |  | 126 | 156 | 2xLED 3.7 840.00 lm | Yes | F | 12 | 0,98 | 11,76 | 0,7 | 0,002 | 0,024 | 375 | 55 | 90 | [15 empty] | 8,4 | 840,00 | 564 | 3000K | 80 | FLOOD | ON-OFF | IP20 |  | https://files.ledsc4.com/main-photo/DE-0015-BLA |  |  |  | https://files.ledsc4.com/detail-photo/1/DE-0015-BLA | https://files.ledsc4.com/detail-photo/2/DE-0015-BLA | https://files.ledsc4.com/imc/DE-0015-BLA.html | https://files.ledsc4.com/el/DE-0015-BLA.html | https://files.ledsc4.com/fm/DE-0015-BLA.html |  |  |  | https://files.ledsc4.com/ies/DE-0015-BLA.html | https://files.ledsc4.com/ldt/DE-0015-BLA.html |  | RETILAP-DECORATIVE | FX-LED-I
DE-0016-BLA | V0 | Yes | Spotlights series | 8445386076584 | Logos Triple | Forlight | 2 | 220-240V/50-60Hz | https://files.ledsc4.com/ft2/en/DE-0016-BLA.html | SPOTLIGHTS SERIES LOGOS TRIPLE LED 3000K ON-OFF WHITE 846LM | LedsC4 Logos Triple DE-0016-BLA Spotlights series For frontal lighting and downlighting. The optical module can easily be rotated 360º. Structure material: Steel. Structure finish: White. Diffuser material: Polycarbonate. Diffuser finish: Prismatic. Warranty: 2 Years. Product net weight (Kg): 1.05 Product length (mm): 568 Product height (mm): 126 Product aperture (mm): 156 Class 1. IP: IP20. LED. No. of lampholders or LEDs: 3. Maximum power of light source: 3.7W. Colour temperature: 3000K. Colour rendering index: 80. MacAdam Steps: 3. Hours of life: 36.000h L70B30. UGR: 27.0. Photobiological risk: RG0. Real flux (lm): 846. Nominal flux (lm): 1260. Real lm/W: 67. Voltage / frequency range: 200-240/50-60Hz. Voltage: 9. Equipment included: Yes. Total power: 12.6. Power factor: 0.50. Dimmable equipment included: ON-OFF. | 9405421000 | Steel, Polycarbonate | White, Prismatic | 568 |  | 126 | 156 | 3xLED 3.7 1260.00 lm | Yes | F | 12 | 1,33 | 15,96 | 1,05 | 0,004 | 0,048 | 575 | 65 | 90 | [15 empty] | 12,6 | 1260,00 | 846 | 3000K | 80 | FLOOD | ON-OFF | IP20 |  | https://files.ledsc4.com/main-photo/DE-0016-BLA | [5 empty] | https://files.ledsc4.com/imc/DE-0016-BLA.html | https://files.ledsc4.com/el/DE-0016-BLA.html | https://files.ledsc4.com/fm/DE-0016-BLA.html |  |  |  | https://files.ledsc4.com/ies/DE-0016-BLA.html | https://files.ledsc4.com/ldt/DE-0016-BLA.html |  | RETILAP-DECORATIVE | FX-LED-I
DE-0015-NEG | V0 | Yes | Spotlights series | 8445386076577 | Logos Double | Forlight | 2 | 220-240V/50-60Hz | https://files.ledsc4.com/ft2/en/DE-0015-NEG.html | SPOTLIGHTS SERIES LOGOS DOUBLE LED 3000K ON-OFF BLACK 564LM | LedsC4 Logos Double DE-0015-NEG Spotlights series For frontal lighting and downlighting. The optical module can easily be rotated 360º. Structure material: Steel. Structure finish: Black. Diffuser material: Polycarbonate. Diffuser finish: Prismatic. Warranty: 2 Years. Product net weight (Kg): 0.7 Product length (mm): 365 Product height (mm): 126 Product aperture (mm): 156 Class 1. IP: IP20. LED. No. of lampholders or LEDs: 2. Maximum power of light source: 3.7W. Colour temperature: 3000K. Colour rendering index: 80. MacAdam Steps: 3. Hours of life: 36.000h L70B30. UGR: 27.0. Photobiological risk: RG0. Real flux (lm): 564. Nominal flux (lm): 840. Real lm/W: 67. Voltage / frequency range: 200-240/50-60Hz. Voltage: 9. Equipment included: Yes. Total power: 8.4. Power factor: 0.50. Dimmable equipment included: ON-OFF. | 9405421000 | Steel, Polycarbonate | Black, Prismatic | 365 |  | 126 | 156 | 2xLED 3.7 840.00 lm | Yes | F | 12 | 0,98 | 11,76 | 0,7 | 0,002 | 0,024 | 375 | 55 | 90 | [15 empty] | 8,4 | 840,00 | 564 | 3000K | 80 | FLOOD | ON-OFF | IP20 |  | https://files.ledsc4.com/main-photo/DE-0015-NEG | https://files.ledsc4.com/ambience-photo/1/DE-0015-NEG |  |  | https://files.ledsc4.com/detail-photo/1/DE-0015-NEG | https://files.ledsc4.com/detail-photo/2/DE-0015-NEG | https://files.ledsc4.com/imc/DE-0015-NEG.html | https://files.ledsc4.com/el/DE-0015-NEG.html | [7 empty] | RETILAP-DECORATIVE | FX-LED-I
DE-0016-NEG | V0 | Yes | Spotlights series | 8445386076591 | Logos Triple | Forlight | 2 | 220-240V/50-60Hz | https://files.ledsc4.com/ft2/en/DE-0016-NEG.html | SPOTLIGHTS SERIES LOGOS TRIPLE LED 3000K ON-OFF BLACK 846LM | LedsC4 Logos Triple DE-0016-NEG Spotlights series For frontal lighting and downlighting. The optical module can easily be rotated 360º. Structure material: Steel. Structure finish: Black. Diffuser material: Polycarbonate. Diffuser finish: Prismatic. Warranty: 2 Years. Product net weight (Kg): 1.05 Product length (mm): 568 Product height (mm): 126 Product aperture (mm): 156 Class 1. IP: IP20. LED. No. of lampholders or LEDs: 3. Maximum power of light source: 3.7W. Colour temperature: 3000K. Colour rendering index: 80. MacAdam Steps: 3. Hours of life: 36.000h L70B30. UGR: 27.0. Photobiological risk: RG0. Real flux (lm): 846. Nominal flux (lm): 1260. Real lm/W: 67. Voltage / frequency range: 200-240/50-60Hz. Voltage: 9. Equipment included: Yes. Total power: 12.6. Power factor: 0.50. Dimmable equipment included: ON-OFF. | 9405421000 | Steel, Polycarbonate | Black, Prismatic | 568 |  | 126 | 156 | 3xLED 3.7 1260.00 lm | Yes | F | 12 | 1,33 | 15,96 | 1,05 | 0,004 | 0,048 | 575 | 65 | 90 | [15 empty] | 12,6 | 1260,00 | 846 | 3000K | 80 | FLOOD | ON-OFF | IP20 |  | https://files.ledsc4.com/main-photo/DE-0016-NEG | https://files.ledsc4.com/ambience-photo/1/DE-0016-NEG | https://files.ledsc4.com/ambience-photo/2/DE-0016-NEG |  |  |  | https://files.ledsc4.com/imc/DE-0016-NEG.html | https://files.ledsc4.com/el/DE-0016-NEG.html | [7 empty] | RETILAP-DECORATIVE | FX-LED-I
00-8391-05-05 | V0 | No | Pendant | 8445386076270 | Noway Small | Decorative | 5 | 220-240V/50-60Hz | https://files.ledsc4.com/ft2/en/00-8391-05-05.html | PENDANT NOWAY SMALL LED 18.5W SW 2700-3000-4000K ON-OFF BLACK 618LM | LedsC4 Noway Small 00-8391-05-05 Pendant For downlighting. Structure material: Steel. Structure finish: Black. Warranty: 5 Years. Product net weight (Kg): 2.35 Product width or diameter (mm): 350 Product height (mm): 1200 Class 1. Glow wire test: 850. IP: IP20. LED. No. of lampholders or LEDs: 1. Driver brand: HEP. Maximum power of light source: 16.5W. Colour temperature: SW 2700-3000-4000K. Colour rendering index: 92. MacAdam Steps: 3. Hours of life: 50.000h L80B20. UGR: 26.0. Photobiological risk: RG0. Real flux (lm): 618. Real lm/W: 33. Voltage / frequency range: 220-240/50-60Hz. Voltage: 3. Colour temperature: SW 2700-3000-4000K. Colour rendering index: 92. MacAdam Steps: 3. Hours of life: 50.000h L80B20. UGR: 26.0. Photobiological risk: RG0. Real flux (lm): 618. Real lm/W: 33. Voltage: 3. Equipment included: Yes. Total power: 18.5. Power factor: 0.90. Dimmable equipment included: ON-OFF. | 9405119090 | Steel | Black |  | 350 | 1200 |  |  | Yes | F | 1 | 3,7 | 3,7 | 2,35 | 0,045 | 0,045 | 406 | 406 | 270 | [15 empty] | 18,5 |  | 618 | SW 2700-3000-4000K | 92 | SPOT | ON-OFF | IP20 |  | https://files.ledsc4.com/main-photo/00-8391-05-05 |  |  |  | https://files.ledsc4.com/detail-photo/1/00-8391-05-05 |  | https://files.ledsc4.com/imc/00-8391-05-05.html | https://files.ledsc4.com/el/00-8391-05-05.html | https://files.ledsc4.com/fm/00-8391-05-05.html |  |  | https://files.ledsc4.com/3d/00-8391-05-05.html | https://files.ledsc4.com/ies/00-8391-05-05.html | https://files.ledsc4.com/ldt/00-8391-05-05.html |  |  | FX-LED-I |  |  |  | Noway Pendant Small
00-8391-DN-05 | V0 | No | Pendant | 8445386076287 | Noway Small | Decorative | 5 | 220-240V/50-60Hz | https://files.ledsc4.com/ft2/en/00-8391-DN-05.html | PENDANT NOWAY SMALL LED 18.5W SW 2700-3000-4000K ON-OFF MATTE GOLD 618LM | LedsC4 Noway Small 00-8391-DN-05 Pendant For downlighting. Structure material: Steel. Structure finish: Matte gold. Warranty: 5 Years. Product net weight (Kg): 2.35 Product width or diameter (mm): 350 Product height (mm): 1200 Class 1. Glow wire test: 850. IP: IP20. LED. No. of lampholders or LEDs: 1. Driver brand: HEP. Maximum power of light source: 16.5W. Colour temperature: SW 2700-3000-4000K. Colour rendering index: 92. MacAdam Steps: 3. Hours of life: 50.000h L80B20. UGR: 26.0. Photobiological risk: RG0. Real flux (lm): 618. Real lm/W: 33. Voltage / frequency range: 220-240/50-60Hz. Voltage: 3. Colour temperature: SW 2700-3000-4000K. Colour rendering index: 92. MacAdam Steps: 3. Hours of life: 50.000h L80B20. UGR: 26.0. Photobiological risk: RG0. Real flux (lm): 618. Real lm/W: 33. Voltage: 3. Equipment included: Yes. Total power: 18.5. Power factor: 0.90. Dimmable equipment included: ON-OFF. | 9405119090 | Steel | Matte gold |  | 350 | 1200 |  |  | Yes | F | 1 | 3,7 | 3,7 | 2,35 | 0,045 | 0,045 | 406 | 406 | 270 | [15 empty] | 18,5 |  | 618 | SW 2700-3000-4000K | 92 | SPOT | ON-OFF | IP20 |  | https://files.ledsc4.com/main-photo/00-8391-DN-05 | https://files.ledsc4.com/ambience-photo/1/00-8391-DN-05 | https://files.ledsc4.com/ambience-photo/2/00-8391-DN-05 | https://files.ledsc4.com/ambience-photo/3/00-8391-DN-05 | https://files.ledsc4.com/detail-photo/1/00-8391-DN-05 | https://files.ledsc4.com/detail-photo/2/00-8391-DN-05 | https://files.ledsc4.com/imc/00-8391-DN-05.html | https://files.ledsc4.com/el/00-8391-DN-05.html | https://files.ledsc4.com/fm/00-8391-DN-05.html |  |  | https://files.ledsc4.com/3d/00-8391-DN-05.html | https://files.ledsc4.com/ies/00-8391-DN-05.html | https://files.ledsc4.com/ldt/00-8391-DN-05.html |  |  | FX-LED-I |  |  |  | Noway Pendant Small
AK16-34X8MPOU14 | V0 | Yes | Lineal lighting system | 8435629740945 | Infinite Pro 1136mm Recessed Microprisma | Architectural | 2 | 100-277V ~ 50/60Hz | https://files.ledsc4.com/ft2/en/AK16-34X8MPOU14.html | LINEAL LIGHTING SYSTEM INFINITE PRO 1136MM RECESSED MICROPRISMA 34.7W 4000K CRI | LedsC4 Infinite Pro 1136mm Recessed Microprisma AK16-34X8MPOU14 Lineal lighting system For downlighting. Structure material: Aluminium. Structure finish: White. Diffuser material: Polycarbonate. Diffuser finish: MICROPRISMA. Warranty: 2 Years. Product net weight (Kg): 2.9 Product length (mm): 1136 Product width or diameter (mm): 75 Product height (mm): 82 Ø of the hole for recessing (mm): 1140x65 Permitted ceiling thickness: 0-25 Class 1. Luminaire not suitable for coating with insulation materials. Glow wire test: 850. IP: IN IP20 / OUT IP40. LED. No. of lampholders or LEDs: 1. LED brand: VOSSLOH. Driver brand: TCI. Maximum power of light source: 31.6W. Colour temperature: 4000K. Colour rendering index: 80. MacAdam Steps: 3. Hours of life: 50.000h L80B20. UGR: 20.0. Photobiological risk: RG1. % de Flickering: &lt;5%. Real flux (lm): 3773. Real lm/W: 109. Voltage / frequency range: 100-305/50-60Hz. Voltage: 3. Equipment included: Yes. Total power: 34.7. Power factor: 0.98. Dimmable equipment included: ON-OFF. | 9405119090 | Aluminium, Polycarbonate | White, MICROPRISMA | 1136 | 75 | 82 |  |  | Yes | D | 1 | 3,73 | 3,73 | 2,9 | 0,024 | 0,024 | 1190 | 120 | 165 | [15 empty] | 34,7 |  | 3773 | 4000K | 80 | Check Photometric file | ON-OFF | IN IP20 / OUT IP40 |  | https://files.ledsc4.com/main-photo/AK16-34X8MPOU14 | [5 empty] | https://files.ledsc4.com/imc/AK16-34X8MPOU14.html | https://files.ledsc4.com/el/AK16-34X8MPOU14.html | https://files.ledsc4.com/fm/AK16-34X8MPOU14.html |  | https://files.ledsc4.com/ft3/en/AK16-34X8MPOU14.html | https://files.ledsc4.com/3d/AK16-34X8MPOU14.html | https://files.ledsc4.com/ies/AK16-34X8MPOU14.html | https://files.ledsc4.com/ldt/AK16-34X8MPOU14.html |  | RETILAP-DOWNLIGHT | FX-LED-I |  |  |  | Infinite Pro Microprisma 1136mm Recessed
PX-0172-ANT | V0 | Yes | Bollard | 8445386115887 | TOP | Forlight | 5 |  | https://files.ledsc4.com/ft2/en/PX-0172-ANT.html | BOLLARD IP44 TOP LED 3000K URBAN GREY 400 | LedsC4 TOP PX-0172-ANT Bollard For downlighting. Structure material: Aluminium. Structure finish: Urban grey. Diffuser material: Tempered glass. Diffuser finish: Sandblasted. Warranty: 5 Years. Product net weight (Kg): 2 Product width or diameter (mm): 170 Product height (mm): 500 Product aperture (mm): 160 IP: IP44. LED. No. of lampholders or LEDs: 1. Maximum power of light source: 3W. Colour temperature: 3000K. Colour rendering index: 80. MacAdam Steps: 3. Hours of life: 36.000h L70B30. UGR: 17.3. Photobiological risk: RG0. Real flux (lm): 129. Nominal flux (lm): 400. Real lm/W: 43. Voltage: 3. Equipment included: Yes. | 9405219090 | Aluminium, Tempered glass | Urban grey, Sandblasted |  | 170 | 500 | 160 | 1xLED 3 400 lm | Yes | E | 4 | 2,33 | 9,32 | 2 | 0,028 | 0,112 | 210 | 210 | 560 | [16 empty] | 400 | 129 | 3000K | 80 | FLOOD |  | IP44 |  | https://files.ledsc4.com/main-photo/PX-0172-ANT | https://files.ledsc4.com/ambience-photo/1/PX-0172-ANT |  |  | https://files.ledsc4.com/detail-photo/1/PX-0172-ANT |  | https://files.ledsc4.com/imc/PX-0172-ANT.html | https://files.ledsc4.com/el/PX-0172-ANT.html | https://files.ledsc4.com/fm/PX-0172-ANT.html |  |  |  | https://files.ledsc4.com/ies/PX-0172-ANT.html | https://files.ledsc4.com/ldt/PX-0172-ANT.html |  | RETILAP-BALIZA | FX-LED-I
PX-0174-ANT | V0 | Yes | Surface-mounted wall light | 8445386110790 | BOW | Forlight | 2 |  | https://files.ledsc4.com/ft2/en/PX-0174-ANT.html | SURFACE-MOUNTED WALL LIGHT IP44 BOW LED 3000K URBAN GREY 400 | LedsC4 BOW PX-0174-ANT Surface-mounted wall light Structure material: Aluminium. Structure finish: Urban grey. Diffuser material: Polycarbonate. Diffuser finish: Opal. Warranty: 2 Years. Product net weight (Kg): 1 Product width or diameter (mm): 140 Product height (mm): 250 Product aperture (mm): 155 IP: IP44. LED. No. of lampholders or LEDs: 1. Maximum power of light source: 3W. Colour temperature: 3000K. Colour rendering index: 80. MacAdam Steps: 3. Hours of life: 36.000h L70B30. UGR: 15.3. Photobiological risk: RG0. Real flux (lm): 92. Nominal flux (lm): 400. Real lm/W: 31. Voltage: 3. Equipment included: Yes. | 9405119090 | Aluminium, Polycarbonate | Urban grey, Opal |  | 140 | 250 | 155 | 1xLED 3 400 lm | Yes | E | 12 | 1,23 | 14,76 | 1 | 0,007 | 0,084 | 170 | 150 | 260 | [16 empty] | 400 | 92 | 3000K | 80 |  |  | IP44 |  | https://files.ledsc4.com/main-photo/PX-0174-ANT | https://files.ledsc4.com/ambience-photo/1/PX-0174-ANT | https://files.ledsc4.com/ambience-photo/2/PX-0174-ANT | https://files.ledsc4.com/ambience-photo/3/PX-0174-ANT | https://files.ledsc4.com/detail-photo/1/PX-0174-ANT | https://files.ledsc4.com/detail-photo/2/PX-0174-ANT | https://files.ledsc4.com/imc/PX-0174-ANT.html | https://files.ledsc4.com/el/PX-0174-ANT.html | https://files.ledsc4.com/fm/PX-0174-ANT.html |  |  |  | https://files.ledsc4.com/ies/PX-0174-ANT.html | https://files.ledsc4.com/ldt/PX-0174-ANT.html |  | RETILAP-APLIQUE | FX-LED-I
PX-0162-CEM | V0 | Yes | Bollard | 8445386074863 | Box 700mm | Forlight | 2 | 220-240V/50-60Hz | https://files.ledsc4.com/ft2/en/PX-0162-CEM.html | BOLLARD IP65 BOX 700MM LED 5.8W 4000K ON-OFF CEMENT 580.00 | LedsC4 Box 700mm PX-0162-CEM Bollard For downlighting. Structure material: Concrete. Structure finish: Cement. Diffuser material: Glass. Diffuser finish: Transparent. Warranty: 2 Years. Product net weight (Kg): 12.13 Product width or diameter (mm): 200 Product height (mm): 700 Product aperture (mm): 200 Class 2. IP: IP65. IK: IK10. LED. No. of lampholders or LEDs: 1. Maximum power of light source: 5.8W. Colour temperature: 4000K. Colour rendering index: 80. MacAdam Steps: 4. Hours of life: 36.000h L70B30. UGR: 26.6. Photobiological risk: RG0. Real flux (lm): 115. Nominal flux (lm): 580. Real lm/W: 20. Voltage / frequency range: 220-240/50-60Hz. Voltage: 230. Equipment included: Yes. Total power: 5.8. Power factor: 0.97. Dimmable equipment included: ON-OFF. | 9405219090 | Concrete, Glass | Cement, Transparent |  | 200 | 700 | 200 | 1xLED 5.8 580.00 lm | Yes | G | 1 | 14,53 | 14,53 | 12,13 | 0,137 | 0,137 | 890 | 390 | 395 | [15 empty] | 5,8 | 580,00 | 115 | 4000K | 80 | Check Photometric file | ON-OFF | IP65 | IK10 | https://files.ledsc4.com/main-photo/PX-0162-CEM | https://files.ledsc4.com/ambience-photo/1/PX-0162-CEM |  |  | https://files.ledsc4.com/detail-photo/1/PX-0162-CEM | https://files.ledsc4.com/detail-photo/2/PX-0162-CEM | https://files.ledsc4.com/imc/PX-0162-CEM.html | https://files.ledsc4.com/el/PX-0162-CEM.html | https://files.ledsc4.com/fm/PX-0162-CEM.html |  |  |  | https://files.ledsc4.com/ies/PX-0162-CEM.html | https://files.ledsc4.com/ldt/PX-0162-CEM.html |  | RETILAP-BALIZA | FX-LED-II
TC-0010-BLA | V0 | No | Recessed ceiling lights | 8445386075143 | Easy Circular ø145 Recessed | Forlight | 2 | 220-240V/50-60Hz | https://files.ledsc4.com/ft2/en/TC-0010-BLA.html | DOWNLIGHT IP54 EASY CIRCULAR LED 9W 6000K ON-OFF WHITE 702LM | LedsC4 Easy Circular ø145 Recessed TC-0010-BLA Recessed ceiling lights For downlighting. Structure material: Aluminium. Structure finish: White. Diffuser material: Polystyrene. Diffuser finish: Opal white. Warranty: 2 Years. Product net weight (Kg): 0.17 Product width or diameter (mm): ø145 Product height (mm): 22 Ø of the hole for recessing (mm): 130 Permitted ceiling thickness: 0-12mm Class 2. Luminaire not suitable for coating with insulation materials. IP: IN IP20 / OUT IP54. LED. No. of lampholders or LEDs: 1. Maximum power of light source: 8.1W. Colour temperature: 6000K. Colour rendering index: 80. MacAdam Steps: 5. Hours of life: 36.000h L70B30. UGR: 23.8. Photobiological risk: RG0. Real flux (lm): 702. Nominal flux (lm): 1350. Real lm/W: 78. Voltage / frequency range: 220-240/50-60Hz. Voltage: 3. Equipment included: Yes. Total power: 9. Power factor: 0.90. Dimmable equipment included: ON-OFF. | 9405119090 | Aluminium, Polystyrene | White, Opal white |  | ø145 | 22 |  | 1xLED 8.1 1350.00 lm | Yes | D | 40 | 0,23 | 9,2 | 0,17 | 0,001 | 0,04 | 152 | 45 | 152 | [15 empty] | 9 | 1350,00 | 702 | 6000K | 80 | ULTRA HORIZONTAL | ON-OFF | IN IP20 / OUT IP54 |  | https://files.ledsc4.com/main-photo/TC-0010-BLA | https://files.ledsc4.com/ambience-photo/1/TC-0010-BLA |  |  | https://files.ledsc4.com/detail-photo/1/TC-0010-BLA | https://files.ledsc4.com/detail-photo/2/TC-0010-BLA | https://files.ledsc4.com/imc/TC-0010-BLA.html | https://files.ledsc4.com/el/TC-0010-BLA.html | [7 empty] | RETILAP-DOWNLIGHT | DW-LED-II
TC-0015-BLA | V0 | Yes | Recessed ceiling lights | 8445386075167 | Easy Square 145mm Recessed | Forlight | 2 | 220-240V/50-60Hz | https://files.ledsc4.com/ft2/en/TC-0015-BLA.html | DOWNLIGHT IP54 EASY SQUARE LED 9W 4000K ON-OFF WHITE 685LM | LedsC4 Easy Square 145mm Recessed TC-0015-BLA Recessed ceiling lights For downlighting. Structure material: Aluminium. Structure finish: White. Diffuser material: Polystyrene. Diffuser finish: Opal white. Warranty: 2 Years. Product net weight (Kg): 0.19 Product length (mm): 145 Product width or diameter (mm): 145 Product height (mm): 22 Ø of the hole for recessing (mm): 130 x 130 Permitted ceiling thickness: 0-12mm Class 2. Luminaire not suitable for coating with insulation materials. IP: IN IP20 / OUT IP54. LED. No. of lampholders or LEDs: 1. Maximum power of light source: 8.1W. Colour temperature: 4000K. Colour rendering index: 80. MacAdam Steps: 5. Hours of life: 36.000h L70B30. UGR: 23.8. Photobiological risk: RG0. Real flux (lm): 685. Nominal flux (lm): 1325. Real lm/W: 76. Voltage / frequency range: 220-240/50-60Hz. Voltage: 3. Equipment included: Yes. Total power: 9. Power factor: 0.90. Dimmable equipment included: ON-OFF. | 9405119090 | Aluminium, Polystyrene | White, Opal white | 145 | 145 | 22 |  | 1xLED 8.1 1325.00 lm | Yes | E | 40 | 0,26 | 10,4 | 0,19 | 0,001 | 0,04 | 172 | 45 | 150 | [15 empty] | 9 | 1325,00 | 685 | 4000K | 80 | ULTRA HORIZONTAL | ON-OFF | IN IP20 / OUT IP54 |  | https://files.ledsc4.com/main-photo/TC-0015-BLA | [5 empty] | https://files.ledsc4.com/imc/TC-0015-BLA.html | https://files.ledsc4.com/el/TC-0015-BLA.html | [7 empty] | RETILAP-DOWNLIGHT | DW-LED-II
TC-0016-BLA | V0 | Yes | Recessed ceiling lights | 8445386075174 | Easy Square 145mm Recessed | Forlight | 2 | 220-240V/50-60Hz | https://files.ledsc4.com/ft2/en/TC-0016-BLA.html | DOWNLIGHT IP54 EASY SQUARE LED 9W 6000K ON-OFF WHITE 702LM | LedsC4 Easy Square 145mm Recessed TC-0016-BLA Recessed ceiling lights For downlighting. Structure material: Aluminium. Structure finish: White. Diffuser material: Polystyrene. Diffuser finish: Opal white. Warranty: 2 Years. Product net weight (Kg): 0.19 Product length (mm): 145 Product width or diameter (mm): 145 Product height (mm): 22 Ø of the hole for recessing (mm): 130 x 130 Permitted ceiling thickness: 0-12mm Class 2. Luminaire not suitable for coating with insulation materials. IP: IN IP20 / OUT IP54. LED. No. of lampholders or LEDs: 1. Maximum power of light source: 8.1W. Colour temperature: 6000K. Colour rendering index: 80. MacAdam Steps: 5. Hours of life: 36.000h L70B30. UGR: 23.8. Photobiological risk: RG0. Real flux (lm): 702. Nominal flux (lm): 1350. Real lm/W: 78. Voltage / frequency range: 220-240/50-60Hz. Voltage: 3. Equipment included: Yes. Total power: 9. Power factor: 0.90. Dimmable equipment included: ON-OFF. | 9405119090 | Aluminium, Polystyrene | White, Opal white | 145 | 145 | 22 |  | 1xLED 8.1 1350.00 lm | Yes | D | 40 | 0,26 | 10,4 | 0,19 | 0,001 | 0,04 | 172 | 45 | 150 | [15 empty] | 9 | 1350,00 | 702 | 6000K | 80 | ULTRA HORIZONTAL | ON-OFF | IN IP20 / OUT IP54 |  | https://files.ledsc4.com/main-photo/TC-0016-BLA | [5 empty] | https://files.ledsc4.com/imc/TC-0016-BLA.html | https://files.ledsc4.com/el/TC-0016-BLA.html | [7 empty] | RETILAP-DOWNLIGHT | DW-LED-II
TC-0024-GRI | V0 | No | Recessed ceiling lights | 8445386075235 | Easy Circular ø225 Recessed | Forlight | 2 | 220-240V/50-60Hz | https://files.ledsc4.com/ft2/en/TC-0024-GRI.html | DOWNLIGHT IP54 EASY CIRCULAR LED 20W 4000K ON-OFF GREY 1832LM | LedsC4 Easy Circular ø225 Recessed TC-0024-GRI Recessed ceiling lights For downlighting. Structure material: Aluminium. Structure finish: Grey. Diffuser material: Polystyrene. Diffuser finish: Opal white. Warranty: 2 Years. Product net weight (Kg): 0.33 Product width or diameter (mm): ø225 Product height (mm): 22 Ø of the hole for recessing (mm): 205 Permitted ceiling thickness: 0-12mm Class 2. Luminaire not suitable for coating with insulation materials. IP: IN IP20 / OUT IP54. LED. No. of lampholders or LEDs: 1. Maximum power of light source: 19.8W. Colour temperature: 4000K. Colour rendering index: 80. MacAdam Steps: 5. Hours of life: 36.000h L70B30. UGR: 23.6. Photobiological risk: RG0. Real flux (lm): 1832. Nominal flux (lm): 2720. Real lm/W: 87. Voltage / frequency range: 220-240V, 50/60Hz. Voltage: 3. Equipment included: Yes. Total power: 21. Power factor: 0.90. Dimmable equipment included: ON-OFF. | 9405119090 | Aluminium, Polystyrene | Grey, Opal white |  | ø225 | 22 |  | 1xLED 19.8 2720.00 lm | Yes | E | 20 | 0,44 | 8,8 | 0,33 | 0,003 | 0,06 | 235 | 45 | 230 | [15 empty] | 21 | 2720,00 | 1832 | 4000K | 80 | HORIZONTAL | ON-OFF | IN IP20 / OUT IP54 |  | https://files.ledsc4.com/main-photo/TC-0024-GRI | https://files.ledsc4.com/ambience-photo/1/TC-0024-GRI |  |  | https://files.ledsc4.com/detail-photo/1/TC-0024-GRI | https://files.ledsc4.com/detail-photo/2/TC-0024-GRI | https://files.ledsc4.com/imc/TC-0024-GRI.html | https://files.ledsc4.com/el/TC-0024-GRI.html | https://files.ledsc4.com/fm/TC-0024-GRI.html |  |  |  | https://files.ledsc4.com/ies/TC-0024-GRI.html | https://files.ledsc4.com/ldt/TC-0024-GRI.html |  |  | DW-LED-II
TC-0025-GRI | V0 | No | Recessed ceiling lights | 8445386075242 | Easy Circular ø225 Recessed | Forlight | 2 | 220-240V/50-60Hz | https://files.ledsc4.com/ft2/en/TC-0025-GRI.html | DOWNLIGHT IP54 EASY CIRCULAR LED 20W 6000K ON-OFF GREY 1945LM | LedsC4 Easy Circular ø225 Recessed TC-0025-GRI Recessed ceiling lights For downlighting. Structure material: Aluminium. Structure finish: Grey. Diffuser material: Polystyrene. Diffuser finish: Opal white. Warranty: 2 Years. Product net weight (Kg): 0.33 Product width or diameter (mm): ø225 Product height (mm): 22 Ø of the hole for recessing (mm): 205 Permitted ceiling thickness: 0-12mm Class 2. Luminaire not suitable for coating with insulation materials. IP: IN IP20 / OUT IP54. LED. No. of lampholders or LEDs: 1. Maximum power of light source: 19.8W. Colour temperature: 6000K. Colour rendering index: 80. MacAdam Steps: 5. Hours of life: 36.000h L70B30. UGR: 23.6. Photobiological risk: RG0. Real flux (lm): 1945. Nominal flux (lm): 2775. Real lm/W: 93. Voltage / frequency range: 220-240V, 50/60Hz. Voltage: 3. Equipment included: Yes. Total power: 21. Power factor: 0.90. Dimmable equipment included: ON-OFF. | 9405119090 | Aluminium, Polystyrene | Grey, Opal white |  | ø225 | 22 |  | 1xLED 19.8 2775.00 lm | Yes | D | 20 | 0,44 | 8,8 | 0,33 | 0,003 | 0,06 | 235 | 45 | 230 | [15 empty] | 21 | 2775,00 | 1945 | 6000K | 80 | HORIZONTAL | ON-OFF | IN IP20 / OUT IP54 |  | https://files.ledsc4.com/main-photo/TC-0025-GRI |  |  |  | https://files.ledsc4.com/detail-photo/1/TC-0025-GRI | https://files.ledsc4.com/detail-photo/2/TC-0025-GRI | https://files.ledsc4.com/imc/TC-0025-GRI.html | https://files.ledsc4.com/el/TC-0025-GRI.html | https://files.ledsc4.com/fm/TC-0025-GRI.html |  |  |  | https://files.ledsc4.com/ies/TC-0025-GRI.html | https://files.ledsc4.com/ldt/TC-0025-GRI.html |  |  | DW-LED-II
TC-0026-BLA | V0 | Yes | Recessed ceiling lights | 8445386075259 | Easy Square 225mm Recessed | Forlight | 2 | 220-240V/50-60Hz | https://files.ledsc4.com/ft2/en/TC-0026-BLA.html | DOWNLIGHT IP54 EASY SQUARE LED 20W 3000K ON-OFF WHITE 1755LM | LedsC4 Easy Square 225mm Recessed TC-0026-BLA Recessed ceiling lights For downlighting. Structure material: Aluminium. Structure finish: White. Diffuser material: Polystyrene. Diffuser finish: Opal white. Warranty: 2 Years. Product net weight (Kg): 0.41 Product length (mm): 225 Product width or diameter (mm): 225 Product height (mm): 22 Ø of the hole for recessing (mm): 205 x 205 Permitted ceiling thickness: 0-12mm Class 2. Luminaire not suitable for coating with insulation materials. IP: IN IP20 / OUT IP54. LED. No. of lampholders or LEDs: 1. Maximum power of light source: 19.8W. Colour temperature: 3000K. Colour rendering index: 80. MacAdam Steps: 5. Hours of life: 36.000h L70B30. UGR: 23.6. Photobiological risk: RG0. Real flux (lm): 1755. Nominal flux (lm): 2590. Real lm/W: 84. Voltage / frequency range: 220-240V, 50/60Hz. Voltage: 3. Equipment included: Yes. Total power: 21. Power factor: 0.90. Dimmable equipment included: ON-OFF. | 9405119090 | Aluminium, Polystyrene | White, Opal white | 225 | 225 | 22 |  | 1xLED 19.8 2590.00 lm | Yes | E | 20 | 0,53 | 10,6 | 0,41 | 0,003 | 0,06 | 255 | 45 | 230 | [15 empty] | 21 | 2590,00 | 1755 | 3000K | 80 | HORIZONTAL | ON-OFF | IN IP20 / OUT IP54 |  | https://files.ledsc4.com/main-photo/TC-0026-BLA | [5 empty] | https://files.ledsc4.com/imc/TC-0026-BLA.html | https://files.ledsc4.com/el/TC-0026-BLA.html | https://files.ledsc4.com/fm/TC-0026-BLA.html |  |  |  | https://files.ledsc4.com/ies/TC-0026-BLA.html | https://files.ledsc4.com/ldt/TC-0026-BLA.html |  | RETILAP-DOWNLIGHT | DW-LED-II
TC-0031-GRI | V0 | Yes | Recessed ceiling lights | 8445386075303 | Easy Square 225mm Recessed | Forlight | 2 | 220-240V/50-60Hz | https://files.ledsc4.com/ft2/en/TC-0031-GRI.html | DOWNLIGHT IP54 EASY SQUARE LED 20W 6000K ON-OFF GREY 1945LM | LedsC4 Easy Square 225mm Recessed TC-0031-GRI Recessed ceiling lights For downlighting. Structure material: Aluminium. Structure finish: Grey. Diffuser material: Polystyrene. Diffuser finish: Opal white. Warranty: 2 Years. Product net weight (Kg): 0.4 Product length (mm): 225 Product width or diameter (mm): 225 Product height (mm): 22 Ø of the hole for recessing (mm): 205 x 205 Permitted ceiling thickness: 0-12mm Class 2. Luminaire not suitable for coating with insulation materials. IP: IN IP20 / OUT IP54. LED. No. of lampholders or LEDs: 1. Maximum power of light source: 19.8W. Colour temperature: 6000K. Colour rendering index: 80. MacAdam Steps: 5. Hours of life: 36.000h L70B30. UGR: 23.6. Photobiological risk: RG0. Real flux (lm): 1945. Nominal flux (lm): 2775. Real lm/W: 93. Voltage / frequency range: 220-240V, 50/60Hz. Voltage: 3. Equipment included: Yes. Total power: 21. Power factor: 0.90. Dimmable equipment included: ON-OFF. | 9405119090 | Aluminium, Polystyrene | Grey, Opal white | 225 | 225 | 22 |  | 1xLED 19.8 2775.00 lm | Yes | D | 20 | 0,52 | 10,4 | 0,4 | 0,003 | 0,06 | 250 | 45 | 230 | [15 empty] | 21 | 2775,00 | 1945 | 6000K | 80 | HORIZONTAL | ON-OFF | IN IP20 / OUT IP54 |  | https://files.ledsc4.com/main-photo/TC-0031-GRI | [5 empty] | https://files.ledsc4.com/imc/TC-0031-GRI.html | https://files.ledsc4.com/el/TC-0031-GRI.html | https://files.ledsc4.com/fm/TC-0031-GRI.html |  |  |  | https://files.ledsc4.com/ies/TC-0031-GRI.html | https://files.ledsc4.com/ldt/TC-0031-GRI.html |  | RETILAP-DOWNLIGHT | DW-LED-II
TC-0038-BLA | V0 | Yes | Recessed ceiling lights | 8445386075655 | Easy Circular ø300 Recessed | Forlight | 2 | 220-240V/50-60Hz | https://files.ledsc4.com/ft2/en/TC-0038-BLA.html | DOWNLIGHT IP54 EASY CIRCULAR LED 30W 3000K ON-OFF WHITE 2457LM | LedsC4 Easy Circular ø300 Recessed TC-0038-BLA Recessed ceiling lights For downlighting. Structure material: Aluminium. Structure finish: White. Diffuser material: Polystyrene. Diffuser finish: Opal white. Warranty: 2 Years. Product net weight (Kg): 0.55 Product width or diameter (mm): 300 Product height (mm): 22 Ø of the hole for recessing (mm): 280 Permitted ceiling thickness: 0-12 Class 2. Luminaire not suitable for coating with insulation materials. IP: IN IP20 / OUT IP54. LED. No. of lampholders or LEDs: 1. Maximum power of light source: 28W. Colour temperature: 3000K. Colour rendering index: 80. MacAdam Steps: 5. Hours of life: 36.000h L70B30. UGR: 22.8. Photobiological risk: RG0. Real flux (lm): 2457. Nominal flux (lm): 4145. Real lm/W: 84. Voltage / frequency range: 220-240/50-60Hz. Voltage: 3. Equipment included: Yes. Total power: 29.4. Power factor: 0.90. Dimmable equipment included: ON-OFF. | 9405119090 | Aluminium, Polystyrene | White, Opal white |  | 300 | 22 |  | 1xLED 28 4145.00 lm | Yes | E | 10 | 0,74 | 7,4 | 0,55 | 0,005 | 0,05 | 305 | 45 | 305 | [15 empty] | 29,4 | 4145,00 | 2457 | 3000K | 80 |  | ON-OFF | IN IP20 / OUT IP54 |  | https://files.ledsc4.com/main-photo/TC-0038-BLA | https://files.ledsc4.com/ambience-photo/1/TC-0038-BLA |  |  | https://files.ledsc4.com/detail-photo/1/TC-0038-BLA | https://files.ledsc4.com/detail-photo/2/TC-0038-BLA | https://files.ledsc4.com/imc/TC-0038-BLA.html | https://files.ledsc4.com/el/TC-0038-BLA.html | [7 empty] | RETILAP-DOWNLIGHT | DW-LED-II
TC-0039-BLA | V0 | No | Recessed ceiling lights | 8445386075662 | Easy Circular ø300 Recessed | Forlight | 2 | 220-240V/50-60Hz | https://files.ledsc4.com/ft2/en/TC-0039-BLA.html | DOWNLIGHT IP54 EASY CIRCULAR LED 30W 4000K ON-OFF WHITE 2584LM | LedsC4 Easy Circular ø300 Recessed TC-0039-BLA Recessed ceiling lights For downlighting. Structure material: Aluminium. Structure finish: White. Diffuser material: Polystyrene. Diffuser finish: Opal white. Warranty: 2 Years. Product net weight (Kg): 0.55 Product width or diameter (mm): 300 Product height (mm): 22 Ø of the hole for recessing (mm): 280 Permitted ceiling thickness: 0-12 Class 2. Luminaire not suitable for coating with insulation materials. IP: IN IP20 / OUT IP54. LED. No. of lampholders or LEDs: 1. Maximum power of light source: 28W. Colour temperature: 4000K. Colour rendering index: 80. MacAdam Steps: 5. Hours of life: 36.000h L70B30. UGR: 22.8. Photobiological risk: RG0. Real flux (lm): 2584. Nominal flux (lm): 4340. Real lm/W: 88. Voltage / frequency range: 220-240/50-60Hz. Voltage: 3. Equipment included: Yes. Total power: 29.4. Power factor: 0.90. Dimmable equipment included: ON-OFF. | 9405119090 | Aluminium, Polystyrene | White, Opal white |  | 300 | 22 |  | 1xLED 28 4340.00 lm | Yes | E | 10 | 0,74 | 7,4 | 0,55 | 0,005 | 0,05 | 305 | 45 | 305 | [15 empty] | 29,4 | 4340,00 | 2584 | 4000K | 80 |  | ON-OFF | IN IP20 / OUT IP54 |  | https://files.ledsc4.com/main-photo/TC-0039-BLA | https://files.ledsc4.com/ambience-photo/1/TC-0039-BLA |  |  | https://files.ledsc4.com/detail-photo/1/TC-0039-BLA | https://files.ledsc4.com/detail-photo/2/TC-0039-BLA | https://files.ledsc4.com/imc/TC-0039-BLA.html | https://files.ledsc4.com/el/TC-0039-BLA.html | [8 empty] | DW-LED-II
TC-0043-BLA | V0 | Yes | Recessed ceiling lights | 8445386075709 | Easy Square 300mm Recessed | Forlight | 2 | 220-240V/50-60Hz | https://files.ledsc4.com/ft2/en/TC-0043-BLA.html | DOWNLIGHT IP54 EASY SQUARE LED 30W 6000K ON-OFF WHITE 2633LM | LedsC4 Easy Square 300mm Recessed TC-0043-BLA Recessed ceiling lights For downlighting. Structure material: Aluminium. Structure finish: White. Diffuser material: Polystyrene. Diffuser finish: Opal white. Warranty: 2 Years. Product net weight (Kg): 0.7 Product length (mm): 300 Product width or diameter (mm): 300 Product height (mm): 23 Ø of the hole for recessing (mm): 280x280 Permitted ceiling thickness: 0-12 Class 2. Luminaire not suitable for coating with insulation materials. IP: IN IP20 / OUT IP54. LED. No. of lampholders or LEDs: 1. Maximum power of light source: 28W. Colour temperature: 6000K. Colour rendering index: 80. MacAdam Steps: 5. Hours of life: 36.000h L70B30. UGR: 22.8. Photobiological risk: RG0. Real flux (lm): 2633. Nominal flux (lm): 4450. Real lm/W: 90. Voltage / frequency range: 220-240/50-60Hz. Voltage: 3. Equipment included: Yes. Total power: 29.4. Power factor: 0.90. Dimmable equipment included: ON-OFF. | 9405119090 | Aluminium, Polystyrene | White, Opal white | 300 | 300 | 23 |  | 1xLED 28 4450.00 lm | Yes | D | 10 | 0,9 | 9 | 0,7 | 0,006 | 0,06 | 330 | 45 | 305 | [15 empty] | 29,4 | 4450,00 | 2633 | 6000K | 80 |  | ON-OFF | IN IP20 / OUT IP54 |  | https://files.ledsc4.com/main-photo/TC-0043-BLA | [5 empty] | https://files.ledsc4.com/imc/TC-0043-BLA.html | https://files.ledsc4.com/el/TC-0043-BLA.html | [7 empty] | RETILAP-DOWNLIGHT | DW-LED-II
PX-0201-CEM | V0 | Yes | Surface-mounted ceiling light | 8445386117096 | ALMA | Forlight | 2 | 100-240V ~ 50/60Hz | https://files.ledsc4.com/ft2/en/PX-0201-CEM.html | SURFACE-MOUNTED CEILING LIGHT IP44 ALMA GU10 8W CEMENT | LedsC4 ALMA PX-0201-CEM Surface-mounted ceiling light For downlighting. Structure material: Concrete. Structure finish: Cement. Diffuser material: Glass. Diffuser finish: Sandblasted. Warranty: 2 Years. Product net weight (Kg): 1.25 Product length (mm): 100 Product width or diameter (mm): 100 Product height (mm): 110 Class 1. IP: IP44. Total power: 8. | 9405199090 | Concrete, Glass | Cement, Sandblasted | 100 | 100 | 110 |  |  | No | NA EPREL | 8 | 1,5 | 12 | 1,25 | 0,005 | 0,04 | 156 | 156 | 162 | [15 empty] | 8 | [6 empty] | IP44 |  | https://files.ledsc4.com/main-photo/PX-0201-CEM | https://files.ledsc4.com/ambience-photo/1/PX-0201-CEM | https://files.ledsc4.com/ambience-photo/2/PX-0201-CEM |  | https://files.ledsc4.com/detail-photo/1/PX-0201-CEM | https://files.ledsc4.com/detail-photo/2/PX-0201-CEM | https://files.ledsc4.com/imc/PX-0201-CEM.html | [8 empty] | RETILAP-DECORATIVE | FX-INC-I
PX-0238-NEG | V0 | Yes | Surface-mounted wall light | 8445386116020 | Pristol | Forlight | 5 | 100-240V ~ 50/60Hz | https://files.ledsc4.com/ft2/en/PX-0238-NEG.html | SURFACE-MOUNTED WALL LIGHT IP44 PRISTOL E27 15W BLACK | LedsC4 Pristol PX-0238-NEG Surface-mounted wall light For frontal lighting. Structure material: Aluminium. Structure finish: Black. Diffuser material: Glass. Diffuser finish: Transparent. Warranty: 5 Years. Product net weight (Kg): 1 Product length (mm): 120 Product width or diameter (mm): 120 Product height (mm): 225 Class 1. IP: IP44. IK: IK06. Total power: 15. | 9405199090 | Aluminium, Glass | Black, Transparent | 120 | 120 | 225 |  |  | No | NA EPREL | 8 | 1,18 | 9,44 | 1 | 0,009 | 0,072 | 160 | 160 | 290 | [15 empty] | 15 | [6 empty] | IP44 | IK06 | https://files.ledsc4.com/main-photo/PX-0238-NEG | https://files.ledsc4.com/ambience-photo/1/PX-0238-NEG | https://files.ledsc4.com/ambience-photo/2/PX-0238-NEG | https://files.ledsc4.com/ambience-photo/3/PX-0238-NEG | https://files.ledsc4.com/detail-photo/1/PX-0238-NEG | https://files.ledsc4.com/detail-photo/2/PX-0238-NEG | https://files.ledsc4.com/imc/PX-0238-NEG.html | [8 empty] | RETILAP-APLIQUE | FX-INC-I
30-8550-81-37 | V0 | Yes | Fan | 8445386132471 | Mariner ø1347mm | Forlight | 2 | 100-240V ~ 50/60Hz | https://files.ledsc4.com/ft2/en/30-8550-81-37.html | FAN MARINER Ø1347MM E27 SATIN NICKEL SATIN NICKEL | LedsC4 Mariner ø1347mm 30-8550-81-37 Fan For downlighting. Structure material: Steel. Structure finish: Satin nickel. Blade material: Steel. Blade finish: Satin nickel. Diffuser material: Glass. Diffuser finish: Transparent. Warranty: 2 Years. Product net weight (Kg): 5.9 Product width or diameter (mm): 1347 Product height (mm): 427 Class 1. IP: IP20. Total power: 15. | 8414510090 | Steel, Glass | Satin nickel, Transparent |  | 1347 | 427 |  |  | No | NA EPREL | 1 | 7,22 | 7,22 | 5,9 | 0,046 | 0,046 | 690 | 276 | 243 | [15 empty] | 15 | [6 empty] | IP20 |  | https://files.ledsc4.com/main-photo/30-8550-81-37 | [5 empty] | https://files.ledsc4.com/imc/30-8550-81-37.html |  | https://files.ledsc4.com/fm/30-8550-81-37.html |  |  | https://files.ledsc4.com/3d/30-8550-81-37.html | https://files.ledsc4.com/ies/30-8550-81-37.html | https://files.ledsc4.com/ldt/30-8550-81-37.html |  |  | FX-INC-I
30-8546-14-14 | V0 | Yes | Fan | 8445386132501 | Kudari ø1657mm | Forlight | 5 | 110-240V ~ 50/60Hz | https://files.ledsc4.com/ft2/en/30-8546-14-14.html | FAN KUDARI Ø1657MM WHITE LIGHT WOOD WHITE | LedsC4 Kudari ø1657mm 30-8546-14-14 Fan For downlighting. Structure material: Steel. Structure finish: White. Blade material: PLY. Blade finish: Light wood, White. Warranty: 5 Years. Product net weight (Kg): 6.35 Product width or diameter (mm): 1657 Product height (mm): 314 Class 1. | 8414510090 | Steel, Glass | White, Sandblasted |  | 1657 | 314 |  |  | No | NA EPREL | 1 | 7,63 | 7,63 | 6,35 | 0,051 | 0,051 | 800 | 292 | 220 | [6 empty] | 800 | 292 | 220 | [15 empty] | https://files.ledsc4.com/main-photo/30-8546-14-14 | https://files.ledsc4.com/ambience-photo/1/30-8546-14-14 |  |  | https://files.ledsc4.com/detail-photo/1/30-8546-14-14 |  | https://files.ledsc4.com/imc/30-8546-14-14.html |  | https://files.ledsc4.com/fm/30-8546-14-14.html |  |  | https://files.ledsc4.com/3d/30-8546-14-14.html | https://files.ledsc4.com/ies/30-8546-14-14.html | https://files.ledsc4.com/ldt/30-8546-14-14.html |  |  | NA-Accessory
TC-0046-BLA | V0 | Yes | Spotlight | 8445386110752 | TENT | Forlight | 3 | 220-240V/50-60Hz | https://files.ledsc4.com/ft2/en/TC-0046-BLA.html | SPOTLIGHT TENT LED 27.5W 3000K ON-OFF WHITE 2930 | LedsC4 TENT TC-0046-BLA Spotlight With adjustable lighting positioning. The optical module can easily be rotated 360º. Structure material: Aluminium. Structure finish: White. Diffuser material: Polycarbonate. Diffuser finish: Sandblasted. Warranty: 3 Years. Product net weight (Kg): 0.53 Product length (mm): 135 Product width or diameter (mm): 90 Product height (mm): 250 Class 2. LED. No. of lampholders or LEDs: 1. Maximum power of light source: 24.6W. Colour temperature: 3000K. Colour rendering index: 92. MacAdam Steps: 3. Hours of life: 36.000h L70B30. UGR: 15.4. Photobiological risk: RG1. Real flux (lm): 1984. Nominal flux (lm): 2930. Real lm/W: 72. Voltage / frequency range: 220-240V/50-60Hz. Voltage: 36.5. Equipment included: Yes. Total power: 27.5. Power factor: 0.94. Dimmable equipment included: ON-OFF. | 9405421000 | Aluminium, Polycarbonate | White, Sandblasted | 135 | 90 | 250 |  | 1xLED 24.6 2930 lm | Yes | F | 24 | 0,78 | 18,72 | 0,53 | 0,005 | 0,12 | 235 | 190 | 105 | [15 empty] | 27,5 | 2930 | 1984 | 3000K | 92 | MEDIUM | ON-OFF |  |  | https://files.ledsc4.com/main-photo/TC-0046-BLA | https://files.ledsc4.com/ambience-photo/1/TC-0046-BLA |  |  | https://files.ledsc4.com/detail-photo/1/TC-0046-BLA |  | https://files.ledsc4.com/imc/TC-0046-BLA.html | https://files.ledsc4.com/el/TC-0046-BLA.html | https://files.ledsc4.com/fm/TC-0046-BLA.html |  |  |  | https://files.ledsc4.com/ies/TC-0046-BLA.html | https://files.ledsc4.com/ldt/TC-0046-BLA.html |  | RETILAP-TRACK | FX-LED-II
05-E067-Z5-CM | V0 | Yes | Recessed wall lighting | 8445386397573 | Micenas LED Pro | Outdoor | 2 | 220-240V/50-60Hz | https://files.ledsc4.com/ft2/en/05-E067-Z5-CM.html | RECESSED WALL LIGHTING IP66 MICENAS LED PRO LED 10.8W 4000K ON-OFF URBAN GREY 77 | LedsC4 Micenas LED Pro 05-E067-Z5-CM Recessed wall lighting for outdoor use. For frontal lighting. Includes 2 cable outlets to facilitate chain mounting. Structure material: Aluminium. Structure finish: Urban grey. Diffuser material: Glass. Diffuser finish: Matt. UV protection. Warranty: 2 Years. Product net weight (Kg): 0.97 Product width or diameter (mm): 298 Product height (mm): 85 Product aperture (mm): 76 Class 1. IP: IP66. IK: IK06. LED. No. of lampholders or LEDs: 1. LED brand: SAMSUNG. Maximum power of light source: 9.1W. Colour temperature: 4000K. Colour rendering index: 80. MacAdam Steps: 3. Hours of life: 50.000h L80B20. UGR: 21.7. Photobiological risk: RG1. % de Flickering: +/- 5%. Real flux (lm): 779. Real lm/W: 72. Voltage / frequency range: 220-240V/50-60Hz. Voltage: 3. Equipment included: Yes. Total power: 10.8. Power factor: 0.82. Dimmable equipment included: ON-OFF. | 9405119090 | Aluminium, Glass | Urban grey, Matt |  | 298 | 85 | 76 |  | Yes | E | 12 | 1,23 | 14,76 | 0,97 | 0,004 | 0,048 | 148 | 310 | 95 | [15 empty] | 10,8 |  | 779 | 4000K | 80 | SPOT | ON-OFF | IP66 | IK06 | https://files.ledsc4.com/main-photo/05-E067-Z5-CM | [5 empty] | https://files.ledsc4.com/imc/05-E067-Z5-CM.html | https://files.ledsc4.com/el/05-E067-Z5-CM.html | https://files.ledsc4.com/fm/05-E067-Z5-CM.html |  | https://files.ledsc4.com/ft3/en/05-E067-Z5-CM.html | https://files.ledsc4.com/3d/05-E067-Z5-CM.html | https://files.ledsc4.com/ies/05-E067-Z5-CM.html | https://files.ledsc4.com/ldt/05-E067-Z5-CM.html |  | RETILAP-APLIQUE | FX-LED-I
05-8512-14-82 | V0 | No | Surface-mounted wall light | 8445386114903 | Hall Slim Screen Left | Decorative | 5 | 100-240V ~ 50/60Hz | https://files.ledsc4.com/ft2/en/05-8512-14-82.html | SURFACE-MOUNTED WALL LIGHT HALL SLIM SCREEN LEFT LED E27 17.4W 2700K ON-OFF WHIT | LedsC4 Hall Slim Screen Left 05-8512-14-82 Surface-mounted wall light for indoor use. For frontal lighting and downlighting. The optical module can easily be rotated 360º. Structure material: Aluminium. Structure finish: White. Warranty: 5 Years. Product net weight (Kg): 0.54 Product width or diameter (mm): 182 Product height (mm): 94 Product aperture (mm): 224 Class 1. LED. No. of lampholders or LEDs: 1. LED brand: NICHIA. Driver brand: HEP. Maximum power of light source: 2.2W. Colour temperature: 2700K. Colour rendering index: 92. MacAdam Steps: 3. Hours of life: 50.000h L80B20. UGR: 20.3. Photobiological risk: RG2. Real flux (lm): 150. Real lm/W: 8. Voltage / frequency range: 100-240/50-60Hz. Voltage: 3. Equipment included: Yes. Total power: 17.4. Power factor: 0.50. Dimmable equipment included: ON-OFF. | 9405119090 | Aluminium | White |  | 182 | 94 | 224 |  | Yes | E | 8 | 0,82 | 6,56 | 0,54 | 0,008 | 0,064 | 226 | 191 | 150 | [15 empty] | 17,4 |  | 150 | 2700K | 92 | MEDIUM | ON-OFF |  |  | https://files.ledsc4.com/main-photo/05-8512-14-82 | [5 empty] | https://files.ledsc4.com/imc/05-8512-14-82.html | https://files.ledsc4.com/el/05-8512-14-82.html | https://files.ledsc4.com/fm/05-8512-14-82.html |  | https://files.ledsc4.com/ft3/en/05-8512-14-82.html | https://files.ledsc4.com/3d/05-8512-14-82.html | https://files.ledsc4.com/ies/05-8512-14-82.html | https://files.ledsc4.com/ldt/05-8512-14-82.html |  |  | FX-LED-I |  |  |  | Hall Wall Fixture Reader with Screen Left
TC-0056-BLA | V0 | No | Recessed ceiling lights | 8445386109473 | Easy Circular ø300 Surface | Forlight | 5 | 220-240V/50-60Hz | https://files.ledsc4.com/ft2/en/TC-0056-BLA.html | DOWNLIGHT IP23 EASY CIRCULAR SURFACE LED 30W 3000K BLANCO 2457LM | LedsC4 Easy Circular ø300 Surface TC-0056-BLA Recessed ceiling lights for indoor use. For downlighting. Structure material: Aluminium. Structure finish: White. Diffuser material: Acrylic. Diffuser finish: Opal. Warranty: 5 Years. Product net weight (Kg): 0.64 Product width or diameter (mm): 300 Product height (mm): 35 Class 2. IP: IP23. LED. No. of lampholders or LEDs: 1. Maximum power of light source: 27.7W. Colour temperature: 3000K. Colour rendering index: 80. MacAdam Steps: 5. Hours of life: 36.000h L70B30. UGR: 22.8. Photobiological risk: RG0. Real flux (lm): 2457. Nominal flux (lm): 4340. Real lm/W: 82. Voltage / frequency range: 220-240/50-60Hz. Voltage: 3. Equipment included: Yes. Total power: 30. Power factor: 0.96. Dimmable equipment included: ON-OFF. | 9405119090 | Aluminium, Acrylic | White, Opal |  | 300 | 35 |  | 1xLED 27.7 4340 lm | Yes | E | 10 | 0,83 | 8,3 | 0,64 | 0,005 | 0,05 | 305 | 45 | 305 | [15 empty] | 30 | 4340 | 2457 | 3000K | 80 | HORIZONTAL | ON-OFF | IP23 |  | https://files.ledsc4.com/main-photo/TC-0056-BLA |  |  |  | https://files.ledsc4.com/detail-photo/1/TC-0056-BLA | https://files.ledsc4.com/detail-photo/2/TC-0056-BLA | https://files.ledsc4.com/imc/TC-0056-BLA.html | https://files.ledsc4.com/el/TC-0056-BLA.html | [8 empty] | DW-LED-II
TC-0058-BLA | V0 | No | Recessed ceiling lights | 8445386109497 | Easy Circular ø225 Surface | Forlight | 5 | 220-240V/50-60Hz | https://files.ledsc4.com/ft2/en/TC-0058-BLA.html | DOWNLIGHT IP23 EASY CIRCULAR SURFACE LED 30W 6000K BLANCO 2633LM | LedsC4 Easy Circular ø225 Surface TC-0058-BLA Recessed ceiling lights for indoor use. For downlighting. Structure material: Aluminium. Structure finish: White. Diffuser material: Acrylic. Diffuser finish: Opal. Warranty: 5 Years. Product net weight (Kg): 0.64 Product width or diameter (mm): 300 Product height (mm): 35 Class 2. IP: IP23. LED. No. of lampholders or LEDs: 1. Maximum power of light source: 27.7W. Colour temperature: 6000K. Colour rendering index: 80. MacAdam Steps: 5. Hours of life: 36.000h L70B30. UGR: 22.8. Photobiological risk: RG0. Real flux (lm): 2633. Nominal flux (lm): 4760. Real lm/W: 88. Voltage / frequency range: 220-240/50-60Hz. Voltage: 3. Equipment included: Yes. Total power: 30. Power factor: 0.96. Dimmable equipment included: ON-OFF. | 9405119090 | Aluminium, Acrylic | White, Opal |  | 300 | 35 |  | 1xLED 27.7 4760 lm | Yes | D | 10 | 0,83 | 8,3 | 0,64 | 0,005 | 0,05 | 305 | 45 | 305 | [15 empty] | 30 | 4760 | 2633 | 6000K | 80 | HORIZONTAL | ON-OFF | IP23 |  | https://files.ledsc4.com/main-photo/TC-0058-BLA |  |  |  | https://files.ledsc4.com/detail-photo/1/TC-0058-BLA | https://files.ledsc4.com/detail-photo/2/TC-0058-BLA | https://files.ledsc4.com/imc/TC-0058-BLA.html | https://files.ledsc4.com/el/TC-0058-BLA.html | [8 empty] | DW-LED-II
TC-0062-BLA | V0 | No | Recessed ceiling lights | 8445386109565 | Easy Square 225mm Surface | Forlight | 5 | 220-240V/50-60Hz | https://files.ledsc4.com/ft2/en/TC-0062-BLA.html | DOWNLIGHT IP23 EASY SQUARE SURFACE LED 20W 3000K BLANCO 1755LM | LedsC4 Easy Square 225mm Surface TC-0062-BLA Recessed ceiling lights for indoor use. For downlighting. Structure material: Aluminium. Structure finish: White. Diffuser material: Acrylic. Diffuser finish: Opal. Warranty: 5 Years. Product net weight (Kg): 0.47 Product length (mm): 225 Product width or diameter (mm): 225 Product height (mm): 35 Class 2. IP: IP23. LED. No. of lampholders or LEDs: 1. Maximum power of light source: 18.1W. Colour temperature: 3000K. Colour rendering index: 80. MacAdam Steps: 5. Hours of life: 36.000h L70B30. UGR: 23.6. Photobiological risk: RG0. Real flux (lm): 1755. Nominal flux (lm): 2430. Real lm/W: 88. Voltage / frequency range: 100-240/50-60Hz. Voltage: 3. Equipment included: Yes. Total power: 20. Power factor: 0.93. Dimmable equipment included: ON-OFF. | 9405119090 | Aluminium, Acrylic | White, Opal | 225 | 225 | 35 |  | 1xLED 18.1 2430 lm | Yes | E | 20 | 0,59 | 11,8 | 0,47 | 0,003 | 0,06 | 230 | 47 | 230 | [15 empty] | 20 | 2430 | 1755 | 3000K | 80 | HORIZONTAL | ON-OFF | IP23 |  | https://files.ledsc4.com/main-photo/TC-0062-BLA |  |  |  | https://files.ledsc4.com/detail-photo/1/TC-0062-BLA | https://files.ledsc4.com/detail-photo/2/TC-0062-BLA | https://files.ledsc4.com/imc/TC-0062-BLA.html | https://files.ledsc4.com/el/TC-0062-BLA.html | [8 empty] | DW-LED-II
TC-0064-BLA | V0 | No | Recessed ceiling lights | 8445386109589 | Easy Square 170mm Surface | Forlight | 5 | 220-240V/50-60Hz | https://files.ledsc4.com/ft2/en/TC-0064-BLA.html | DOWNLIGHT IP23 EASY SQUARE SURFACE LED 20W 6000K BLANCO 1945LM | LedsC4 Easy Square 170mm Surface TC-0064-BLA Recessed ceiling lights for indoor use. For downlighting. Structure material: Aluminium. Structure finish: White. Diffuser material: Acrylic. Diffuser finish: Opal. Warranty: 5 Years. Product net weight (Kg): 0.47 Product length (mm): 225 Product width or diameter (mm): 225 Product height (mm): 35 Class 2. IP: IP23. LED. No. of lampholders or LEDs: 1. Maximum power of light source: 18.1W. Colour temperature: 6000K. Colour rendering index: 80. MacAdam Steps: 5. Hours of life: 36.000h L70B30. UGR: 23.6. Photobiological risk: RG0. Real flux (lm): 1945. Nominal flux (lm): 2735. Real lm/W: 97. Voltage / frequency range: 100-240/50-60Hz. Voltage: 3. Equipment included: Yes. Total power: 20. Power factor: 0.93. Dimmable equipment included: ON-OFF. | 9405119090 | Aluminium, Acrylic | White, Opal | 225 | 225 | 35 |  | 1xLED 18.1 2735 lm | Yes | D | 20 | 0,59 | 11,8 | 0,47 | 0,003 | 0,06 | 230 | 47 | 230 | [15 empty] | 20 | 2735 | 1945 | 6000K | 80 | HORIZONTAL | ON-OFF | IP23 |  | https://files.ledsc4.com/main-photo/TC-0064-BLA |  |  |  | https://files.ledsc4.com/detail-photo/1/TC-0064-BLA | https://files.ledsc4.com/detail-photo/2/TC-0064-BLA | https://files.ledsc4.com/imc/TC-0064-BLA.html | https://files.ledsc4.com/el/TC-0064-BLA.html | [8 empty] | DW-LED-II
TC-0065-BLA | V0 | No | Recessed ceiling lights | 8445386109596 | Easy Square 300mm Surface | Forlight | 5 | 220-240V/50-60Hz | https://files.ledsc4.com/ft2/en/TC-0065-BLA.html | DOWNLIGHT IP23 EASY SQUARE SURFACE LED 30W 3000K BLANCO 2457LM | LedsC4 Easy Square 300mm Surface TC-0065-BLA Recessed ceiling lights for indoor use. For downlighting. Structure material: Aluminium. Structure finish: White. Diffuser material: Acrylic. Diffuser finish: Opal. Warranty: 5 Years. Product net weight (Kg): 0.79 Product length (mm): 300 Product width or diameter (mm): 300 Product height (mm): 35 Class 2. IP: IP23. LED. No. of lampholders or LEDs: 1. Maximum power of light source: 27.7W. Colour temperature: 3000K. Colour rendering index: 80. MacAdam Steps: 5. Hours of life: 36.000h L70B30. UGR: 22.8. Photobiological risk: RG0. Real flux (lm): 2457. Nominal flux (lm): 4340. Real lm/W: 82. Voltage / frequency range: 220-240/50-60Hz. Voltage: 3. Equipment included: Yes. Total power: 30. Power factor: 0.96. Dimmable equipment included: ON-OFF. | 9405119090 | Aluminium, Acrylic | White, Opal | 300 | 300 | 35 |  | 1xLED 27.7 4340 lm | Yes | E | 10 | 0,99 | 9,9 | 0,79 | 0,005 | 0,05 | 306 | 47 | 306 | [15 empty] | 30 | 4340 | 2457 | 3000K | 80 | HORIZONTAL | ON-OFF | IP23 |  | https://files.ledsc4.com/main-photo/TC-0065-BLA | https://files.ledsc4.com/ambience-photo/1/TC-0065-BLA |  |  | https://files.ledsc4.com/detail-photo/1/TC-0065-BLA | https://files.ledsc4.com/detail-photo/2/TC-0065-BLA | https://files.ledsc4.com/imc/TC-0065-BLA.html | https://files.ledsc4.com/el/TC-0065-BLA.html | [8 empty] | DW-LED-II
TC-0067-BLA | V0 | No | Recessed ceiling lights | 8445386109619 | Easy Square 300mm Surface | Forlight | 5 | 220-240V/50-60Hz | https://files.ledsc4.com/ft2/en/TC-0067-BLA.html | DOWNLIGHT IP23 EASY SQUARE SURFACE LED 30W 6000K BLANCO 2633LM | LedsC4 Easy Square 300mm Surface TC-0067-BLA Recessed ceiling lights for indoor use. For downlighting. Structure material: Aluminium. Structure finish: White. Diffuser material: Acrylic. Diffuser finish: Opal. Warranty: 5 Years. Product net weight (Kg): 0.79 Product length (mm): 300 Product width or diameter (mm): 300 Product height (mm): 35 Class 2. IP: IP23. LED. No. of lampholders or LEDs: 1. Maximum power of light source: 27.7W. Colour temperature: 6000K. Colour rendering index: 80. MacAdam Steps: 5. Hours of life: 36.000h L70B30. UGR: 22.8. Photobiological risk: RG0. Real flux (lm): 2633. Nominal flux (lm): 4760. Real lm/W: 88. Voltage / frequency range: 220-240/50-60Hz. Voltage: 3. Equipment included: Yes. Total power: 30. Power factor: 0.96. Dimmable equipment included: ON-OFF. | 9405119090 | Aluminium, Acrylic | White, Opal | 300 | 300 | 35 |  | 1xLED 27.7 4760 lm | Yes | D | 10 | 0,99 | 9,9 | 0,79 | 0,005 | 0,05 | 306 | 47 | 306 | [15 empty] | 30 | 4760 | 2633 | 6000K | 80 | HORIZONTAL | ON-OFF | IP23 |  | https://files.ledsc4.com/main-photo/TC-0067-BLA | https://files.ledsc4.com/ambience-photo/1/TC-0067-BLA |  |  | https://files.ledsc4.com/detail-photo/1/TC-0067-BLA | https://files.ledsc4.com/detail-photo/2/TC-0067-BLA | https://files.ledsc4.com/imc/TC-0067-BLA.html | https://files.ledsc4.com/el/TC-0067-BLA.html | [8 empty] | DW-LED-II
VE-0020-NEG | V0 | No | Fan | 8445386118628 | July ø1220mm | Forlight | 5 | 200-240VAC/50-60Hz | https://files.ledsc4.com/ft2/en/VE-0020-NEG.html | FAN JULY Ø1220MM LED 2570 SW 2700-4000-6000K ON-OFF BLACK WOOD | LedsC4 July ø1220mm VE-0020-NEG Fan for indoor use. For downlighting. Structure material: Steel, Aluminium. Structure finish: Black. Blade material: ABS. Blade finish: Wood. Diffuser material: Methacrylate. Diffuser finish: OPAL. Warranty: 5 Years. Product net weight (Kg): 5.4 Product width or diameter (mm): 1220 Product height (mm): 470 Class 1. IP: IP20. LED. No. of lampholders or LEDs: 1. Maximum power of light source: 25.7W. Colour temperature: SW 2700-4000-6000K. Colour rendering index: 80. MacAdam Steps: 3. Hours of life: 36.000h L70B30. Photobiological risk: RG0. Nominal flux (lm): 2570. Voltage / frequency range: 220-240/50-60Hz. Voltage: 18. Colour temperature: SW 2700-4000-6000K. Colour rendering index: 80. MacAdam Steps: 3. Hours of life: 36.000h L70B30. Photobiological risk: RG0. Nominal flux (lm): 2570. Voltage: 18. Equipment included: Yes. Total power: 28. Power factor: 0.76. Dimmable equipment included: ON-OFF. | 8414510090 | Steel, Aluminium, Methacrylate | Black, OPAL |  | 1220 | 470 |  | 1xLED 25.7 2570 lm | Yes | E | 1 | 6,6 | 6,6 | 5,4 | 0,052 | 0,052 | 725 | 247 | 290 | [15 empty] | 28 | 2570 |  | SW 2700-4000-6000K | 80 |  | ON-OFF | IP20 |  | https://files.ledsc4.com/main-photo/VE-0020-NEG | https://files.ledsc4.com/ambience-photo/1/VE-0020-NEG | https://files.ledsc4.com/ambience-photo/2/VE-0020-NEG |  | https://files.ledsc4.com/detail-photo/1/VE-0020-NEG | https://files.ledsc4.com/detail-photo/2/VE-0020-NEG | https://files.ledsc4.com/imc/VE-0020-NEG.html | https://files.ledsc4.com/el/VE-0020-NEG.html | [8 empty] | FX-LED-I
05-E070-Z5-CM | V0 | Yes | Surface-mounted wall light | 8445386107226 | Afrodita LED 300mm Double Emission | Outdoor | 5 | 220-240V/50-60Hz | https://files.ledsc4.com/ft2/en/05-E070-Z5-CM.html | SURFACE-MOUNTED WALL LIGHT IP66 AFRODITA LED 300MM DOUBLE EMISSION LED 40.7W 400 | LedsC4 Afrodita LED 300mm Double Emission 05-E070-Z5-CM Surface-mounted wall light for outdoor use. For uplighting and downlighting. Structure material: Aluminium. Structure finish: Urban grey. Diffuser material: Glass. Diffuser finish: Partly-sandblasted. UV protection. Warranty: 5 Years. Product net weight (Kg): 2.5 Product width or diameter (mm): 300 Product height (mm): 120 Product aperture (mm): 178 Class 1. Glow wire test: 850. IP: IP66. IK: IK04. LED. No. of lampholders or LEDs: 1. Maximum power of light source: 37.6W. Colour temperature: 4000K. Colour rendering index: 80. MacAdam Steps: 3. Hours of life: 50.000h L80B20. UGR: 19.2. Photobiological risk: RG0. % de Flickering: +/- 5%. Real flux (lm): 4216. Real lm/W: 104. Voltage / frequency range: 220-240V/50-60Hz. Voltage: 9. Equipment included: Yes. Total power: 40.7. Power factor: 0.98. Dimmable equipment included: ON-OFF. | 9405119090 | Aluminium, Glass | Urban grey, Partly-sandblasted |  | 300 | 120 | 178 |  | Yes | E | 2 | 2,74 | 5,48 | 2,5 | 0,01 | 0,02 | 310 | 130 | 190 | [15 empty] | 40,7 |  | 4216 | 4000K | 80 | Check Photometric file | ON-OFF | IP66 | IK04 | https://files.ledsc4.com/main-photo/05-E070-Z5-CM | [5 empty] | https://files.ledsc4.com/imc/05-E070-Z5-CM.html | https://files.ledsc4.com/el/05-E070-Z5-CM.html | https://files.ledsc4.com/fm/05-E070-Z5-CM.html |  |  | https://files.ledsc4.com/3d/05-E070-Z5-CM.html | https://files.ledsc4.com/ies/05-E070-Z5-CM.html | https://files.ledsc4.com/ldt/05-E070-Z5-CM.html |  | RETILAP-APLIQUE | FX-LED-I |  |  |  | Afrodita LED 300mm Double Emission
00-A015-CS-12 | V0 | Yes | Pendant | 8445386107240 | Khoi Surfaced | Decorative | 5 | 220-240V/50-60Hz | https://files.ledsc4.com/ft2/en/00-A015-CS-12.html | PENDANT KHOI SURFACED LED 22.7W 3000K ON-OFF CEMENT GREY 907LM | LedsC4 Khoi Surfaced 00-A015-CS-12 Pendant for indoor use. For downlighting. Structure material: Aluminium. Structure finish: Cement grey. Diffuser material: Glass. Diffuser finish: Fumé. Warranty: 5 Years. Product net weight (Kg): 1.96 Product width or diameter (mm): 148 Product height (mm): 1500 Class 2. Glow wire test: 850. IP: IP20. LED. No. of lampholders or LEDs: 1. LED brand: CREE. Maximum power of light source: 19.5W. Colour temperature: 3000K. Colour rendering index: 80. MacAdam Steps: 2. Hours of life: 50.000h L80B20. UGR: 25.8. Photobiological risk: RG1. % de Flickering: +/- 5%. Real flux (lm): 907. Real lm/W: 40. Voltage / frequency range: 220-240. Voltage: 36. Equipment included: Yes. Total power: 22.7. Power factor: 0.90. Dimmable equipment included: ON-OFF. | 9405119090 | Aluminium, Glass | Cement grey, Fumé |  | 148 | 1500 |  |  | Yes | F | 6 | 3,03 | 18,18 | 1,96 | 0,023 | 0,138 | 240 | 240 | 340 | [15 empty] | 22,7 |  | 907 | 3000K | 80 | FLOOD | ON-OFF | IP20 |  | https://files.ledsc4.com/main-photo/00-A015-CS-12 | https://files.ledsc4.com/ambience-photo/1/00-A015-CS-12 |  |  | https://files.ledsc4.com/detail-photo/1/00-A015-CS-12 |  | https://files.ledsc4.com/imc/00-A015-CS-12.html | https://files.ledsc4.com/el/00-A015-CS-12.html | https://files.ledsc4.com/fm/00-A015-CS-12.html |  |  | https://files.ledsc4.com/3d/00-A015-CS-12.html | https://files.ledsc4.com/ies/00-A015-CS-12.html | https://files.ledsc4.com/ldt/00-A015-CS-12.html |  | RETILAP-DECORATIVE | FX-LED-II |  |  |  | Khoi Surface
05-E092-14-CL | V0 | No | Surface-mounted wall light | 8445386108711 | Afrodita LED 300mm Single Emission | Outdoor | 5 | 220-240V/50-60Hz | https://files.ledsc4.com/ft2/en/05-E092-14-CL.html | SURFACE-MOUNTED WALL LIGHT IP66 AFRODITA LED 300MM SINGLE EMISSION LED 21.5W 300 | LedsC4 Afrodita LED 300mm Single Emission 05-E092-14-CL Surface-mounted wall light for outdoor use. For downlighting. Structure material: Aluminium. Structure finish: White. Diffuser material: Glass. Diffuser finish: Partly-sandblasted. UV protection. Warranty: 5 Years. Product net weight (Kg): 2.27 Product width or diameter (mm): 300 Product height (mm): 120 Product aperture (mm): 178 Class 1. Glow wire test: 850. IP: IP66. IK: IK04. LED. No. of lampholders or LEDs: 1. Maximum power of light source: 18.7W. Colour temperature: 3000K. Colour rendering index: 80. MacAdam Steps: 3. Hours of life: 50.000h L80B20. UGR: 22.1. Photobiological risk: RG0. % de Flickering: &lt;3%. Real flux (lm): 1804. Real lm/W: 84. Voltage / frequency range: 220-240V, 50/60Hz. Voltage: 9. Equipment included: Yes. Total power: 21.5. Power factor: 0.96. Dimmable equipment included: ON-OFF. | 9405119090 | Aluminium, Glass | White, Partly-sandblasted |  | 300 | 120 | 178 |  | Yes | E | 2 | 2,61 | 5,22 | 2,27 | 0,01 | 0,02 | 310 | 130 | 190 | [15 empty] | 21,5 |  | 1804 | 3000K | 80 | Check Photometric file | ON-OFF | IP66 | IK04 | https://files.ledsc4.com/main-photo/05-E092-14-CL | [5 empty] | https://files.ledsc4.com/imc/05-E092-14-CL.html | https://files.ledsc4.com/el/05-E092-14-CL.html | https://files.ledsc4.com/fm/05-E092-14-CL.html |  |  | https://files.ledsc4.com/3d/05-E092-14-CL.html | https://files.ledsc4.com/ies/05-E092-14-CL.html | https://files.ledsc4.com/ldt/05-E092-14-CL.html |  |  | FX-LED-I |  |  |  | Afrodita LED 300mm Single Emission
05-E092-34-CL | V0 | No | Surface-mounted wall light | 8445386108735 | Afrodita LED 300mm Single Emission | Outdoor | 5 | 220-240V/50-60Hz | https://files.ledsc4.com/ft2/en/05-E092-34-CL.html | SURFACE-MOUNTED WALL LIGHT IP66 AFRODITA LED 300MM SINGLE EMISSION LED 21.5W 300 | LedsC4 Afrodita LED 300mm Single Emission 05-E092-34-CL Surface-mounted wall light for outdoor use. For downlighting. Structure material: Aluminium. Structure finish: Grey. Diffuser material: Glass. Diffuser finish: Partly-sandblasted. UV protection. Warranty: 5 Years. Product net weight (Kg): 2.27 Product width or diameter (mm): 300 Product height (mm): 120 Product aperture (mm): 178 Class 1. Glow wire test: 850. IP: IP66. IK: IK04. LED. No. of lampholders or LEDs: 1. Maximum power of light source: 18.7W. Colour temperature: 3000K. Colour rendering index: 80. MacAdam Steps: 3. Hours of life: 50.000h L80B20. UGR: 22.1. Photobiological risk: RG0. % de Flickering: &lt;3%. Real flux (lm): 1804. Real lm/W: 84. Voltage / frequency range: 220-240V, 50/60Hz. Voltage: 9. Equipment included: Yes. Total power: 21.5. Power factor: 0.96. Dimmable equipment included: ON-OFF. | 9405119090 | Aluminium, Glass | Grey, Partly-sandblasted |  | 300 | 120 | 178 |  | Yes | E | 2 | 2,61 | 5,22 | 2,27 | 0,01 | 0,02 | 310 | 130 | 190 | [15 empty] | 21,5 |  | 1804 | 3000K | 80 | Check Photometric file | ON-OFF | IP66 | IK04 | https://files.ledsc4.com/main-photo/05-E092-34-CL | [5 empty] | https://files.ledsc4.com/imc/05-E092-34-CL.html | https://files.ledsc4.com/el/05-E092-34-CL.html | https://files.ledsc4.com/fm/05-E092-34-CL.html |  |  | https://files.ledsc4.com/3d/05-E092-34-CL.html | https://files.ledsc4.com/ies/05-E092-34-CL.html | https://files.ledsc4.com/ldt/05-E092-34-CL.html |  |  | FX-LED-I |  |  |  | Afrodita LED 300mm Single Emission
05-E092-Z5-CL | V0 | No | Surface-mounted wall light | 8445386108803 | Afrodita LED 300mm Single Emission | Outdoor | 5 | 220-240V/50-60Hz | https://files.ledsc4.com/ft2/en/05-E092-Z5-CL.html | SURFACE-MOUNTED WALL LIGHT IP66 AFRODITA LED 300MM SINGLE EMISSION LED 21.5W 300 | LedsC4 Afrodita LED 300mm Single Emission 05-E092-Z5-CL Surface-mounted wall light for outdoor use. For downlighting. Structure material: Aluminium. Structure finish: Urban grey. Diffuser material: Glass. Diffuser finish: Partly-sandblasted. UV protection. Warranty: 5 Years. Product net weight (Kg): 2.27 Product width or diameter (mm): 300 Product height (mm): 120 Product aperture (mm): 178 Class 1. Glow wire test: 850. IP: IP66. IK: IK04. LED. No. of lampholders or LEDs: 1. Maximum power of light source: 18.7W. Colour temperature: 3000K. Colour rendering index: 80. MacAdam Steps: 3. Hours of life: 50.000h L80B20. UGR: 22.1. Photobiological risk: RG0. % de Flickering: &lt;3%. Real flux (lm): 1804. Real lm/W: 84. Voltage / frequency range: 220-240V, 50/60Hz. Voltage: 9. Equipment included: Yes. Total power: 21.5. Power factor: 0.96. Dimmable equipment included: ON-OFF. | 9405119090 | Aluminium, Glass | Urban grey, Partly-sandblasted |  | 300 | 120 | 178 |  | Yes | E | 2 | 2,61 | 5,22 | 2,27 | 0,01 | 0,02 | 310 | 130 | 190 | [15 empty] | 21,5 |  | 1804 | 3000K | 80 | Check Photometric file | ON-OFF | IP66 | IK04 | https://files.ledsc4.com/main-photo/05-E092-Z5-CL | [5 empty] | https://files.ledsc4.com/imc/05-E092-Z5-CL.html | https://files.ledsc4.com/el/05-E092-Z5-CL.html | https://files.ledsc4.com/fm/05-E092-Z5-CL.html |  |  | https://files.ledsc4.com/3d/05-E092-Z5-CL.html | https://files.ledsc4.com/ies/05-E092-Z5-CL.html | https://files.ledsc4.com/ldt/05-E092-Z5-CL.html |  |  | FX-LED-I |  |  |  | Afrodita LED 300mm Single Emission
00-A017-05-05 | V0 | Yes | Pendant | 8445386108612 | Stylus Surface 600mm | Decorative | 5 | 220-240V/50-60Hz | https://files.ledsc4.com/ft2/en/00-A017-05-05.html | PENDANT STYLUS SURFACE 600MM LED 9.7W 3000K ON-OFF BLACK 412LM | LedsC4 Stylus Surface 600mm 00-A017-05-05 Pendant for indoor use. For downlighting. Structure material: Aluminium. Structure finish: Black. Diffuser material: Polycarbonate. Diffuser finish: Transparent. Warranty: 5 Years. Product net weight (Kg): 0.7 Product width or diameter (mm): 60 Product height (mm): Max 2230 Class 1. IP: IP20. LED. No. of lampholders or LEDs: 1. Maximum power of light source: 7.7W. Colour temperature: 3000K. Colour rendering index: 92. MacAdam Steps: 3. Hours of life: 50.000h L80B20. UGR: 24.7. Photobiological risk: RG1. Real flux (lm): 412. Real lm/W: 42. Voltage / frequency range: 220-240V, 50/60Hz. Voltage: 15. Equipment included: Yes. Total power: 9.7. Power factor: 0.90. Dimmable equipment included: ON-OFF. | 9405119090 | Aluminium, Polycarbonate | Black, Transparent |  | 60 | Max 2230 |  |  | Yes | F | 15 | 1,06 | 15,9 | 0,7 | 0,007 | 0,105 | 85 | 85 | 750 | [15 empty] | 9,7 |  | 412 | 3000K | 92 | FLOOD | ON-OFF | IP20 |  | https://files.ledsc4.com/main-photo/00-A017-05-05 | [5 empty] | https://files.ledsc4.com/imc/00-A017-05-05.html | https://files.ledsc4.com/el/00-A017-05-05.html | https://files.ledsc4.com/fm/00-A017-05-05.html |  |  | https://files.ledsc4.com/3d/00-A017-05-05.html | https://files.ledsc4.com/ies/00-A017-05-05.html | https://files.ledsc4.com/ldt/00-A017-05-05.html |  | RETILAP-DECORATIVE | FX-LED-I |  |  |  | Stylus Surface 600mm
DE-0037-MAD | V0 | Yes | Surface-mounted ceiling light | 8445386330211 | Willy | DIY | 5 | 220-240V/50-60Hz | https://files.ledsc4.com/ft2/en/DE-0037-MAD.html | SURFACE-MOUNTED CEILING LIGHT IP20 WILLY LED 15.2W 4000K ON-OFF IMITATION WOOD | LedsC4 Willy DE-0037-MAD Surface-mounted ceiling light for indoor use. For downlighting. Structure material: Polypropylene. Structure finish: Imitation wood. Diffuser material: Polystyrene. Diffuser finish: OPAL. Warranty: 5 Years. Product net weight (Kg): 0.42 Product width or diameter (mm): 300 Product height (mm): 55 Class 2. IP: IP20. LED. No. of lampholders or LEDs: 1. Maximum power of light source: 15.2W. Colour temperature: 4000K. Colour rendering index: 80. MacAdam Steps: 3. Hours of life: 36.000h L70B30. Photobiological risk: RG0. Nominal flux (lm): 1440. Voltage / frequency range: 175-265V / 50-60Hz. Voltage: 6. Equipment included: Yes. Total power: 17.7. Power factor: 0.50. Dimmable equipment included: ON-OFF. | 9405114090 | Polypropylene, Polystyrene | Imitation wood, OPAL |  | 300 | 55 |  | 1xLED 15.2 1440 lm | Yes | E | 20 | 0,61 | 12,2 | 0,42 | 0,007 | 0,14 | 305 | 60 | 305 | [15 empty] | 17,7 | 1440 |  | 4000K | 80 |  | ON-OFF | IP20 |  | https://files.ledsc4.com/main-photo/DE-0037-MAD | https://files.ledsc4.com/ambience-photo/1/DE-0037-MAD | https://files.ledsc4.com/ambience-photo/2/DE-0037-MAD |  | https://files.ledsc4.com/detail-photo/1/DE-0037-MAD | https://files.ledsc4.com/detail-photo/2/DE-0037-MAD | https://files.ledsc4.com/imc/DE-0037-MAD.html | https://files.ledsc4.com/el/DE-0037-MAD.html | [7 empty] | RETILAP-DECORATIVE | FX-LED-II
DE-0038-MAD | V0 | No | Surface-mounted ceiling light | 8445386330228 | Willy | DIY | 5 | 220-240V/50-60Hz | https://files.ledsc4.com/ft2/en/DE-0038-MAD.html | SURFACE-MOUNTED CEILING LIGHT IP20 WILLY LED 19W 4000K ON-OFF IMITATION WOOD | LedsC4 Willy DE-0038-MAD Surface-mounted ceiling light for indoor use. For downlighting. Structure material: Polypropylene. Structure finish: Imitation wood. Diffuser material: Polystyrene. Diffuser finish: OPAL. Warranty: 5 Years. Product net weight (Kg): 0.8 Product width or diameter (mm): 400 Product height (mm): 65 Class 2. IP: IP20. LED. No. of lampholders or LEDs: 1. Maximum power of light source: 19W. Colour temperature: 4000K. Colour rendering index: 80. MacAdam Steps: 3. Hours of life: 36.000h L70B30. Photobiological risk: RG0. Nominal flux (lm): 1920. Voltage / frequency range: 175-265V / 50-60Hz. Voltage: 6. Equipment included: Yes. Total power: 20.7. Power factor: 0.46. Dimmable equipment included: ON-OFF. | 9405114090 | Polypropylene, Polystyrene | Imitation wood, OPAL |  | 400 | 65 |  | 1xLED 19 1920 lm | Yes | E | 10 | 1,16 | 11,6 | 0,8 | 0,014 | 0,14 | 405 | 70 | 405 | [15 empty] | 20,7 | 1920 |  | 4000K | 80 |  | ON-OFF | IP20 |  | https://files.ledsc4.com/main-photo/DE-0038-MAD | https://files.ledsc4.com/ambience-photo/1/DE-0038-MAD |  |  | https://files.ledsc4.com/detail-photo/1/DE-0038-MAD | https://files.ledsc4.com/detail-photo/2/DE-0038-MAD | https://files.ledsc4.com/imc/DE-0038-MAD.html | https://files.ledsc4.com/el/DE-0038-MAD.html | [8 empty] | FX-LED-II
DE-0033-MAD | V0 | Yes | Surface-mounted ceiling light | 8445386333465 | LU | DIY | 5 | 220-240V/50-60Hz | https://files.ledsc4.com/ft2/en/DE-0033-MAD.html | SURFACE-MOUNTED CEILING LIGHT IP20 LU LED 22.5W 4000K ON-OFF LIGHT WOOD | LedsC4 LU DE-0033-MAD Surface-mounted ceiling light for indoor use. For downlighting. Structure material: Wood. Structure finish: Light wood. Diffuser material: PVC. Diffuser finish: OPAL. Warranty: 5 Years. Product net weight (Kg): 1.51 Product width or diameter (mm): 400 Product height (mm): 90 Class 1. IP: IP20. LED. No. of lampholders or LEDs: 1. Maximum power of light source: 22.5W. Colour temperature: 4000K. Colour rendering index: 80. MacAdam Steps: 3. Hours of life: 36.000h L70B30. Photobiological risk: RG0. % de Flickering: &lt;5%. Nominal flux (lm): 2880. Voltage / frequency range: 220-240V/ 50-60Hz. Voltage: 6. Equipment included: Yes. Total power: 25. Power factor: 0.94. Dimmable equipment included: ON-OFF. | 9405119090 | Wood, PVC | Light wood, OPAL |  | 400 | 90 |  | 1xLED 22.5 2880 lm | Yes | E | 5 | 2,28 | 11,4 | 1,51 | 0,025 | 0,125 | 435 | 120 | 433 | [15 empty] | 25 | 2880 |  | 4000K | 80 |  | ON-OFF | IP20 |  | https://files.ledsc4.com/main-photo/DE-0033-MAD | https://files.ledsc4.com/ambience-photo/1/DE-0033-MAD |  |  | https://files.ledsc4.com/detail-photo/1/DE-0033-MAD |  | https://files.ledsc4.com/imc/DE-0033-MAD.html | https://files.ledsc4.com/el/DE-0033-MAD.html | [7 empty] | RETILAP-DECORATIVE | FX-LED-I
DE-0034-MAD | V0 | Yes | Surface-mounted ceiling light | 8445386333472 | LU | DIY | 5 | 220-240V/50-60Hz | https://files.ledsc4.com/ft2/en/DE-0034-MAD.html | SURFACE-MOUNTED CEILING LIGHT IP20 LU LED 35.5W 4000K ON-OFF LIGHT WOOD | LedsC4 LU DE-0034-MAD Surface-mounted ceiling light for indoor use. For downlighting. Structure material: Wood. Structure finish: Light wood. Diffuser material: PVC. Diffuser finish: OPAL. Warranty: 5 Years. Product net weight (Kg): 2.9 Product width or diameter (mm): 600 Product height (mm): 95 Class 1. IP: IP20. LED. No. of lampholders or LEDs: 1. Maximum power of light source: 35.5W. Colour temperature: 4000K. Colour rendering index: 80. MacAdam Steps: 3. Hours of life: 36.000h L70B30. Photobiological risk: RG0. % de Flickering: &lt;3%. Nominal flux (lm): 4560. Voltage / frequency range: 220-240/50-60Hz. Voltage: 6. Equipment included: Yes. Total power: 40. Power factor: 0.96. Dimmable equipment included: ON-OFF. | 9405119090 | Wood, PVC | Light wood, OPAL |  | 600 | 95 |  | 1xLED 35.5 4560 lm | Yes | E | 3 | 4,37 | 13,11 | 2,9 | 0,061 | 0,183 | 645 | 135 | 640 | [15 empty] | 40 | 4560 |  | 4000K | 80 |  | ON-OFF | IP20 |  | https://files.ledsc4.com/main-photo/DE-0034-MAD | [5 empty] | https://files.ledsc4.com/imc/DE-0034-MAD.html | https://files.ledsc4.com/el/DE-0034-MAD.html | [7 empty] | RETILAP-DECORATIVE | FX-LED-I
PX-0318-ANT | V0 | Yes | Surface-mounted wall light | 8445386117157 | Axis Round | Forlight | 5 | 100-240V ~ 50/60Hz | https://files.ledsc4.com/ft2/en/PX-0318-ANT.html | SURFACE-MOUNTED WALL LIGHT IP44 AXIS ROUND LED 8.8W 3000K ON-OFF URBAN GREY 720 | LedsC4 Axis Round PX-0318-ANT Surface-mounted wall light for outdoor use. Structure material: Aluminium. Structure finish: Urban grey. Diffuser material: Glass. Diffuser finish: Transparent. Warranty: 5 Years. Product net weight (Kg): 0.6 Product length (mm): 117 Product width or diameter (mm): 136 Product height (mm): 100 Product aperture (mm): 130 Class 1. IP: IP44. LED. No. of lampholders or LEDs: 1. Maximum power of light source: 7.1W. Colour temperature: 3000K. Colour rendering index: 80. MacAdam Steps: 3. Hours of life: 36.000h L70B30. Photobiological risk: RG1. Nominal flux (lm): 720. Voltage / frequency range: 100-240V/50-60Hz. Voltage: 9. Equipment included: Yes. Total power: 8.8. Power factor: 0.94. Dimmable equipment included: ON-OFF. | 9405119090 | Aluminium, Glass | Urban grey, Transparent | 117 | 136 | 100 | 130 | 1xLED 7.1 720 lm | Yes | F | 12 | 0,72 | 8,64 | 0,6 | 0,002 | 0,024 | 140 | 120 | 110 | [15 empty] | 8,8 | 720 |  | 3000K | 80 |  | ON-OFF | IP44 |  | https://files.ledsc4.com/main-photo/PX-0318-ANT | https://files.ledsc4.com/ambience-photo/1/PX-0318-ANT | https://files.ledsc4.com/ambience-photo/2/PX-0318-ANT | https://files.ledsc4.com/ambience-photo/3/PX-0318-ANT | https://files.ledsc4.com/detail-photo/1/PX-0318-ANT | https://files.ledsc4.com/detail-photo/2/PX-0318-ANT | https://files.ledsc4.com/imc/PX-0318-ANT.html | https://files.ledsc4.com/el/PX-0318-ANT.html | [7 empty] | RETILAP-APLIQUE | FX-LED-I
PX-0348-BLA | V0 | Yes | Surface-mounted wall light | 8445386116501 | Pixa Double | Forlight | 5 | 100-240V ~ 50/60Hz | https://files.ledsc4.com/ft2/en/PX-0348-BLA.html | SURFACE-MOUNTED WALL LIGHT IP44 PIXA DOUBLE GU10 16W WHITE | LedsC4 Pixa Double PX-0348-BLA Surface-mounted wall light for outdoor use. Adjustable light source. Structure material: Stainless steel AISI201. Structure finish: White. Diffuser material: Glass. Diffuser finish: Transparent. Warranty: 5 Years. Product net weight (Kg): 0.68 Product width or diameter (mm): 112 Product aperture (mm): 165 Class 1. IP: IP44. Total power: 16. | 9405199090 | Stainless steel AISI201, Glass | White, Transparent |  | 112 |  | 165 |  | No | NA EPREL | 6 | 0,92 | 5,52 | 0,68 | 0,004 | 0,024 | 140 | 150 | 175 | [15 empty] | 16 | [6 empty] | IP44 |  | https://files.ledsc4.com/main-photo/PX-0348-BLA | https://files.ledsc4.com/ambience-photo/1/PX-0348-BLA | https://files.ledsc4.com/ambience-photo/2/PX-0348-BLA |  | https://files.ledsc4.com/detail-photo/1/PX-0348-BLA | https://files.ledsc4.com/detail-photo/2/PX-0348-BLA | https://files.ledsc4.com/imc/PX-0348-BLA.html | [8 empty] | RETILAP-APLIQUE | FX-INC-I
05-A005-21-M1 | V0 | Yes | Bath | 8445386109275 | Toilet Slim 332mm | Decorative | 5 | 220-240V/50-60Hz | https://files.ledsc4.com/ft2/en/05-A005-21-M1.html | BATH IP44 TOILET SLIM 332MM LED 13.2W 3000K ON-OFF CHROME 880LM | LedsC4 Toilet Slim 332mm 05-A005-21-M1 Bath for indoor use. For frontal lighting. Structure material: Aluminium. Structure finish: Chrome. Diffuser material: Polycarbonate. Diffuser finish: Opal. Warranty: 5 Years. Product net weight (Kg): 0.49 Class 2. IP: IP44. LED. No. of lampholders or LEDs: 1. LED brand: SAMSUNG. Maximum power of light source: 10.8W. Colour temperature: 3000K. Colour rendering index: 92. MacAdam Steps: 3. Hours of life: 50.000h L80B20. UGR: 18.4. Photobiological risk: RG1. Real flux (lm): 880. Real lm/W: 67. Voltage / frequency range: 220-240V, 50/60Hz. Voltage: 3. Equipment included: Yes. Total power: 13.2. Power factor: 0.90. Dimmable equipment included: ON-OFF. | 9405119090 | Aluminium, Polycarbonate | Chrome, Opal | [5 empty] | Yes | F | 4 | 0,93 | 3,72 | 0,49 | 0,008 | 0,032 | 400 | 120 | 120 | [15 empty] | 13,2 |  | 880 | 3000K | 92 |  | ON-OFF | IP44 |  | https://files.ledsc4.com/main-photo/05-A005-21-M1 | https://files.ledsc4.com/ambience-photo/1/05-A005-21-M1 |  |  |  |  | https://files.ledsc4.com/imc/05-A005-21-M1.html | https://files.ledsc4.com/el/05-A005-21-M1.html | https://files.ledsc4.com/fm/05-A005-21-M1.html |  |  | https://files.ledsc4.com/3d/05-A005-21-M1.html | https://files.ledsc4.com/ies/05-A005-21-M1.html | https://files.ledsc4.com/ldt/05-A005-21-M1.html |  | RETILAP-DECORATIVE | FX-LED-II |  |  |  | Toilet Slim 332mm
PX-0340-ANT | V0 | Yes | Recessed wall lighting | 8445386116426 | Medi | Forlight | 5 | 220-240V/50-60Hz | https://files.ledsc4.com/ft2/en/PX-0340-ANT.html | RECESSED WALL LIGHTING IP65 MEDI LED 2.6W 3000K ON-OFF URBAN GREY 120 | LedsC4 Medi PX-0340-ANT Recessed wall lighting for outdoor use. For frontal lighting and downlighting. Structure material: Aluminium. Structure finish: Urban grey. Diffuser material: Glass. Diffuser finish: Sandblasted. Warranty: 5 Years. Product net weight (Kg): 0.23 Product width or diameter (mm): 105 Product height (mm): 56 Product aperture (mm): 12 Ø of the hole for recessing (mm): 95 Permitted ceiling thickness: 58 Class 1. IP: IP65. LED. No. of lampholders or LEDs: 1. Maximum power of light source: 1.7W. Colour temperature: 3000K. Colour rendering index: 80. MacAdam Steps: 5. Hours of life: 36.000h L70B30. Photobiological risk: RG0. Nominal flux (lm): 120. Voltage / frequency range: 220-240V, 50/60Hz. Voltage: 3. Equipment included: Yes. Total power: 2.6. Power factor: 0.40. Dimmable equipment included: ON-OFF. | 9405119090 | Aluminium, Glass | Urban grey, Sandblasted |  | 105 | 56 | 12 | 1xLED 1.7 120 lm | Yes | G | 48 | 0,3 | 14,4 | 0,23 | 0,001 | 0,048 | 120 | 120 | 90 | [15 empty] | 2,6 | 120 |  | 3000K | 80 |  | ON-OFF | IP65 |  | https://files.ledsc4.com/main-photo/PX-0340-ANT | https://files.ledsc4.com/ambience-photo/1/PX-0340-ANT |  |  | https://files.ledsc4.com/detail-photo/1/PX-0340-ANT | https://files.ledsc4.com/detail-photo/2/PX-0340-ANT | https://files.ledsc4.com/imc/PX-0340-ANT.html | https://files.ledsc4.com/el/PX-0340-ANT.html |  |  | https://files.ledsc4.com/ft3/en/PX-0340-ANT.html |  |  |  |  | RETILAP-APLIQUE | DW-LED-II
05-E101-Z5-CM | V0 | No | Spotlight | 8445386111964 | Hubble Cob ø175mm | Outdoor | 5 | 220-240V/50-60Hz | https://files.ledsc4.com/ft2/en/05-E101-Z5-CM.html | SPOTLIGHT IP65 HUBBLE COB Ø175MM LED 35.2W 4000K ON-OFF URBAN GREY 3804LM | LedsC4 Hubble Cob ø175mm 05-E101-Z5-CM Spotlight for outdoor use. For downlighting.. Includes 2 cable outlets to facilitate chain mounting. Adjustable light source. Structure material: Aluminium. Structure finish: Urban grey. Diffuser material: Glass. Diffuser finish: Transparent. UV protection. Warranty: 5 Years. Product net weight (Kg): 2.35 Product length (mm): 306 Product width or diameter (mm): 175 Product height (mm): Max 368 Class 1. IP: IP65. IK: IK08. LED. No. of lampholders or LEDs: 1. LED brand: CREE. Maximum power of light source: 33W. Colour temperature: 4000K. Colour rendering index: 80. MacAdam Steps: 3. Hours of life: 50.000h L80B20. UGR: 19.1. Photobiological risk: RG1. % de Flickering: +/- 5%. Real flux (lm): 3804. Nominal flux (lm): 4570. Real lm/W: 108. Voltage / frequency range: 220-240V, 50/60Hz. Voltage: 36. Equipment included: Yes. Total power: 35.2. Power factor: 0.90. Dimmable equipment included: ON-OFF. | 9405421000 | Aluminium, Glass | Urban grey, Transparent | 306 | 175 | Max 368 |  | 1xLED 33 4570 lm | Yes | E | 4 | 3,04 | 12,16 | 2,35 | 0,018 | 0,072 | 275 | 195 | 285 | [15 empty] | 35,2 | 4570 | 3804 | 4000K | 80 | SPOT, 38º | ON-OFF | IP65 | IK08 | https://files.ledsc4.com/main-photo/05-E101-Z5-CM | https://files.ledsc4.com/ambience-photo/1/05-E101-Z5-CM |  |  | https://files.ledsc4.com/detail-photo/1/05-E101-Z5-CM |  | https://files.ledsc4.com/imc/05-E101-Z5-CM.html | https://files.ledsc4.com/el/05-E101-Z5-CM.html | https://files.ledsc4.com/fm/05-E101-Z5-CM.html |  | https://files.ledsc4.com/ft3/en/05-E101-Z5-CM.html | https://files.ledsc4.com/3d/05-E101-Z5-CM.html | https://files.ledsc4.com/ies/05-E101-Z5-CM.html | https://files.ledsc4.com/ldt/05-E101-Z5-CM.html |  |  | FX-LED-I |  |  |  | Hubble Cob ø175mm
PX-0343-NEG | V0 | Yes | Surface-mounted wall light | 8445386116716 | Netz | Forlight | 5 | 220-240V/50-60Hz | https://files.ledsc4.com/ft2/en/PX-0343-NEG.html | SURFACE-MOUNTED WALL LIGHT IP65 NETZ LED 6W 3000K ON-OFF BLACK 746 | LedsC4 Netz PX-0343-NEG Surface-mounted wall light for outdoor use. For frontal lighting. Includes 2 cable outlets to facilitate chain mounting. Structure material: Polycarbonate + ABS. Structure finish: Black. Diffuser material: Polycarbonate. Diffuser finish: Opal. Warranty: 5 Years. Product net weight (Kg): 0.22 Product length (mm): 135 Product width or diameter (mm): 135 Product height (mm): 34 Product aperture (mm): 34 Class 2. IP: IP65. LED. No. of lampholders or LEDs: 1. Maximum power of light source: 6W. Colour temperature: 3000K. Colour rendering index: 80. MacAdam Steps: 3. Hours of life: 36.000h L70B30. Photobiological risk: RG0. Nominal flux (lm): 746. Voltage / frequency range: 220-240/50-60Hz. Voltage: 3. Equipment included: Yes. Total power: 6. Power factor: 0.49. Dimmable equipment included: ON-OFF. | 9405114090 | Polycarbonate + ABS, Polycarbonate | Black, Opal | 135 | 135 | 34 | 34 | 1xLED 6 746 lm | Yes | F | 24 | 0,29 | 6,96 | 0,22 | 0,001 | 0,024 | 140 | 40 | 145 | [15 empty] | 6 | 746 |  | 3000K | 80 |  | ON-OFF | IP65 |  | https://files.ledsc4.com/main-photo/PX-0343-NEG | https://files.ledsc4.com/ambience-photo/1/PX-0343-NEG | https://files.ledsc4.com/ambience-photo/2/PX-0343-NEG |  | https://files.ledsc4.com/detail-photo/1/PX-0343-NEG | https://files.ledsc4.com/detail-photo/2/PX-0343-NEG | https://files.ledsc4.com/imc/PX-0343-NEG.html | https://files.ledsc4.com/el/PX-0343-NEG.html | [7 empty] | RETILAP-APLIQUE | FX-LED-II
PX-0344-NEG | V0 | Yes | Surface-mounted wall light | 8445386116723 | MITA | Forlight | 5 | 220-240V/50-60Hz | https://files.ledsc4.com/ft2/en/PX-0344-NEG.html | SURFACE-MOUNTED WALL LIGHT IP65 MITA LED 3.3W 3000K ON-OFF BLACK 448 | LedsC4 MITA PX-0344-NEG Surface-mounted wall light for outdoor use. For downlighting. Structure material: Polycarbonate + ABS. Structure finish: Black. Diffuser material: Polycarbonate. Diffuser finish: Opal. Warranty: 5 Years. Product net weight (Kg): 0.24 Product width or diameter (mm): 150 Product height (mm): 64 Product aperture (mm): 64 Class 2. IP: IP65. LED. No. of lampholders or LEDs: 1. Maximum power of light source: 3.3W. Colour temperature: 3000K. Colour rendering index: 80. MacAdam Steps: 3. Hours of life: 36.000h L70B30. Photobiological risk: RG0. Nominal flux (lm): 448. Voltage / frequency range: 100-240/50-60Hz. Voltage: 3. Equipment included: Yes. Total power: 3.3. Power factor: 0.43. Dimmable equipment included: ON-OFF. | 9405114090 | Polycarbonate + ABS, Polycarbonate | Black, Opal |  | 150 | 64 | 64 | 1xLED 3.3 448 lm | Yes | E | 24 | 0,33 | 7,92 | 0,24 | 0,002 | 0,048 | 155 | 70 | 155 | [15 empty] | 3,3 | 448 |  | 3000K | 80 |  | ON-OFF | IP65 |  | https://files.ledsc4.com/main-photo/PX-0344-NEG | https://files.ledsc4.com/ambience-photo/1/PX-0344-NEG | https://files.ledsc4.com/ambience-photo/2/PX-0344-NEG |  | https://files.ledsc4.com/detail-photo/1/PX-0344-NEG | https://files.ledsc4.com/detail-photo/2/PX-0344-NEG | https://files.ledsc4.com/imc/PX-0344-NEG.html | https://files.ledsc4.com/el/PX-0344-NEG.html | [7 empty] | RETILAP-APLIQUE | FX-LED-II
05-E056-34-CL | V0 | Yes | Surface-mounted wall light | 8445386111865 | Afrodita Power Led Single Emission | Outdoor | 5 | 100-240V ~ 50/60Hz | https://files.ledsc4.com/ft2/en/05-E056-34-CL.html | SURFACE-MOUNTED WALL LIGHT IP55 AFRODITA POWER LED SINGLE EMISSION LED 13W 3000K | LedsC4 Afrodita Power Led Single Emission 05-E056-34-CL Surface-mounted wall light for outdoor use. For downlighting. Structure material: Aluminium. Structure finish: Grey. Diffuser material: Glass. Diffuser finish: Transparent. UV protection. Warranty: 5 Years. Product net weight (Kg): 1.22 Product width or diameter (mm): 100 Product height (mm): 135 Product aperture (mm): 135 Class 1. IP: IP55. IK: IK04. LED. No. of lampholders or LEDs: 1. LED brand: NICHIA. Maximum power of light source: 10.5W. Colour temperature: 3000K. Colour rendering index: 80. MacAdam Steps: 3. Hours of life: 50.000h L80B20. UGR: 14.8. Photobiological risk: RG2. % de Flickering: &lt;5%. Real flux (lm): 1136. Real lm/W: 87. Voltage / frequency range: 100-240/50-60Hz. Voltage: 3. Equipment included: Yes. Total power: 13. Power factor: 0.94. Dimmable equipment included: ON-OFF. | 9405119090 | Aluminium, Glass | Grey, Transparent |  | 100 | 135 | 135 |  | Yes | E | 4 | 1,41 | 5,64 | 1,22 | 0,003 | 0,012 | 145 | 110 | 160 | [15 empty] | 13 |  | 1136 | 3000K | 80 | MEDIUM | ON-OFF | IP55 | IK04 | https://files.ledsc4.com/main-photo/05-E056-34-CL | [5 empty] | https://files.ledsc4.com/imc/05-E056-34-CL.html | https://files.ledsc4.com/el/05-E056-34-CL.html | https://files.ledsc4.com/fm/05-E056-34-CL.html |  |  | https://files.ledsc4.com/3d/05-E056-34-CL.html | https://files.ledsc4.com/ies/05-E056-34-CL.html | https://files.ledsc4.com/ldt/05-E056-34-CL.html |  | RETILAP-APLIQUE | FX-LED-I |  |  |  | Afrodita Power LED Single Emission
05-E056-34-CM | V0 | Yes | Surface-mounted wall light | 8445386111872 | Afrodita Power Led Single Emission | Outdoor | 2 | 100-240V ~ 50/60Hz | https://files.ledsc4.com/ft2/en/05-E056-34-CM.html | SURFACE-MOUNTED WALL LIGHT IP55 AFRODITA POWER LED SINGLE EMISSION LED 13W 4000K | LedsC4 Afrodita Power Led Single Emission 05-E056-34-CM Surface-mounted wall light for outdoor use. For downlighting. Structure material: Aluminium. Structure finish: Grey. Diffuser material: Glass. Diffuser finish: Transparent. UV protection. Warranty: 2 Years. Product net weight (Kg): 1.22 Product width or diameter (mm): 100 Product height (mm): 135 Product aperture (mm): 135 Class 1. IP: IP55. IK: IK04. LED. No. of lampholders or LEDs: 1. LED brand: NICHIA. Maximum power of light source: 10.5W. Colour temperature: 4000K. Colour rendering index: 80. MacAdam Steps: 3. Hours of life: 50.000h L80B20. UGR: 14.8. Photobiological risk: RG2. % de Flickering: &lt;5%. Real flux (lm): 1136. Real lm/W: 87. Voltage / frequency range: 100-240/50-60Hz. Voltage: 3. Equipment included: Yes. Total power: 13. Power factor: 0.94. Dimmable equipment included: ON-OFF. | 9405119090 | Aluminium, Glass | Grey, Transparent |  | 100 | 135 | 135 |  | Yes | E | 4 | 1,41 | 5,64 | 1,22 | 0,003 | 0,012 | 145 | 110 | 160 | [15 empty] | 13 |  | 1136 | 4000K | 80 | MEDIUM | ON-OFF | IP55 | IK04 | https://files.ledsc4.com/main-photo/05-E056-34-CM | [5 empty] | https://files.ledsc4.com/imc/05-E056-34-CM.html | https://files.ledsc4.com/el/05-E056-34-CM.html | https://files.ledsc4.com/fm/05-E056-34-CM.html |  |  | https://files.ledsc4.com/3d/05-E056-34-CM.html | https://files.ledsc4.com/ies/05-E056-34-CM.html | https://files.ledsc4.com/ldt/05-E056-34-CM.html |  | RETILAP-APLIQUE | FX-LED-I |  |  |  | Afrodita Power LED Single Emission
PX-0369-INO | V0 | Yes | Recessed uplighting | 8445386116655 | Beat | Forlight | 5 | 100-240V ~ 50/60Hz | https://files.ledsc4.com/ft2/en/PX-0369-INO.html | RECESSED UPLIGHTING IP65-IP67 BEAT LED 3.5W 3000K ON-OFF STAINLESS STEEL 370.00 | LedsC4 Beat PX-0369-INO Recessed uplighting for outdoor use. For uplighting. Metres of cable included: 0.25. Structure material: Stainless steel AISI304, Aluminium. Structure finish: Stainless steel. Diffuser material: Glass. Diffuser finish: Transparent. UV protection. Warranty: 5 Years. Product net weight (Kg): 0.6 Product length (mm): 105 Product width or diameter (mm): 110 Class 1. Glow wire test: 850. IP: IP65-IP67. IK: IK10. LED. No. of lampholders or LEDs: 1. LED brand: LG. Maximum power of light source: 2.7W. Colour temperature: 3000K. Colour rendering index: 80. MacAdam Steps: 3. Hours of life: 36.000h L70B30. UGR: 7.7. Photobiological risk: RG2. Real flux (lm): 218. Nominal flux (lm): 370. Real lm/W: 62. Voltage / frequency range: 100-240/50-60Hz. Voltage: 3. Equipment included: Yes. Total power: 3.5. Power factor: 0.40. Dimmable equipment included: ON-OFF. | 9405423990 | Stainless steel AISI304, Aluminium, Glass | Stainless steel, Transparent | 105 | 110 |  |  | 1xLED 2.7 370.00 lm | Yes | E | 12 | 0,74 | 8,88 | 0,6 | 0,003 | 0,036 | 115 | 115 | 155 | [15 empty] | 3,5 | 370,00 | 218 | 3000K | 80 | MEDIUM | ON-OFF | IP65-IP67 | IK10 | https://files.ledsc4.com/main-photo/PX-0369-INO |  |  |  | https://files.ledsc4.com/detail-photo/1/PX-0369-INO | https://files.ledsc4.com/detail-photo/2/PX-0369-INO | https://files.ledsc4.com/imc/PX-0369-INO.html | https://files.ledsc4.com/el/PX-0369-INO.html | [7 empty] | RETILAP-DOWNLIGHT | DW-LED-II
PX-0386-NEG | V0 | Yes | Recessed uplighting | 8445386116969 | Tidian | Forlight | 5 | 100-240V ~ 50/60Hz | https://files.ledsc4.com/ft2/en/PX-0386-NEG.html | RECESSED UPLIGHTING IP65-IP67 TIDIAN E27 60W BLACK | LedsC4 Tidian PX-0386-NEG Recessed uplighting for outdoor use. For uplighting. Structure material: Technopolymer. Structure finish: Black. Diffuser material: Glass. Diffuser finish: Transparent. UV protection. Warranty: 5 Years. Product net weight (Kg): 1.6 Product width or diameter (mm): 172 Product height (mm): 232 Class 1. IP: IP65-IP67. IK: IK10. Total power: 60. | 9405494000 | Technopolymer, Glass | Black, Transparent |  | 172 | 232 |  |  | No | NA EPREL | 6 | 1,87 | 11,22 | 1,6 | 0,008 | 0,048 | 170 | 170 | 230 | [15 empty] | 60 |  | 1060 |  |  | MEDIUM |  | IP65-IP67 | IK10 | https://files.ledsc4.com/main-photo/PX-0386-NEG | https://files.ledsc4.com/ambience-photo/1/PX-0386-NEG |  |  | https://files.ledsc4.com/detail-photo/1/PX-0386-NEG |  | https://files.ledsc4.com/imc/PX-0386-NEG.html | [8 empty] | RETILAP-DOWNLIGHT | DW-LED-II
PX-0525-OXI | V0 | Yes | Surface-mounted wall light | 8445386117003 | Kapa | Forlight | 5 | 220-240V/50-60Hz | https://files.ledsc4.com/ft2/en/PX-0525-OXI.html | SURFACE-MOUNTED WALL LIGHT IP54 KAPA LED 10W 4000K ON-OFF RUSTY BROWN 945.00 | LedsC4 Kapa PX-0525-OXI Surface-mounted wall light for outdoor use. For uplighting and downlighting. Structure material: Aluminium. Structure finish: Rusty brown. Diffuser material: Polycarbonate. Diffuser finish: Opal. UV protection. Warranty: 5 Years. Product net weight (Kg): 0.42 Product width or diameter (mm): 220 Product height (mm): 100 Product aperture (mm): 98 Class 1. IP: IP54. IK: IK10. LED. No. of lampholders or LEDs: 1. Maximum power of light source: 8.7W. Colour temperature: 4000K. Colour rendering index: 80. MacAdam Steps: 3. Hours of life: 36.000h L70B30. UGR: 10.5. Photobiological risk: RG0. Real flux (lm): 444. Nominal flux (lm): 945. Real lm/W: 44. Voltage / frequency range: 220-240/50-60Hz. Voltage: 18. Equipment included: Yes. Total power: 10. Dimmable equipment included: ON-OFF. | 9405119090 | Aluminium, Polycarbonate | Rusty brown, Opal |  | 220 | 100 | 98 | 1xLED 8.7 945.00 lm | Yes | E | 12 | 0,55 | 6,6 | 0,42 | 0,003 | 0,036 | 210 | 100 | 110 | [15 empty] | 10 | 945,00 | 444 | 4000K | 80 | HORIZONTAL | ON-OFF | IP54 | IK10 | https://files.ledsc4.com/main-photo/PX-0525-OXI | https://files.ledsc4.com/ambience-photo/1/PX-0525-OXI | https://files.ledsc4.com/ambience-photo/2/PX-0525-OXI |  | https://files.ledsc4.com/detail-photo/1/PX-0525-OXI | https://files.ledsc4.com/detail-photo/2/PX-0525-OXI | https://files.ledsc4.com/imc/PX-0525-OXI.html | https://files.ledsc4.com/el/PX-0525-OXI.html | [7 empty] | RETILAP-APLIQUE | FX-LED-I
PX-0385-ANT | V0 | Yes | Surface-mounted wall light | 8445386117799 | SIRAM | Forlight | 5 | 220-240V/50-60Hz | https://files.ledsc4.com/ft2/en/PX-0385-ANT.html | SURFACE-MOUNTED WALL LIGHT IP65 SIRAM LED 1.8W 3000K ON-OFF URBAN GREY 208 | LedsC4 SIRAM PX-0385-ANT Surface-mounted wall light for outdoor use. For downlighting. Structure material: Polycarbonate + ABS. Structure finish: Urban grey. Diffuser material: Polycarbonate. Diffuser finish: Transparent. Warranty: 5 Years. Product net weight (Kg): 0.22 Product width or diameter (mm): 150 Product height (mm): 27 Product aperture (mm): 27 Class 2. IP: IP65. LED. No. of lampholders or LEDs: 1. Maximum power of light source: 1.8W. Colour temperature: 3000K. Colour rendering index: 80. MacAdam Steps: 3. Hours of life: 36.000h L70B30. Photobiological risk: RG0. Nominal flux (lm): 208. Voltage / frequency range: 220-240/50-60Hz. Voltage: 3. Equipment included: Yes. Total power: 1.8. Power factor: 0.38. Dimmable equipment included: ON-OFF. | 9405114090 | Polycarbonate + ABS, Polycarbonate | Urban grey, Transparent |  | 150 | 27 | 27 | 1xLED 1.8 208 lm | Yes | G | 40 | 0,28 | 11,2 | 0,22 | 0,001 | 0,04 | 160 | 35 | 160 | [15 empty] | 1,8 | 208 |  | 3000K | 80 |  | ON-OFF | IP65 |  | https://files.ledsc4.com/main-photo/PX-0385-ANT | https://files.ledsc4.com/ambience-photo/1/PX-0385-ANT |  |  | https://files.ledsc4.com/detail-photo/1/PX-0385-ANT | https://files.ledsc4.com/detail-photo/2/PX-0385-ANT | https://files.ledsc4.com/imc/PX-0385-ANT.html | https://files.ledsc4.com/el/PX-0385-ANT.html | [7 empty] | RETILAP-APLIQUE | FX-LED-II
PX-0385-BLA | V0 | Yes | Surface-mounted wall light | 8445386117805 | SIRAM | Forlight | 5 | 220-240V/50-60Hz | https://files.ledsc4.com/ft2/en/PX-0385-BLA.html | SURFACE-MOUNTED WALL LIGHT IP65 SIRAM LED 1.8W 3000K ON-OFF WHITE 208 | LedsC4 SIRAM PX-0385-BLA Surface-mounted wall light for outdoor use. For downlighting. Structure material: Polycarbonate + ABS. Structure finish: White. Diffuser material: Polycarbonate. Diffuser finish: Transparent. Warranty: 5 Years. Product net weight (Kg): 0.22 Product width or diameter (mm): 150 Product height (mm): 27 Product aperture (mm): 27 Class 2. IP: IP65. LED. No. of lampholders or LEDs: 1. Maximum power of light source: 1.8W. Colour temperature: 3000K. Colour rendering index: 80. MacAdam Steps: 3. Hours of life: 36.000h L70B30. Photobiological risk: RG0. Nominal flux (lm): 208. Voltage / frequency range: 220-240/50-60Hz. Voltage: 3. Equipment included: Yes. Total power: 1.8. Power factor: 0.38. Dimmable equipment included: ON-OFF. | 9405114090 | Polycarbonate + ABS, Polycarbonate | White, Transparent |  | 150 | 27 | 27 | 1xLED 1.8 208 lm | Yes | G | 40 | 0,28 | 11,2 | 0,22 | 0,001 | 0,04 | 160 | 35 | 160 | [15 empty] | 1,8 | 208 |  | 3000K | 80 |  | ON-OFF | IP65 |  | https://files.ledsc4.com/main-photo/PX-0385-BLA |  |  |  | https://files.ledsc4.com/detail-photo/1/PX-0385-BLA | https://files.ledsc4.com/detail-photo/2/PX-0385-BLA | https://files.ledsc4.com/imc/PX-0385-BLA.html | https://files.ledsc4.com/el/PX-0385-BLA.html | [7 empty] | RETILAP-APLIQUE | FX-LED-II
10-A000-05-M1 | V0 | Yes | Table lamp | 8445386176673 | Tubs | Decorative | 5 | 220-240V/50-60Hz | https://files.ledsc4.com/ft2/en/10-A000-05-M1.html | TABLE LAMP TUBS LED 13.3W 3000K TOUCH DIMMING BLACK 404LM | LedsC4 Tubs 10-A000-05-M1 Table lamp for indoor use. Wallwasher. The optical module can easily be rotated 360º. Structure material: Steel, Aluminium, Marble. Structure finish: Black. Diffuser material: Polycarbonate. Diffuser finish: Opal. Warranty: 5 Years. Product net weight (Kg): 2.31 Product length (mm): 605 Product width or diameter (mm): 140 Product height (mm): 610 Class 1. IP: IP20. LED. No. of lampholders or LEDs: 1. Maximum power of light source: 10.5W. Colour temperature: 3000K. Colour rendering index: 92. MacAdam Steps: 3. Hours of life: 50.000h L80B20. Photobiological risk: RG0. % de Flickering: &lt;6%. Real flux (lm): 444. Real lm/W: 33. Voltage / frequency range: 220-240V/50-60Hz. Voltage: 3. Equipment included: Yes. Total power: 13.3. Power factor: 0.40. Dimmable equipment included: TOUCH DIMMING. | 9405219090 | Steel, Aluminium, Marble, Polycarbonate | Black, Opal | 605 | 140 | 610 |  |  | Yes | E | 4 | 4 | 16 | 2,31 | 0,043 | 0,172 | 235 | 215 | 740 | [15 empty] | 13,3 |  | 444 | 3000K | 92 | Check Photometric file | TOUCH DIMMING | IP20 |  | https://files.ledsc4.com/main-photo/10-A000-05-M1 | https://files.ledsc4.com/ambience-photo/1/10-A000-05-M1 |  |  | https://files.ledsc4.com/detail-photo/1/10-A000-05-M1 |  | https://files.ledsc4.com/imc/10-A000-05-M1.html | https://files.ledsc4.com/el/10-A000-05-M1.html | https://files.ledsc4.com/fm/10-A000-05-M1.html |  |  | https://files.ledsc4.com/3d/10-A000-05-M1.html | https://files.ledsc4.com/ies/10-A000-05-M1.html | https://files.ledsc4.com/ldt/10-A000-05-M1.html |  | RETILAP-DECORATIVE | FX-LED-I
25-A000-05-M1 | V0 | Yes | Floor lamp | 8445386176680 | Tubs | Decorative | 5 | 220-240V/50-60Hz | https://files.ledsc4.com/ft2/en/25-A000-05-M1.html | FLOOR LAMP TUBS LED 13.3W 3000K TOUCH DIMMING BLACK 404LM | LedsC4 Tubs 25-A000-05-M1 Floor lamp for indoor use. Wallwasher. The optical module can easily be rotated 360º. Structure material: Steel, Aluminium, Marble. Structure finish: Black. Diffuser material: Polycarbonate. Diffuser finish: Opal. Warranty: 5 Years. Product net weight (Kg): 3.59 Product length (mm): 635 Product width or diameter (mm): 170 Product height (mm): 1220 Class 1. IP: IP20. LED. No. of lampholders or LEDs: 1. Maximum power of light source: 10.5W. Colour temperature: 3000K. Colour rendering index: 92. MacAdam Steps: 3. Hours of life: 50.000h L80B20. Photobiological risk: RG0. % de Flickering: &lt;6%. Real flux (lm): 444. Real lm/W: 33. Voltage / frequency range: 220-240V/50-60Hz. Voltage: 3. Equipment included: Yes. Total power: 13.3. Power factor: 0.40. Dimmable equipment included: TOUCH DIMMING. | 9405219090 | Steel, Aluminium, Marble, Polycarbonate | Black, Opal | 635 | 170 | 1220 |  |  | Yes | E | 1 | 6,46 | 6,46 | 3,59 | 0,098 | 0,098 | 290 | 251 | 1351 | [15 empty] | 13,3 |  | 444 | 3000K | 92 | Check Photometric file | TOUCH DIMMING | IP20 |  | https://files.ledsc4.com/main-photo/25-A000-05-M1 | https://files.ledsc4.com/ambience-photo/1/25-A000-05-M1 |  |  | https://files.ledsc4.com/detail-photo/1/25-A000-05-M1 |  | https://files.ledsc4.com/imc/25-A000-05-M1.html | https://files.ledsc4.com/el/25-A000-05-M1.html | https://files.ledsc4.com/fm/25-A000-05-M1.html |  |  | https://files.ledsc4.com/3d/25-A000-05-M1.html | https://files.ledsc4.com/ies/25-A000-05-M1.html | https://files.ledsc4.com/ldt/25-A000-05-M1.html |  | RETILAP-DECORATIVE | FX-LED-I
TC-0090-SIN | V0 | Yes | LED strip | 8445386329505 | SOUND_TV | Forlight | 5 | 5VDC 1000mA | https://files.ledsc4.com/ft2/en/TC-0090-SIN.html | LED STRIP SOUND_TV 4.8W RGB IP20 | LedsC4 SOUND_TV TC-0090-SIN LED strip for indoor use. For uplighting. Structure material: Aluminium. Warranty: 5 Years. Product net weight (Kg): 0.15 Product length (mm): 2000 Product width or diameter (mm): 10 Class 3. IP: IP20. LED. No. of lampholders or LEDs: 1. Maximum power of light source: 4.8W. Colour temperature: RGB. Hours of life: 36.000h L70B30. Voltage: 3. Equipment included: No, but it is needed. Total power: 4.8. | 9405423990 | Aluminium |  | 2000 | 10 |  |  |  | Yes | NA EPREL | 58 | 0,21 | 12,18 | 0,15 | 0,001 | 0,058 | 120 | 140 | 40 | [15 empty] | 4,8 |  |  | RGB |  |  |  | IP20 |  | https://files.ledsc4.com/main-photo/TC-0090-SIN |  |  |  | https://files.ledsc4.com/detail-photo/1/TC-0090-SIN | https://files.ledsc4.com/detail-photo/2/TC-0090-SIN | https://files.ledsc4.com/imc/TC-0090-SIN.html | [8 empty] | RETILAP-DECORATIVE | LED STRIP-III
TC-0093-SIN | V0 | No | LED strip | 8445386329451 | FLEXI SLIM | Forlight | 5 | 220-240V/50-60Hz | https://files.ledsc4.com/ft2/en/TC-0093-SIN.html | LED STRIP FLEXI SLIM 24W 3000K CRI 81 ON-OFF IP65 | LedsC4 FLEXI SLIM TC-0093-SIN LED strip for indoor use. Structure material: Silicone. Structure finish: White. Diffuser material: Silicone. Diffuser finish: Tinted. Warranty: 5 Years. Product net weight (Kg): 0.54 Product length (mm): 5000 Product width or diameter (mm): 12 Product height (mm): 5 Class 2. IP: IP65. LED. No. of lampholders or LEDs: 1. Maximum power of light source: 21W. Colour temperature: 3000K. Colour rendering index: 81. MacAdam Steps: 3. Hours of life: 36.000h L70B30. Photobiological risk: RG0. Nominal flux (lm): 2400. Voltage / frequency range: 220-240. Voltage: 3. Equipment included: Yes. Total power: 24. Power factor: NULL. Dimmable equipment included: ON-OFF. | 9405423990 | Silicone, Silicone | White, Tinted | 5000 | 12 | 5 |  | 1xLED 21 2400 lm | Yes | F | 30 | 0,73 | 21,9 | 0,54 | 0,003 | 0,09 | 220 | 220 | 55 | [15 empty] | 24 | 2400 |  | 3000K | 81 |  | ON-OFF | IP65 |  | https://files.ledsc4.com/main-photo/TC-0093-SIN |  |  |  | https://files.ledsc4.com/detail-photo/1/TC-0093-SIN | https://files.ledsc4.com/detail-photo/2/TC-0093-SIN | https://files.ledsc4.com/imc/TC-0093-SIN.html | https://files.ledsc4.com/el/TC-0093-SIN.html | [8 empty] | LED STRIP-III
TC-0094-SIN | V0 | Yes | LED strip | 8445386329468 | FLEXI SLIM | Forlight | 5 | 220-240V/50-60Hz | https://files.ledsc4.com/ft2/en/TC-0094-SIN.html | LED STRIP FLEXI SLIM 24W 4000K CRI 83 ON-OFF IP65 | LedsC4 FLEXI SLIM TC-0094-SIN LED strip for indoor use. Structure material: Silicone. Structure finish: White. Diffuser material: Silicone. Diffuser finish: Tinted. Warranty: 5 Years. Product net weight (Kg): 0.54 Product length (mm): 5000 Product width or diameter (mm): 12 Product height (mm): 5 Class 2. IP: IP65. LED. No. of lampholders or LEDs: 1. Maximum power of light source: 21W. Colour temperature: 4000K. Colour rendering index: 83. MacAdam Steps: 3. Hours of life: 36.000h L70B30. Photobiological risk: RG0. Nominal flux (lm): 2400. Voltage / frequency range: 220-240. Voltage: 3. Equipment included: Yes. Total power: 24. Power factor: NULL. Dimmable equipment included: ON-OFF. | 9405423990 | Silicone, Silicone | White, Tinted | 5000 | 12 | 5 |  | 1xLED 21 2400 lm | Yes | F | 30 | 0,73 | 21,9 | 0,54 | 0,003 | 0,09 | 220 | 220 | 55 | [15 empty] | 24 | 2400 |  | 4000K | 83 |  | ON-OFF | IP65 |  | https://files.ledsc4.com/main-photo/TC-0094-SIN |  |  |  | https://files.ledsc4.com/detail-photo/1/TC-0094-SIN | https://files.ledsc4.com/detail-photo/2/TC-0094-SIN | https://files.ledsc4.com/imc/TC-0094-SIN.html | https://files.ledsc4.com/el/TC-0094-SIN.html | [7 empty] | RETILAP-DECORATIVE | LED STRIP-III
05-A936-14-06 | V0 | Yes | Surface-mounted wall light | 8445386236742 | Drone Single | Decorative | 5 | 220-240V/50-60Hz | https://files.ledsc4.com/ft2/en/05-A936-14-06.html | SURFACE-MOUNTED WALL LIGHT DRONE SINGLE LED 8.6W 2700K ON-OFF WHITE 350LM | LedsC4 Drone Single 05-A936-14-06 Surface-mounted wall light for indoor use. For downlighting. The optical module can easily be rotated 360º. Structure material: Aluminium. Structure finish: White. Diffuser material: Aluminium. Diffuser finish: Copper. Warranty: 5 Years. Product net weight (Kg): 0 Product width or diameter (mm): 88 Product height (mm): 75 Product aperture (mm): 130 Class 1. Glow wire test: 850. IP: IP20. LED. No. of lampholders or LEDs: 1. LED brand: CREE. Maximum power of light source: 7W. Colour temperature: 2700K. Colour rendering index: 80. MacAdam Steps: 2. Hours of life: 50.000h L80B20. UGR: 20.0. Photobiological risk: RG1. % de Flickering: &lt;1%. Real flux (lm): 350. Real lm/W: 41. Voltage / frequency range: 220-240VAC/47-63Hz. Voltage: 9. Equipment included: Yes. Total power: 8.6. Power factor: 0.40. Dimmable equipment included: ON-OFF. | 9405119090 | Aluminium, Aluminium | White, Copper |  | 88 | 75 | 130 |  | Yes | F |  | 0,67 |  | 0,43 | 0,005 | 0,048 | 95 | 40 | 90 | 185 | 130 | 130 | [12 empty] | 8,6 |  | 350 | 2700K | 80 | FLOOD | ON-OFF | IP20 |  | https://files.ledsc4.com/main-photo/05-A936-14-06 | https://files.ledsc4.com/ambience-photo/1/05-A936-14-06 |  |  | https://files.ledsc4.com/detail-photo/1/05-A936-14-06 |  | https://files.ledsc4.com/imc/05-A936-14-06.html | https://files.ledsc4.com/el/05-A936-14-06.html | https://files.ledsc4.com/fm/05-A936-14-06.html |  |  | https://files.ledsc4.com/3d/05-A936-14-06.html | https://files.ledsc4.com/ies/05-A936-14-06.html | https://files.ledsc4.com/ldt/05-A936-14-06.html |  | RETILAP-DECORATIVE | FX-LED-I |  |  |  | Drone Single
05-A936-14-21 | V0 | Yes | Surface-mounted wall light | 8445386236759 | Drone Single | Decorative | 5 | 220-240V/50-60Hz | https://files.ledsc4.com/ft2/en/05-A936-14-21.html | SURFACE-MOUNTED WALL LIGHT DRONE SINGLE LED 8.6W 2700K ON-OFF WHITE 350LM | LedsC4 Drone Single 05-A936-14-21 Surface-mounted wall light for indoor use. For downlighting. The optical module can easily be rotated 360º. Structure material: Aluminium. Structure finish: White. Diffuser material: Aluminium. Diffuser finish: Chrome. Warranty: 5 Years. Product net weight (Kg): 0 Product width or diameter (mm): 88 Product height (mm): 75 Product aperture (mm): 130 Class 1. Glow wire test: 850. IP: IP20. LED. No. of lampholders or LEDs: 1. LED brand: CREE. Maximum power of light source: 7W. Colour temperature: 2700K. Colour rendering index: 80. MacAdam Steps: 2. Hours of life: 50.000h L80B20. UGR: 20.0. Photobiological risk: RG1. % de Flickering: &lt;1%. Real flux (lm): 350. Real lm/W: 41. Voltage / frequency range: 220-240VAC/47-63Hz. Voltage: 9. Equipment included: Yes. Total power: 8.6. Power factor: 0.40. Dimmable equipment included: ON-OFF. | 9405119090 | Aluminium, Aluminium | White, Chrome |  | 88 | 75 | 130 |  | Yes | F |  | 0,67 |  | 0,43 | 0,005 | 0,048 | 100 | 45 | 100 | 185 | 130 | 130 | [12 empty] | 8,6 |  | 350 | 2700K | 80 | FLOOD | ON-OFF | IP20 |  | https://files.ledsc4.com/main-photo/05-A936-14-21 | https://files.ledsc4.com/ambience-photo/1/05-A936-14-21 |  |  |  |  | https://files.ledsc4.com/imc/05-A936-14-21.html | https://files.ledsc4.com/el/05-A936-14-21.html | https://files.ledsc4.com/fm/05-A936-14-21.html |  |  | https://files.ledsc4.com/3d/05-A936-14-21.html | https://files.ledsc4.com/ies/05-A936-14-21.html | https://files.ledsc4.com/ldt/05-A936-14-21.html |  | RETILAP-DECORATIVE | FX-LED-I |  |  |  | Drone Single
05-A936-14-F5 | V0 | Yes | Surface-mounted wall light | 8445386236766 | Drone Single | Decorative | 5 | 220-240V/50-60Hz | https://files.ledsc4.com/ft2/en/05-A936-14-F5.html | SURFACE-MOUNTED WALL LIGHT DRONE SINGLE LED 8.6W 2700K ON-OFF WHITE 350LM | LedsC4 Drone Single 05-A936-14-F5 Surface-mounted wall light for indoor use. For downlighting. The optical module can easily be rotated 360º. Structure material: Aluminium. Structure finish: White. Diffuser material: Aluminium. Diffuser finish: Gold. Warranty: 5 Years. Product net weight (Kg): 0 Product width or diameter (mm): 88 Product height (mm): 75 Product aperture (mm): 130 Class 1. Glow wire test: 850. IP: IP20. LED. No. of lampholders or LEDs: 1. LED brand: CREE. Maximum power of light source: 7W. Colour temperature: 2700K. Colour rendering index: 80. MacAdam Steps: 2. Hours of life: 50.000h L80B20. UGR: 20.0. Photobiological risk: RG1. % de Flickering: &lt;1%. Real flux (lm): 350. Real lm/W: 41. Voltage / frequency range: 220-240VAC/47-63Hz. Voltage: 9. Equipment included: Yes. Total power: 8.6. Power factor: 0.40. Dimmable equipment included: ON-OFF. | 9405119090 | Aluminium, Aluminium | White, Gold |  | 88 | 75 | 130 |  | Yes | F |  | 0,67 |  | 0,43 | 0,005 | 0,048 | 95 | 40 | 90 | 185 | 130 | 130 | [12 empty] | 8,6 |  | 350 | 2700K | 80 | FLOOD | ON-OFF | IP20 |  | https://files.ledsc4.com/main-photo/05-A936-14-F5 | https://files.ledsc4.com/ambience-photo/1/05-A936-14-F5 |  |  | https://files.ledsc4.com/detail-photo/1/05-A936-14-F5 |  | https://files.ledsc4.com/imc/05-A936-14-F5.html | https://files.ledsc4.com/el/05-A936-14-F5.html | https://files.ledsc4.com/fm/05-A936-14-F5.html |  |  | https://files.ledsc4.com/3d/05-A936-14-F5.html | https://files.ledsc4.com/ies/05-A936-14-F5.html | https://files.ledsc4.com/ldt/05-A936-14-F5.html |  | RETILAP-DECORATIVE | FX-LED-I |  |  |  | Drone Single
DE-0069-GRI | V0 | Yes | Pendant | 8445386366661 | Rom | DIY | 5 | 220-240V/50-60Hz | https://files.ledsc4.com/ft2/en/DE-0069-GRI.html | PENDANT IP20 ROM LED 26.8W 4000K ON-OFF METALLIC GREY | LedsC4 Rom DE-0069-GRI Pendant for indoor use. Structure material: Aluminium. Structure finish: Metallic grey. Diffuser material: Silicone. Diffuser finish: Opal white. Warranty: 5 Years. Product net weight (Kg): 0.99 Product width or diameter (mm): 490 Product height (mm): 1200 Product aperture (mm): 160 Class 2. IP: IP20. LED. No. of lampholders or LEDs: 1. Maximum power of light source: 26.8W. Colour temperature: 4000K. Colour rendering index: 80. MacAdam Steps: 3. Hours of life: 36.000h L70B30. Photobiological risk: RG0. Nominal flux (lm): 3640. Voltage / frequency range: 220-240/50-60Hz. Voltage: 3. Equipment included: Yes. Total power: 30. Power factor: 0.94. Dimmable equipment included: ON-OFF. | 9405119090 | Aluminium, Silicone | Metallic grey, Opal white |  | 490 | 1200 | 160 | 1xLED 26.8 3640 lm | Yes | E | 4 | 1,83 | 7,32 | 0,99 | 0,029 | 0,116 | 520 | 220 | 230 | [15 empty] | 30 | 3640 |  | 4000K | 80 |  | ON-OFF | IP20 |  | https://files.ledsc4.com/main-photo/DE-0069-GRI |  |  |  | https://files.ledsc4.com/detail-photo/1/DE-0069-GRI | https://files.ledsc4.com/detail-photo/2/DE-0069-GRI | https://files.ledsc4.com/imc/DE-0069-GRI.html | https://files.ledsc4.com/el/DE-0069-GRI.html | [7 empty] | RETILAP-DECORATIVE | FX-LED-II
DE-0068-GRI | V0 | Yes | Surface-mounted ceiling light | 8445386366616 | Rom | DIY | 5 | 220-240V/50-60Hz | https://files.ledsc4.com/ft2/en/DE-0068-GRI.html | SURFACE-MOUNTED CEILING LIGHT IP20 ROM LED 17.6W 4000K ON-OFF METALLIC GREY | LedsC4 Rom DE-0068-GRI Surface-mounted ceiling light for indoor use. Structure material: Aluminium. Structure finish: Metallic grey. Diffuser material: Silicone. Diffuser finish: Opal white. Warranty: 5 Years. Product net weight (Kg): 0.66 Product width or diameter (mm): 450 Product height (mm): 220 Product aperture (mm): 170 Class 2. IP: IP20. LED. No. of lampholders or LEDs: 1. Maximum power of light source: 17.6W. Colour temperature: 4000K. Colour rendering index: 80. MacAdam Steps: 3. Hours of life: 36.000h L70B30. Photobiological risk: RG0. % de Flickering: &lt;5%. Nominal flux (lm): 2400. Voltage / frequency range: 220-240. Voltage: 3. Equipment included: Yes. Total power: 20. Power factor: 0.81. Dimmable equipment included: ON-OFF. | 9405119090 | Aluminium, Silicone | Metallic grey, Opal white |  | 450 | 220 | 170 | 1xLED 17.6 2400 lm | Yes | E | 4 | 1,33 | 5,32 | 0,66 | 0,022 | 0,088 | 465 | 240 | 180 | [15 empty] | 20 | 2400 |  | 4000K | 80 |  | ON-OFF | IP20 |  | https://files.ledsc4.com/main-photo/DE-0068-GRI |  |  |  | https://files.ledsc4.com/detail-photo/1/DE-0068-GRI | https://files.ledsc4.com/detail-photo/2/DE-0068-GRI | https://files.ledsc4.com/imc/DE-0068-GRI.html | https://files.ledsc4.com/el/DE-0068-GRI.html | [7 empty] | RETILAP-DECORATIVE | FX-LED-II
DE-0059-NEG | V0 | Yes | Pendant | 8445386346953 | Cercle | DIY | 5 | 220-240V/50-60Hz | https://files.ledsc4.com/ft2/en/DE-0059-NEG.html | PENDANT CERCLE LED 21.6W 4000K ON-OFF BLACK | LedsC4 Cercle DE-0059-NEG Pendant for indoor use. For downlighting. Structure material: Steel. Structure finish: Black. Diffuser material: Silicone. Diffuser finish: Opal white. Warranty: 5 Years. Product net weight (Kg): 0.49 Product width or diameter (mm): 395 Product height (mm): 1200 Class 2. LED. No. of lampholders or LEDs: 1. Maximum power of light source: 21.6W. Colour temperature: 4000K. Colour rendering index: 80. MacAdam Steps: 3. Hours of life: 36.000h L70B30. Photobiological risk: RG0. % de Flickering: &lt;5%. Nominal flux (lm): 2880. Voltage / frequency range: 220-240. Voltage: 3. Equipment included: Yes. Total power: 24. Power factor: 0.84. Dimmable equipment included: ON-OFF. | 9405119090 | Steel, Silicone | Black, Opal white |  | 395 | 1200 |  | 1xLED 21.6 2880 lm | Yes | E | 4 | 0,73 | 2,92 | 0,49 | 0,004 | 0,016 | 430 | 130 | 60 | [15 empty] | 24 | 2880 |  | 4000K | 80 |  | ON-OFF |  |  | https://files.ledsc4.com/main-photo/DE-0059-NEG | https://files.ledsc4.com/ambience-photo/1/DE-0059-NEG |  |  | https://files.ledsc4.com/detail-photo/1/DE-0059-NEG | https://files.ledsc4.com/detail-photo/2/DE-0059-NEG | https://files.ledsc4.com/imc/DE-0059-NEG.html | https://files.ledsc4.com/el/DE-0059-NEG.html | [7 empty] | RETILAP-DECORATIVE | FX-LED-II
DE-0077-NEG | V0 | Yes | Surface-mounted ceiling light | 8445386369808 | Stilish | DIY | 5 | 220-240V/50-60Hz | https://files.ledsc4.com/ft2/en/DE-0077-NEG.html | SURFACE-MOUNTED CEILING LIGHT IP20 STILISH LED 22.8W SW 3000-4000-6500K ON-OFF B | LedsC4 Stilish DE-0077-NEG Surface-mounted ceiling light For downlighting. Structure material: Steel. Structure finish: Black. Diffuser material: Polystyrene. Diffuser finish: OPAL. Warranty: 5 Years. Product net weight (Kg): 0.96 Product width or diameter (mm): 400 Product height (mm): 50 Class 1. IP: IP20. LED. No. of lampholders or LEDs: 1. Maximum power of light source: 22.8W. Colour temperature: SW 3000-4000-6500K. Colour rendering index: 80. MacAdam Steps: 3. Hours of life: 36.000h L70B30. Photobiological risk: RG0. Nominal flux (lm): 2530. Voltage / frequency range: 220-240 VAC/50-60Hz. Voltage: 6. Colour temperature: SW 3000-4000-6500K. Colour rendering index: 80. MacAdam Steps: 3. Hours of life: 36.000h L70B30. Photobiological risk: RG1. Nominal flux (lm): 2530. Voltage: 6. Equipment included: Yes. Total power: 23. Power factor: 0.52. Dimmable equipment included: ON-OFF. | 9405119090 | Steel, Polystyrene | Black, OPAL |  | 400 | 50 |  | 1xLED 22.8 2530 lm | Yes | E | 6 | 1,55 | 9,3 | 0,96 | 0,015 | 0,09 | 420 | 75 | 417 | [15 empty] | 23 | 2530 |  | SW 3000-4000-6500K | 80 |  | ON-OFF | IP20 |  | https://files.ledsc4.com/main-photo/DE-0077-NEG | https://files.ledsc4.com/ambience-photo/1/DE-0077-NEG |  |  | https://files.ledsc4.com/detail-photo/1/DE-0077-NEG | https://files.ledsc4.com/detail-photo/2/DE-0077-NEG | https://files.ledsc4.com/imc/DE-0077-NEG.html | https://files.ledsc4.com/el/DE-0077-NEG.html | [7 empty] | RETILAP-DECORATIVE | FX-LED-I
35-A131-G7-OS | V0 | Yes | Spotlight | 8445386377278 | Strom ø80 | Architectural | 5 | 220-240V/50-60Hz | https://files.ledsc4.com/ft2/en/35-A131-G7-OS.html | SPOTLIGHT STROM Ø80 34W SPECIAL FOR BREAD CRI 92 33.1º ON-OFF TEXTURED BLACK 2 | LedsC4 Strom ø80 35-A131-G7-OS Spotlight for indoor use. The optical module can easily be rotated 360º. Structure material: Aluminium. Structure finish: Textured black. Diffuser material: Polycarbonate. Diffuser finish: Transparent. Warranty: 5 Years. Product net weight (Kg): 0.82 Product length (mm): 265 Product width or diameter (mm): 80 Product height (mm): 138 Class 2. IP: IN IP20 / OUT IP23. LED. No. of lampholders or LEDs: 1. LED brand: LUMILEDS. Maximum power of light source: 31W. Colour temperature: Special for bread. Colour rendering index: 92. MacAdam Steps: 3. Hours of life: 50.000h L80B20. UGR: 10.3. Photobiological risk: RG2. % de Flickering: +/- 5%. Real flux (lm): 2233. Real lm/W: 66. Voltage / frequency range: 220-240V/50-60Hz. Voltage: 35. Equipment included: Yes. Total power: 34. Power factor: 0.90. Dimmable equipment included: ON-OFF. | 9405421000 | Aluminium, Polycarbonate | Textured black, Transparent | 265 | 80 | 138 |  |  | Yes | F | 16 | 1,02 | 16,32 | 0,82 | 0,004 | 0,064 | 205 | 180 | 95 | [15 empty] | 34 |  | 2233 | Special for bread | 92 | MEDIUM | ON-OFF | IN IP20 / OUT IP23 |  | https://files.ledsc4.com/main-photo/35-A131-G7-OS | [5 empty] | https://files.ledsc4.com/imc/35-A131-G7-OS.html | https://files.ledsc4.com/el/35-A131-G7-OS.html | https://files.ledsc4.com/fm/35-A131-G7-OS.html |  |  | https://files.ledsc4.com/3d/35-A131-G7-OS.html | https://files.ledsc4.com/ies/35-A131-G7-OS.html | https://files.ledsc4.com/ldt/35-A131-G7-OS.html |  | RETILAP-TRACK | FX-LED-II |  |  |  | Strom Track ø80 Bread / Fish / Meat
PX-0460-ANT | V0 | Yes | Surface-mounted wall light | 8445386487526 | REWOOD | DIY | 5 | 220-240V/50-60Hz | https://files.ledsc4.com/ft2/en/PX-0460-ANT.html | SURFACE-MOUNTED WALL LIGHT IP54 REWOOD LED 7.1W 4000K URBAN GREY 855 | LedsC4 REWOOD PX-0460-ANT Surface-mounted wall light Structure material: Aluminium. Structure finish: Urban grey. Diffuser material: Polycarbonate. Diffuser finish: Transparent. UV protection. Warranty: 5 Years. Product net weight (Kg): 0.46 Product width or diameter (mm): 65 Product height (mm): 190 Product aperture (mm): 95 Class 1. IP: IP54. IK: IK10. LED. No. of lampholders or LEDs: 1. Maximum power of light source: 7.1W. Colour temperature: 4000K. Colour rendering index: 80. MacAdam Steps: 5. Hours of life: 36.000h L70B30. UGR: 26.7. Photobiological risk: RG0. Real flux (lm): 579. Nominal flux (lm): 855. Real lm/W: 82. Voltage: 18. Equipment included: Yes. Total power: 7.1. Power factor: 0.65. | 9405119090 | Aluminium, Polycarbonate | Urban grey, Transparent |  | 65 | 190 | 95 | 1xLED 7.1 855 lm | Yes | F | 9 | 0,56 | 5,04 | 0,46 | 0,002 | 0,018 | 105 | 80 | 200 | [15 empty] | 7,1 | 855 | 579 | 4000K | 80 | Check Photometric file |  | IP54 | IK10 | https://files.ledsc4.com/main-photo/PX-0460-ANT | https://files.ledsc4.com/ambience-photo/1/PX-0460-ANT |  |  | https://files.ledsc4.com/detail-photo/1/PX-0460-ANT | https://files.ledsc4.com/detail-photo/2/PX-0460-ANT | https://files.ledsc4.com/imc/PX-0460-ANT.html | https://files.ledsc4.com/el/PX-0460-ANT.html | [7 empty] | RETILAP-APLIQUE | FX-LED-I
PX-0463-ANT | V0 | Yes | Surface-mounted wall light | 8445386638003 | Tilt Diffusser | DIY | 2 | 220-240V/50-60Hz | https://files.ledsc4.com/ft2/en/PX-0463-ANT.html | SURFACE-MOUNTED WALL LIGHT IP44 TILT DIFFUSSER LED 6.6W 4000K URBAN GREY 600 | LedsC4 Tilt Diffusser PX-0463-ANT Surface-mounted wall light Metres of cable included: 300. The optical module can easily be rotated 360º. Structure material: Aluminium. Structure finish: Urban grey. Diffuser material: Polycarbonate. Diffuser finish: OPAL. UV protection. Warranty: 2 Years. Product net weight (Kg): 0.3 Product width or diameter (mm): 90 Product height (mm): 190 Product aperture (mm): 80 Class 1. IP: IP44. IK: IK10. LED. No. of lampholders or LEDs: 1. Maximum power of light source: 6.6W. Colour temperature: 4000K. Colour rendering index: 80. MacAdam Steps: 5. Hours of life: 36.000h L70B30. Photobiological risk: RG0. Nominal flux (lm): 600. Voltage: 18. Total power: 6.6. Power factor: 0.64. | 9405119090 | Aluminium, Polycarbonate | Urban grey, OPAL |  | 90 | 190 | 80 | 1xLED 6.6 600 lm | Yes | E | 6 | 0,43 | 2,58 | 0,3 | 0,002 | 0,012 | 180 | 100 | 85 | [15 empty] | 6,6 | 600 |  | 4000K | 80 |  |  | IP44 | IK10 | https://files.ledsc4.com/main-photo/PX-0463-ANT | https://files.ledsc4.com/ambience-photo/1/PX-0463-ANT | https://files.ledsc4.com/ambience-photo/2/PX-0463-ANT | https://files.ledsc4.com/ambience-photo/3/PX-0463-ANT | https://files.ledsc4.com/detail-photo/1/PX-0463-ANT | https://files.ledsc4.com/detail-photo/2/PX-0463-ANT | https://files.ledsc4.com/imc/PX-0463-ANT.html | https://files.ledsc4.com/el/PX-0463-ANT.html |  |  | https://files.ledsc4.com/ft3/en/PX-0463-ANT.html |  |  |  |  | RETILAP-APLIQUE | FX-LED-I
PX-0471-NEG | V0 | Yes | Surface-mounted wall light | 8445386458748 | OPALO | Forlight | 5 | 220-240V/50-60Hz | https://files.ledsc4.com/ft2/en/PX-0471-NEG.html | SURFACE-MOUNTED WALL LIGHT IP44 OPALO LED 14.3W 4000K ON-OFF BLACK 1950 | LedsC4 OPALO PX-0471-NEG Surface-mounted wall light for outdoor use. Structure material: Aluminium. Structure finish: Black. Diffuser material: Polycarbonate. Diffuser finish: OPAL. Warranty: 5 Years. Product net weight (Kg): 0.51 Product width or diameter (mm): 80 Product height (mm): 120 Product aperture (mm): 110 Class 1. IP: IP44. LED. No. of lampholders or LEDs: 1. Maximum power of light source: 14.3W. Colour temperature: 4000K. Colour rendering index: 80. MacAdam Steps: 5. Hours of life: 50.000h L80B20. Photobiological risk: RG0. Nominal flux (lm): 1950. Voltage / frequency range: 220-240/50-60Hz. Voltage: 18. Equipment included: Yes. Total power: 14.3. Power factor: 0.78. Dimmable equipment included: ON-OFF. | 9405119090 | Aluminium, Polycarbonate | Black, OPAL |  | 80 | 120 | 110 | 1xLED 14.3 1950 lm | Yes | E | 8 | 0,59 | 4,72 | 0,51 | 0,002 | 0,016 | 120 | 85 | 125 | [15 empty] | 14,3 | 1950 |  | 4000K | 80 |  | ON-OFF | IP44 |  | https://files.ledsc4.com/main-photo/PX-0471-NEG | https://files.ledsc4.com/ambience-photo/1/PX-0471-NEG |  |  | https://files.ledsc4.com/detail-photo/1/PX-0471-NEG |  | https://files.ledsc4.com/imc/PX-0471-NEG.html | https://files.ledsc4.com/el/PX-0471-NEG.html | [7 empty] | RETILAP-APLIQUE | FX-LED-I
AR23-72W9MPDS60 | V0 | Yes | Pendant | 8445386442105 | Luno Slim Pendant Large | Architectural | 5 | 220-240V/50-60Hz | https://files.ledsc4.com/ft2/en/AR23-72W9MPDS60.html | PENDANT LUNO SLIM PENDANT LARGE 71.3W 3000K CRI 92 ON-OFF / DALI-2 / PUSH BLACK | LedsC4 Luno Slim Pendant Large AR23-72W9MPDS60 Pendant for indoor use. Structure material: Aluminium. Structure finish: Black. Diffuser material: Polycarbonate. Diffuser finish: MICROPRISMATIC. Warranty: 5 Years. Product net weight (Kg): 21.25 Product width or diameter (mm): 896 Product height (mm): 83 Class 1. Glow wire test: 750. IP: IP20. IK: IK09. LED. No. of lampholders or LEDs: 1. LED brand: BRIDGELUX. Driver brand: TRIDONIC. Maximum power of light source: 67.2W. Colour temperature: 3000K. Colour rendering index: 92. MacAdam Steps: 3. Hours of life: 50.000h L80B20. UGR: 14.9. Photobiological risk: RG1. % de Flickering: +/-2%. Real flux (lm): 6917. Real lm/W: 97. Voltage / frequency range: 220-240/50-60Hz. Voltage: 2,8. Equipment included: Yes. Total power: 71.3. Power factor: 0.95. Dimmable equipment included: ON-OFF / DALI-2 / PUSH. | 9405119090 | Aluminium, Polycarbonate | Black, MICROPRISMATIC |  | 896 | 83 |  |  | Yes | D | 1 | 25,2 | 25,2 | 21,25 | 0,197 | 0,197 | 1067 | 1027 | 180 | [15 empty] | 71,3 |  | 6917 | 3000K | 92 | FLOOD | ON-OFF / DALI-2 / PUSH | IP20 | IK09 | https://files.ledsc4.com/main-photo/AR23-72W9MPDS60 |  |  |  | https://files.ledsc4.com/detail-photo/1/AR23-72W9MPDS60 | https://files.ledsc4.com/detail-photo/2/AR23-72W9MPDS60 | https://files.ledsc4.com/imc/AR23-72W9MPDS60.html | https://files.ledsc4.com/el/AR23-72W9MPDS60.html | https://files.ledsc4.com/fm/AR23-72W9MPDS60.html |  |  | https://files.ledsc4.com/3d/AR23-72W9MPDS60.html | https://files.ledsc4.com/ies/AR23-72W9MPDS60.html | https://files.ledsc4.com/ldt/AR23-72W9MPDS60.html |  | RETILAP-DECORATIVE | FX-LED-I |  |  |  | Luno Slim Pendant Large
PX-0538-NEG | V0 | Yes | Chillout | 8445386481852 | LAMTAM | Forlight | 2 | 100-240V ~ 50/60Hz | https://files.ledsc4.com/ft2/en/PX-0538-NEG.html | TABLE LAMP CHILLOUT IP44 LAMTAM E27 15W BLACK | LedsC4 LAMTAM PX-0538-NEG Chillout for outdoor use. Metres of cable included: 2.2. Structure material: ABS. Structure finish: Black. Diffuser material: Polypropylene. Diffuser finish: OPAL. Warranty: 2 Years. Product net weight (Kg): 1.15 Product width or diameter (mm): 240 Product height (mm): 320 Class 2. IP: IP44. IK: IK10. Total power: 15. | 9405194090 | ABS, Polypropylene | Black, OPAL |  | 240 | 320 |  |  | No | NA EPREL | 8 | 1,53 | 12,24 | 1,15 | 0,022 | 0,176 | 245 | 245 | 325 | [15 empty] | 15 | [6 empty] | IP44 | IK10 | https://files.ledsc4.com/main-photo/PX-0538-NEG | https://files.ledsc4.com/ambience-photo/1/PX-0538-NEG |  |  | https://files.ledsc4.com/detail-photo/1/PX-0538-NEG | https://files.ledsc4.com/detail-photo/2/PX-0538-NEG | https://files.ledsc4.com/imc/PX-0538-NEG.html | [8 empty] | RETILAP-DECORATIVE | PR-INC-II
PX-0539-NEG | V0 | Yes | Chillout | 8445386481869 | LAMTAM | Forlight | 2 | 100-240V ~ 50/60Hz | https://files.ledsc4.com/ft2/en/PX-0539-NEG.html | BOLLARD CHILLOUT IP44 LAMTAM E27 15W BLACK | LedsC4 LAMTAM PX-0539-NEG Chillout for outdoor use. Structure material: Aluminium. Structure finish: Black. Diffuser material: Polypropylene. Diffuser finish: OPAL. Warranty: 2 Years. Product net weight (Kg): 1.2 Product width or diameter (mm): 240 Product height (mm): 600 Class 2. IP: IP44. IK: IK10. Total power: 15. | 9405299090 | Aluminium, Polypropylene | Black, OPAL |  | 240 | 600 |  |  | No | NA EPREL | 4 | 2,11 | 8,44 | 1,2 | 0,042 | 0,168 | 245 | 245 | 620 | [15 empty] | 15 | [6 empty] | IP44 | IK10 | https://files.ledsc4.com/main-photo/PX-0539-NEG | https://files.ledsc4.com/ambience-photo/1/PX-0539-NEG |  |  | https://files.ledsc4.com/detail-photo/1/PX-0539-NEG | https://files.ledsc4.com/detail-photo/2/PX-0539-NEG | https://files.ledsc4.com/imc/PX-0539-NEG.html | [8 empty] | RETILAP-BALIZA | FX-INC-II
PX-0501-NEG | V0 | Yes | Bollard | 8445386478456 | Cone Double | Forlight | 5 | 100-240V ~ 50/60Hz | https://files.ledsc4.com/ft2/en/PX-0501-NEG.html | BOLLARD IP54 CONE DOUBLE GU10 16W BLACK | LedsC4 Cone Double PX-0501-NEG Bollard for outdoor use. Adjustable light source. Structure material: ABS. Structure finish: Black. Diffuser material: Polycarbonate. Diffuser finish: Transparent. Warranty: 5 Years. Product net weight (Kg): 1.5 Product width or diameter (mm): 360 Product height (mm): 800 Product aperture (mm): 120 Class 2. IP: IP54. IK: IK09. Equipment included: No. Total power: 16. | 9405294000 | ABS, Polycarbonate | Black, Transparent |  | 360 | 800 | 120 |  | No | NA EPREL | 4 | 1,92 | 7,68 | 1,5 | 0,053 | 0,212 | 360 | 160 | 820 | [15 empty] | 16 | [6 empty] | IP54 | IK09 | https://files.ledsc4.com/main-photo/PX-0501-NEG |  |  |  | https://files.ledsc4.com/detail-photo/1/PX-0501-NEG | https://files.ledsc4.com/detail-photo/2/PX-0501-NEG | https://files.ledsc4.com/imc/PX-0501-NEG.html | [8 empty] | RETILAP-BALIZA | FX-INC-II
PX-0502-ANT | V0 | Yes | Bollard | 8445386458168 | ELAINE | Forlight | 2 | 100-240V ~ 50/60Hz | https://files.ledsc4.com/ft2/en/PX-0502-ANT.html | BOLLARD IP54 ELAINE E27 15W URBAN GREY | LedsC4 ELAINE PX-0502-ANT Bollard Structure material: Aluminium. Structure finish: Urban grey. Diffuser material: Polycarbonate. Diffuser finish: Transparent. Warranty: 2 Years. Product net weight (Kg): 1.5 Product width or diameter (mm): 175 Product height (mm): 600 Class 1. IP: IP54. IK: IK10. Equipment included: No. Total power: 15. | 9405299090 | Aluminium, Polycarbonate | Urban grey, Transparent |  | 175 | 600 |  |  | No | NA EPREL | 4 | 1,84 | 7,36 | 1,5 | 0,026 | 0,104 | 185 | 185 | 610 | [15 empty] | 15 | [6 empty] | IP54 | IK10 | https://files.ledsc4.com/main-photo/PX-0502-ANT | https://files.ledsc4.com/ambience-photo/1/PX-0502-ANT |  |  |  |  | https://files.ledsc4.com/imc/PX-0502-ANT.html | [8 empty] | RETILAP-BALIZA | FX-INC-I
PX-0503-ANT | V0 | Yes | Bollard | 8445386458175 | ELAINE | Forlight | 2 | 100-240V ~ 50/60Hz | https://files.ledsc4.com/ft2/en/PX-0503-ANT.html | BOLLARD IP54 ELAINE E27 15W URBAN GREY | LedsC4 ELAINE PX-0503-ANT Bollard Structure material: Aluminium. Structure finish: Urban grey. Diffuser material: Polycarbonate. Diffuser finish: Transparent. Warranty: 2 Years. Product net weight (Kg): 1.6 Product width or diameter (mm): 175 Product height (mm): 1200 Class 1. IP: IP54. IK: IK10. Equipment included: No. Total power: 15. Power factor: NULL. | 9405299090 | Aluminium, Polycarbonate | Urban grey, Transparent |  | 175 | 1200 |  |  | No | NA EPREL | 4 | 2,34 | 9,36 | 1,6 | 0,043 | 0,172 | 185 | 185 | 1014 | [15 empty] | 15 | [6 empty] | IP54 | IK10 | https://files.ledsc4.com/main-photo/PX-0503-ANT | https://files.ledsc4.com/ambience-photo/1/PX-0503-ANT |  |  |  |  | https://files.ledsc4.com/imc/PX-0503-ANT.html | [8 empty] | RETILAP-BALIZA | FX-INC-I
PX-0509-NEG | V0 | Yes | Surface-mounted ceiling light | 8445386474427 | RALE | DIY | 5 | Solar | https://files.ledsc4.com/ft2/en/PX-0509-NEG.html | SURFACE-MOUNTED CEILING LIGHT IP54 RALE LED 7W LED COLD-WHITE 6500K BLACK 750 | LedsC4 RALE PX-0509-NEG Surface-mounted ceiling light Structure material: Polycarbonate. Structure finish: Black. Diffuser material: Polycarbonate. Diffuser finish: Tinted. Warranty: 5 Years. Product net weight (Kg): 0.48 Product width or diameter (mm): 190 Product height (mm): 215 Product aperture (mm): 170 Class 3. IP: IP54. IK: IK07. LED. No. of lampholders or LEDs: 1. Maximum power of light source: 7W. Colour temperature: 6500K. Colour rendering index: 80. MacAdam Steps: 5. Hours of life: 36.000h L70B30. Photobiological risk: RG1. Nominal flux (lm): 750. Voltage: 3. Equipment included: No, but it is needed. Total power: 7. | 9405411000 | Polycarbonate, Polycarbonate | Black, Tinted |  | 190 | 215 | 170 | 1xLED 7 750 lm | Yes | NA EPREL | 8 | 0,83 | 6,64 | 0,48 | 0,006 | 0,048 | 200 | 135 | 180 | [15 empty] | 7 | 750 |  | LED cold-white 6500K | 80 |  |  | IP54 | IK07 | https://files.ledsc4.com/main-photo/PX-0509-NEG |  |  |  | https://files.ledsc4.com/detail-photo/1/PX-0509-NEG | https://files.ledsc4.com/detail-photo/2/PX-0509-NEG | https://files.ledsc4.com/imc/PX-0509-NEG.html | [8 empty] | RETILAP-SOLAR | FX-LED-II
30-8644-81-92 | V0 | Yes | Fan | 8445386486918 | Stem ø1370mm Light | Forlight | 5 | 220-240V/50-60Hz | https://files.ledsc4.com/ft2/en/30-8644-81-92.html | FAN STEM Ø1370MM LIGHT LED 2589 SW 3000-4000-5000K ON-OFF SATIN NICKEL MADERA O | LedsC4 Stem ø1370mm Light 30-8644-81-92 Fan for indoor use. For downlighting. Structure material: Steel. Structure finish: Satin nickel. Blade material: Wood. Blade finish: Madera Oscura. Diffuser material: Glass. Diffuser finish: White. Warranty: 5 Years. Product net weight (Kg): 4.79 Product width or diameter (mm): 1370 Product height (mm): 292 Class 1. IP: IP20. LED. No. of lampholders or LEDs: 1. Maximum power of light source: 17.8W. Colour temperature: SW 3000-4000-5000K. Colour rendering index: 80. MacAdam Steps: 5. Hours of life: 50.000h L80B20. UGR: 29.9. Photobiological risk: RG0. Real flux (lm): 595. Nominal flux (lm): 2589. Real lm/W: 33. Voltage / frequency range: 220-240/50-60Hz. Voltage: 9. Colour temperature: SW 3000-4000-5000K. Colour rendering index: 80. MacAdam Steps: 5. Hours of life: 50.000h L80B20. UGR: 29.9. Photobiological risk: RG0. Real flux (lm): 595. Nominal flux (lm): 2589. Real lm/W: 33. Voltage: 9. Total power: 17.8. Power factor: 0.88. Dimmable equipment included: ON-OFF. | 8414510090 | Steel, Glass | Satin nickel, White |  | 1370 | 292 |  | 1xLED 17.8 2589 lm | Yes | E | 1 | 6,16 | 6,16 | 4,79 | 0,054 | 0,054 | 705 | 212 | 360 | [15 empty] | 17,8 | 2589 | 595 | SW 3000-4000-5000K | 80 | SPOT | ON-OFF | IP20 |  | https://files.ledsc4.com/main-photo/30-8644-81-92 | [5 empty] | https://files.ledsc4.com/imc/30-8644-81-92.html | https://files.ledsc4.com/el/30-8644-81-92.html | https://files.ledsc4.com/fm/30-8644-81-92.html |  |  | https://files.ledsc4.com/3d/30-8644-81-92.html | https://files.ledsc4.com/ies/30-8644-81-92.html | https://files.ledsc4.com/ldt/30-8644-81-92.html |  |  | FX-LED-I
VE-0028-NEG | V0 | Yes | Fan | 8445386682150 | Merak ø610mm | Forlight | 5 | 220-240V/50-60Hz | https://files.ledsc4.com/ft2/en/VE-0028-NEG.html | FAN MERAK Ø610MM LED 4370 TW 2700-6000K BLACK BLACK | LedsC4 Merak ø610mm VE-0028-NEG Fan for indoor use. Structure material: Steel. Structure finish: Black. Blade material: ABS. Blade finish: Black. Diffuser material: Acrylic. Diffuser finish: Sandblasted. Warranty: 5 Years. Product net weight (Kg): 5.88 Product width or diameter (mm): 610 Product height (mm): 200 Class 1. IP: IP44. LED. No. of lampholders or LEDs: 1. Maximum power of light source: 28W. Colour temperature: TW 2700-6000K. Colour rendering index: 80. MacAdam Steps: 5. Hours of life: 36.000h L70B30. Photobiological risk: RG0. Nominal flux (lm): 4370. Voltage: 3.2. Colour temperature: TW 2700-6000K. Colour rendering index: 80. MacAdam Steps: 5. Hours of life: 36.000h L70B30. Photobiological risk: RG1. Nominal flux (lm): 4370. Voltage: 3.2. Equipment included: Yes. Total power: 30.2. Power factor: 0.90. | 8414510090 | Steel, Acrylic | Black, Sandblasted |  | 610 | 200 |  | 1xLED 28 4370 lm | Yes | E | 1 | 8,94 | 8,94 | 5,88 | 0,115 | 0,115 | 675 | 675 | 252 | [15 empty] | 30,2 | 4370 |  | TW 2700-6000K | 80 |  |  | IP44 |  | https://files.ledsc4.com/main-photo/VE-0028-NEG | https://files.ledsc4.com/ambience-photo/1/VE-0028-NEG | https://files.ledsc4.com/ambience-photo/2/VE-0028-NEG | https://files.ledsc4.com/ambience-photo/3/VE-0028-NEG | https://files.ledsc4.com/detail-photo/1/VE-0028-NEG | https://files.ledsc4.com/detail-photo/2/VE-0028-NEG | https://files.ledsc4.com/imc/VE-0028-NEG.html | https://files.ledsc4.com/el/VE-0028-NEG.html | [8 empty] | FX-LED-I
DE-0115-NEG | V0 | Yes | Surface-mounted wall light | 8445386485836 | JANET | Forlight | 3 | 220-240V/50-60Hz | https://files.ledsc4.com/ft2/en/DE-0115-NEG.html | SURFACE-MOUNTED WALL LIGHT JANET LED E27 18.4W 3000K ON-OFF BLACK 184 | LedsC4 JANET DE-0115-NEG Surface-mounted wall light for indoor use. Structure material: Aluminium. Structure finish: Black. Diffuser material: Textile. Diffuser finish: Negre. Warranty: 3 Years. Product net weight (Kg): 0.71 Product length (mm): 450 Product width or diameter (mm): 235 Product height (mm): 225 Class 1. IP: IP20. LED. No. of lampholders or LEDs: 1. LED brand: CREE. Maximum power of light source: 2.1W. Colour temperature: 3000K. Colour rendering index: 80. MacAdam Steps: 3. Hours of life: 36.000h L70B30. UGR: 9.2. Photobiological risk: RG2. % de Flickering: &lt;5%. Real flux (lm): 107. Nominal flux (lm): 184. Real lm/W: 6. Voltage / frequency range: 220-240V/ 50-60Hz. Voltage: 3. Equipment included: Yes. Total power: 18.4. Power factor: 0.47. Dimmable equipment included: ON-OFF. | 9405119090 | Aluminium, Textile | Black, Negre | 450 | 235 | 225 |  | 1xLED 2.1 184 lm | Yes | G | 8 | 0,93 | 7,44 | 0,71 | 0,017 | 0,136 | 305 | 245 | 205 | [15 empty] | 18,4 | 184 | 107 | 3000K | 80 | SPOT | ON-OFF | IP20 |  | https://files.ledsc4.com/main-photo/DE-0115-NEG | https://files.ledsc4.com/ambience-photo/1/DE-0115-NEG | https://files.ledsc4.com/ambience-photo/2/DE-0115-NEG | https://files.ledsc4.com/ambience-photo/3/DE-0115-NEG |  |  | https://files.ledsc4.com/imc/DE-0115-NEG.html | https://files.ledsc4.com/el/DE-0115-NEG.html | https://files.ledsc4.com/fm/DE-0115-NEG.html |  |  |  | https://files.ledsc4.com/ies/DE-0115-NEG.html | https://files.ledsc4.com/ldt/DE-0115-NEG.html |  | RETILAP-DECORATIVE | FX-INC-I
DE-0118-BLA | V0 | Yes | Surface-mounted wall light | 8445386485799 | AURA | Forlight | 3 | 100-240V ~ 50/60Hz | https://files.ledsc4.com/ft2/en/DE-0118-BLA.html | SURFACE-MOUNTED WALL LIGHT AURA E27 15W WHITE | LedsC4 AURA DE-0118-BLA Surface-mounted wall light for indoor use. Structure material: Aluminium. Structure finish: White. Diffuser material: Textile. Diffuser finish: Blanc. Warranty: 3 Years. Product net weight (Kg): 0.53 Product length (mm): 325 Product width or diameter (mm): 235 Product height (mm): 225 Class 1. IP: IP20. Total power: 15. | 9405199090 | Aluminium, Textile | White, Blanc | 325 | 235 | 225 |  |  | No | NA EPREL | 8 | 1,04 | 8,32 | 0,53 | 0,017 | 0,136 | 305 | 245 | 205 | [15 empty] | 15 | [6 empty] | IP20 |  | https://files.ledsc4.com/main-photo/DE-0118-BLA | https://files.ledsc4.com/ambience-photo/1/DE-0118-BLA | https://files.ledsc4.com/ambience-photo/2/DE-0118-BLA | https://files.ledsc4.com/ambience-photo/3/DE-0118-BLA |  |  | https://files.ledsc4.com/imc/DE-0118-BLA.html |  | https://files.ledsc4.com/fm/DE-0118-BLA.html |  |  |  | https://files.ledsc4.com/ies/DE-0118-BLA.html | https://files.ledsc4.com/ldt/DE-0118-BLA.html |  | RETILAP-DECORATIVE | FX-INC-I
VE-0034-NEG | V0 | Yes | Fan | 8445386682099 | Cil ø570mm | Forlight | 5 | 220-240V/50-60Hz | https://files.ledsc4.com/ft2/en/VE-0034-NEG.html | FAN CIL Ø570MM LED 4370 TW 2700-6000K BLACK BLACK | LedsC4 Cil ø570mm VE-0034-NEG Fan Structure material: Steel. Structure finish: Black. Blade material: ABS. Blade finish: Black. Diffuser material: Acrylic. Diffuser finish: Sandblasted. Warranty: 5 Years. Product net weight (Kg): 4.8 Product width or diameter (mm): 570 Product height (mm): 200 Class 1. IP: IP44. LED. No. of lampholders or LEDs: 1. Maximum power of light source: 28W. Colour temperature: TW 2700-6000K. Colour rendering index: 80. MacAdam Steps: 5. Hours of life: 36.000h L70B30. UGR: 16.0. Photobiological risk: RG0. Real flux (lm): 1679. Nominal flux (lm): 4370. Real lm/W: 56. Voltage: 3.2. Colour temperature: TW 2700-6000K. Colour rendering index: 80. MacAdam Steps: 5. Hours of life: 36.000h L70B30. UGR: 16.0. Photobiological risk: RG1. Real flux (lm): 1679. Nominal flux (lm): 4370. Real lm/W: 56. Voltage: 3.2. Equipment included: Yes. Total power: 30.2. Power factor: 0.9. | 8414510090 | Steel, Acrylic | Black, Sandblasted |  | 570 | 200 |  | 1xLED 28 4370 lm | Yes | F | 1 | 7,84 | 7,84 | 4,8 | 0,115 | 0,115 | 675 | 675 | 252 | [15 empty] | 30,2 | 4370 | 1679 | TW 2700-6000K | 80 | SPOT |  | IP44 |  | https://files.ledsc4.com/main-photo/VE-0034-NEG | https://files.ledsc4.com/ambience-photo/1/VE-0034-NEG |  |  | https://files.ledsc4.com/detail-photo/1/VE-0034-NEG | https://files.ledsc4.com/detail-photo/2/VE-0034-NEG | https://files.ledsc4.com/imc/VE-0034-NEG.html | https://files.ledsc4.com/el/VE-0034-NEG.html | https://files.ledsc4.com/fm/VE-0034-NEG.html |  |  |  | https://files.ledsc4.com/ies/VE-0034-NEG.html | https://files.ledsc4.com/ldt/VE-0034-NEG.html |  |  | FX-LED-I
VE-0032-MAD | V0 | Yes | Fan | 8445386682112 | Cork ø600mm | DIY | 5 | 220-240V/50-60Hz | https://files.ledsc4.com/ft2/en/VE-0032-MAD.html | FAN IP44 CORK Ø600MM LED TW 2700-6000K 4370 IMITATION WOOD BLACK | LedsC4 Cork ø600mm VE-0032-MAD Fan Structure material: Steel. Structure finish: Imitation wood. Blade material: ABS. Blade finish: Black. Diffuser material: Acrylic. Diffuser finish: Sandblasted. Warranty: 5 Years. Product net weight (Kg): 5.16 Product width or diameter (mm): 600 Product height (mm): 200 Class 1. IP: IP44. LED. No. of lampholders or LEDs: 1. Maximum power of light source: 28W. Colour temperature: TW 2700-6000K. Colour rendering index: 80. MacAdam Steps: 5. Hours of life: 36.000h L70B30. Photobiological risk: RG0. Nominal flux (lm): 4370. Voltage: 3.2. Colour temperature: TW 2700-6000K. Colour rendering index: 80. MacAdam Steps: 5. Hours of life: 36.000h L70B30. Photobiological risk: RG1. Nominal flux (lm): 4370. Voltage: 3.2. Equipment included: Yes. Total power: 30.2. Power factor: 0.90. | 8414510090 | Steel, Acrylic | Imitation wood, Sandblasted |  | 600 | 200 |  | 1xLED 28 4370 lm | Yes | F | 1 | 8,3 | 8,3 | 5,16 | 0,115 | 0,115 | 675 | 675 | 252 | [15 empty] | 30,2 | 4370 |  | TW 2700-6000K | 80 |  |  | IP44 |  | https://files.ledsc4.com/main-photo/VE-0032-MAD | https://files.ledsc4.com/ambience-photo/1/VE-0032-MAD |  |  | https://files.ledsc4.com/detail-photo/1/VE-0032-MAD | https://files.ledsc4.com/detail-photo/2/VE-0032-MAD | https://files.ledsc4.com/imc/VE-0032-MAD.html | https://files.ledsc4.com/el/VE-0032-MAD.html | [8 empty] | FX-LED-I
VE-0031-MAD | V0 | Yes | Fan | 8445386682136 | Bea ø600mm | DIY | 5 | 230V/50Hz | https://files.ledsc4.com/ft2/en/VE-0031-MAD.html | FAN IP20 BEA Ø600MM LED TW 2700-6000K ON-OFF 4700 WHITE LIGHT WOOD TRANSPARENT | LedsC4 Bea ø600mm VE-0031-MAD Fan Structure material: ABS. Structure finish: White, Light wood. Blade material: ABS. Diffuser material: Plastic. Diffuser finish: Brown. Warranty: 5 Years. Product net weight (Kg): 2.5 Product width or diameter (mm): 600 Product height (mm): 185 Class 2. IP: IP20. LED. No. of lampholders or LEDs: 1. Maximum power of light source: 28.3W. Colour temperature: TW 2700-6000K. Colour rendering index: 80. MacAdam Steps: 3. Hours of life: 36.000h L70B30. UGR: 15.9. Photobiological risk: RG0. Real flux (lm): 1665. Nominal flux (lm): 4700. Real lm/W: 51. Voltage / frequency range: 230Vac / 50Hz. Voltage: 3. Colour temperature: TW 2700-6000K. Colour rendering index: 80. MacAdam Steps: 3. Hours of life: 36.000h L70B30. UGR: 15.9. Photobiological risk: RG0. Real flux (lm): 1665. Nominal flux (lm): 4700. Real lm/W: 51. Voltage: 3. Equipment included: Yes. Total power: 32.7. Power factor: 0.93. Dimmable equipment included: ON-OFF. | 8414510090 | ABS, Plastic | White, Light wood, Brown |  | 600 | 185 |  | 1xLED 28.3 4700 lm | Yes | F | 1 | 4,05 | 4,05 | 2,5 | 0,096 | 0,096 | 660 | 660 | 220 | [15 empty] | 32,7 | 4700 | 1665 | TW 2700-6000K | 80 | SPOT | ON-OFF | IP20 |  | https://files.ledsc4.com/main-photo/VE-0031-MAD | https://files.ledsc4.com/ambience-photo/1/VE-0031-MAD |  |  | https://files.ledsc4.com/detail-photo/1/VE-0031-MAD | https://files.ledsc4.com/detail-photo/2/VE-0031-MAD | https://files.ledsc4.com/imc/VE-0031-MAD.html | https://files.ledsc4.com/el/VE-0031-MAD.html | https://files.ledsc4.com/fm/VE-0031-MAD.html |  |  |  | https://files.ledsc4.com/ies/VE-0031-MAD.html | https://files.ledsc4.com/ldt/VE-0031-MAD.html |  |  | FX-LED-I
VE-0033-MAD | V0 | Yes | Fan | 8445386682105 | Mim ø610mm | Forlight | 5 | 220-240V/50-60Hz | https://files.ledsc4.com/ft2/en/VE-0033-MAD.html | FAN MIM Ø610MM LED 4370 TW 2700-6000K IMITATION WOOD BLACK | LedsC4 Mim ø610mm VE-0033-MAD Fan Structure material: Steel. Structure finish: Imitation wood. Blade material: ABS. Blade finish: Black. Diffuser material: Acrylic. Diffuser finish: Sandblasted. Warranty: 5 Years. Product net weight (Kg): 5.28 Product width or diameter (mm): 610 Product height (mm): 200 Class 1. IP: IP44. LED. No. of lampholders or LEDs: 1. Maximum power of light source: 28W. Colour temperature: TW 2700-6000K. Colour rendering index: 80. MacAdam Steps: 5. Hours of life: 36.000h L70B30. Photobiological risk: RG0. Nominal flux (lm): 4370. Voltage: 3.2. Colour temperature: TW 2700-6000K. Colour rendering index: 80. MacAdam Steps: 5. Hours of life: 36.000h L70B30. Photobiological risk: RG1. Nominal flux (lm): 4370. Voltage: 3.2. Equipment included: Yes. Total power: 30.2. Power factor: 0.90. | 8414510090 | Steel, Acrylic | Imitation wood, Sandblasted |  | 610 | 200 |  | 1xLED 28 4370 lm | Yes | F | 1 | 8,3 | 8,3 | 5,28 | 0,115 | 0,115 | 675 | 675 | 252 | [15 empty] | 30,2 | 4370 |  | TW 2700-6000K | 80 |  |  | IP44 |  | https://files.ledsc4.com/main-photo/VE-0033-MAD | https://files.ledsc4.com/ambience-photo/1/VE-0033-MAD | https://files.ledsc4.com/ambience-photo/2/VE-0033-MAD | https://files.ledsc4.com/ambience-photo/3/VE-0033-MAD | https://files.ledsc4.com/detail-photo/1/VE-0033-MAD | https://files.ledsc4.com/detail-photo/2/VE-0033-MAD | https://files.ledsc4.com/imc/VE-0033-MAD.html | https://files.ledsc4.com/el/VE-0033-MAD.html | [8 empty] | FX-LED-I
VE-0029-MAD | V0 | Yes | Fan | 8445386682143 | Flip ø575mm | DIY | 5 | 220-240V/50-60Hz | https://files.ledsc4.com/ft2/en/VE-0029-MAD.html | FAN IP44 FLIP Ø575MM LED TW 2700-6000K 4370 IMITATION WOOD BLACK | LedsC4 Flip ø575mm VE-0029-MAD Fan Structure material: Steel. Structure finish: Imitation wood. Blade material: ABS. Blade finish: Black. Diffuser material: Acrylic. Diffuser finish: Sandblasted. Warranty: 5 Years. Product net weight (Kg): 5.15 Product width or diameter (mm): 575 Product height (mm): 200 Class 1. IP: IP44. LED. No. of lampholders or LEDs: 1. Maximum power of light source: 28W. Colour temperature: TW 2700-6000K. Colour rendering index: 80. MacAdam Steps: 5. Hours of life: 36.000h L70B30. Photobiological risk: RG0. Nominal flux (lm): 4370. Voltage: 3.2. Colour temperature: TW 2700-6000K. Colour rendering index: 80. MacAdam Steps: 5. Hours of life: 36.000h L70B30. Photobiological risk: RG1. Nominal flux (lm): 4370. Voltage: 3.2. Equipment included: Yes. Total power: 30.2. Power factor: 0.90. | 8414510090 | Steel, Acrylic | Imitation wood, Sandblasted |  | 575 | 200 |  | 1xLED 28 4370 lm | Yes | F | 1 | 8,2 | 8,2 | 5,15 | 0,115 | 0,115 | 675 | 675 | 252 | [15 empty] | 30,2 | 4370 |  | TW 2700-6000K | 80 |  |  | IP44 |  | https://files.ledsc4.com/main-photo/VE-0029-MAD |  |  |  | https://files.ledsc4.com/detail-photo/1/VE-0029-MAD | https://files.ledsc4.com/detail-photo/2/VE-0029-MAD | https://files.ledsc4.com/imc/VE-0029-MAD.html | https://files.ledsc4.com/el/VE-0029-MAD.html | [8 empty] | FX-LED-I
00-A122-05-M1 | V0 | Yes | Pendant | 8445386701257 | Tubs 900mm | Decorative | 2 | 120-277V ~ 50-60Hz | https://files.ledsc4.com/ft2/en/00-A122-05-M1.html | PENDANT TUBS 900MM LED 29W 2700K ON-OFF BLACK 1935LM | LedsC4 Tubs 900mm 00-A122-05-M1 Pendant for indoor use. For downlighting. Structure material: Aluminium. Structure finish: Black. Diffuser material: Polycarbonate. Diffuser finish: Opal. Warranty: 2 Years. Product net weight (Kg): 3.85 Product length (mm): 600 Product width or diameter (mm): 900 Product height (mm): 5000 Product aperture (mm): 5000 Class 1. IP: IP20. LED. No. of lampholders or LEDs: 1. Driver brand: HEP. Maximum power of light source: 26W. Colour temperature: 2700K. Colour rendering index: 92. MacAdam Steps: 3. Hours of life: 50.000h L80B20. UGR: 11.4. Photobiological risk: RG0. % de Flickering: +/- 5%. Real flux (lm): 2129. Real lm/W: 73. Voltage / frequency range: 120-277V/50-60 Hz. Voltage: 2.75. Equipment included: Yes. Total power: 29. Power factor: 0.90. Dimmable equipment included: ON-OFF. | 9405119090 | Aluminium, Polycarbonate | Black, Opal | 600 | 900 | 5000 | 5000 |  | Yes | D | 1 | 8,1 | 8,1 | 3,85 | 0,233 | 0,233 | 970 | 685 | 350 | [15 empty] | 29 |  | 2129 | 2700K | 92 | SPOT+HONEYCOMB | ON-OFF | IP20 |  | https://files.ledsc4.com/main-photo/00-A122-05-M1 | https://files.ledsc4.com/ambience-photo/1/00-A122-05-M1 |  |  | https://files.ledsc4.com/detail-photo/1/00-A122-05-M1 |  | https://files.ledsc4.com/imc/00-A122-05-M1.html | https://files.ledsc4.com/el/00-A122-05-M1.html | https://files.ledsc4.com/fm/00-A122-05-M1.html |  |  | https://files.ledsc4.com/3d/00-A122-05-M1.html | https://files.ledsc4.com/ies/00-A122-05-M1.html | https://files.ledsc4.com/ldt/00-A122-05-M1.html |  | RETILAP-DECORATIVE | FX-LED-I |  |  |  | Tubs Pendant 900mm
00-A123-05-M1 | V0 | Yes | Pendant | 8445386701271 | Tubs 1200mm | Decorative | 2 | 100-277V ~ 50/60Hz | https://files.ledsc4.com/ft2/en/00-A123-05-M1.html | PENDANT TUBS 1200MM LED 38W 2700K ON-OFF BLACK 2360LM | LedsC4 Tubs 1200mm 00-A123-05-M1 Pendant for indoor use. For downlighting. Structure material: Aluminium. Structure finish: Black. Diffuser material: Polycarbonate. Diffuser finish: Opal. Warranty: 2 Years. Product net weight (Kg): 4.5 Product length (mm): 1200 Product width or diameter (mm): 800 Product height (mm): 5000 Product aperture (mm): 5000 Class 1. IP: IP20. LED. No. of lampholders or LEDs: 1. Driver brand: MEAN WELL. Maximum power of light source: 34.5W. Colour temperature: 2700K. Colour rendering index: 92. MacAdam Steps: 3. Hours of life: 50.000h L80B20. UGR: 11.4. Photobiological risk: RG0. % de Flickering: &lt;5%. Real flux (lm): 2596. Real lm/W: 68. Voltage / frequency range: 100-305V, 50/60Hz. Voltage: 2.75. Equipment included: Yes. Total power: 38. Power factor: 0.95. Dimmable equipment included: ON-OFF. | 9405119090 | Aluminium, Polycarbonate | Black, Opal | 1200 | 800 | 5000 | 5000 |  | Yes | D | 1 | 11,7 | 11,7 | 4,5 | 0,465 | 0,465 | 1290 | 890 | 405 | [15 empty] | 38 |  | 2596 | 2700K | 92 | SPOT+HONEYCOMB | ON-OFF | IP20 |  | https://files.ledsc4.com/main-photo/00-A123-05-M1 | https://files.ledsc4.com/ambience-photo/1/00-A123-05-M1 |  |  | https://files.ledsc4.com/detail-photo/1/00-A123-05-M1 |  | https://files.ledsc4.com/imc/00-A123-05-M1.html | https://files.ledsc4.com/el/00-A123-05-M1.html | https://files.ledsc4.com/fm/00-A123-05-M1.html |  |  | https://files.ledsc4.com/3d/00-A123-05-M1.html | https://files.ledsc4.com/ies/00-A123-05-M1.html | https://files.ledsc4.com/ldt/00-A123-05-M1.html |  | RETILAP-DECORATIVE | FX-LED-I |  |  |  | Tubs Pendant 1200mm
DE-0139-BLA | V0 | Yes | Surface-mounted ceiling light | 8445386689715 | Pinta Round Ø300 | DIY | 5 | 220-240V/50-60Hz | https://files.ledsc4.com/ft2/en/DE-0139-BLA.html | SURFACE-MOUNTED CEILING LIGHT IP20 PINTA ROUND Ø300 LED 22.8W SW 3000-4000-6500 | LedsC4 Pinta Round Ø300 DE-0139-BLA Surface-mounted ceiling light Structure material: Steel, Wood. Structure finish: White, Light wood. Diffuser material: Polystyrene. Diffuser finish: OPAL. Warranty: 5 Years. Product net weight (Kg): 0.8 Product width or diameter (mm): 315 Product height (mm): 52 Class 1. IP: IP20. LED. No. of lampholders or LEDs: 1. Maximum power of light source: 22.8W. Colour temperature: SW 3000-4000-6500K. Colour rendering index: 80. MacAdam Steps: 3. Hours of life: 36.000h L70B30. Photobiological risk: RG0. Nominal flux (lm): 2530. Voltage / frequency range: 220-240/50-60Hz. Voltage: 6. Colour temperature: SW 3000-4000-6500K. Colour rendering index: 80. MacAdam Steps: 3. Hours of life: 36.000h L70B30. Photobiological risk: RG1. Nominal flux (lm): 2530. Voltage: 6. Equipment included: Yes. Total power: 23. Power factor: 0.55. Dimmable equipment included: ON-OFF. | 9405119090 | Steel, Wood, Polystyrene | White, Light wood, OPAL |  | 315 | 52 |  | 1xLED 22.8 2530 lm | Yes | E | 10 | 1,19 | 11,9 | 0,8 | 0,008 | 0,08 | 320 | 65 | 320 | [15 empty] | 23 | 2530 |  | SW 3000-4000-6500K | 80 |  | ON-OFF | IP20 |  | https://files.ledsc4.com/main-photo/DE-0139-BLA | https://files.ledsc4.com/ambience-photo/1/DE-0139-BLA | https://files.ledsc4.com/ambience-photo/2/DE-0139-BLA | https://files.ledsc4.com/ambience-photo/3/DE-0139-BLA | https://files.ledsc4.com/detail-photo/1/DE-0139-BLA | https://files.ledsc4.com/detail-photo/2/DE-0139-BLA | https://files.ledsc4.com/imc/DE-0139-BLA.html | https://files.ledsc4.com/el/DE-0139-BLA.html | [7 empty] | RETILAP-DECORATIVE | FX-LED-I
DE-0139-NEG | V0 | Yes | Surface-mounted ceiling light | 8445386689722 | Pinta Round Ø300 | DIY | 5 | 220-240V/50-60Hz | https://files.ledsc4.com/ft2/en/DE-0139-NEG.html | SURFACE-MOUNTED CEILING LIGHT IP20 PINTA ROUND Ø300 LED 22.8W SW 3000-4000-6500 | LedsC4 Pinta Round Ø300 DE-0139-NEG Surface-mounted ceiling light Structure material: Steel, Wood. Structure finish: Black, Light wood. Diffuser material: Polystyrene. Diffuser finish: OPAL. Warranty: 5 Years. Product net weight (Kg): 0.8 Product width or diameter (mm): 315 Product height (mm): 52 Class 1. IP: IP20. LED. No. of lampholders or LEDs: 1. Maximum power of light source: 22.8W. Colour temperature: SW 3000-4000-6500K. Colour rendering index: 80. MacAdam Steps: 3. Hours of life: 36.000h L70B30. Photobiological risk: RG0. Nominal flux (lm): 2530. Voltage / frequency range: 220-240/50-60Hz. Voltage: 6. Colour temperature: SW 3000-4000-6500K. Colour rendering index: 80. MacAdam Steps: 3. Hours of life: 36.000h L70B30. Photobiological risk: RG1. Nominal flux (lm): 2530. Voltage: 6. Equipment included: Yes. Total power: 23. Power factor: 0.55. Dimmable equipment included: ON-OFF. | 9405119090 | Steel, Wood, Polystyrene | Black, Light wood, OPAL |  | 315 | 52 |  | 1xLED 22.8 2530 lm | Yes | E | 10 | 1,19 | 11,9 | 0,8 | 0,008 | 0,08 | 320 | 65 | 320 | [15 empty] | 23 | 2530 |  | SW 3000-4000-6500K | 80 |  | ON-OFF | IP20 |  | https://files.ledsc4.com/main-photo/DE-0139-NEG | https://files.ledsc4.com/ambience-photo/1/DE-0139-NEG | https://files.ledsc4.com/ambience-photo/2/DE-0139-NEG | https://files.ledsc4.com/ambience-photo/3/DE-0139-NEG | https://files.ledsc4.com/detail-photo/1/DE-0139-NEG | https://files.ledsc4.com/detail-photo/2/DE-0139-NEG | https://files.ledsc4.com/imc/DE-0139-NEG.html | https://files.ledsc4.com/el/DE-0139-NEG.html | [7 empty] | RETILAP-DECORATIVE | FX-LED-I
DE-0140-BLA | V0 | Yes | Surface-mounted ceiling light | 8445386693163 | Pinta Round Ø400 | DIY | 5 | 220-240V/50-60Hz | https://files.ledsc4.com/ft2/en/DE-0140-BLA.html | SURFACE-MOUNTED CEILING LIGHT IP20 PINTA ROUND Ø400 LED 34.3W SW 3000-4000-6500 | LedsC4 Pinta Round Ø400 DE-0140-BLA Surface-mounted ceiling light Structure material: Steel, Wood. Structure finish: White, Light wood. Diffuser material: Polystyrene. Diffuser finish: OPAL. Warranty: 5 Years. Product net weight (Kg): 1.28 Product width or diameter (mm): 415 Product height (mm): 52 Class 1. IP: IP20. LED. No. of lampholders or LEDs: 1. Maximum power of light source: 34.3W. Colour temperature: SW 3000-4000-6500K. Colour rendering index: 80. MacAdam Steps: 3. Hours of life: 36.000h L70B30. Photobiological risk: RG0. Nominal flux (lm): 5040. Voltage / frequency range: 220-240/50-60Hz. Voltage: 6. Colour temperature: SW 3000-4000-6500K. Colour rendering index: 80. MacAdam Steps: 3. Hours of life: 36.000h L70B30. Photobiological risk: RG1. Nominal flux (lm): 5040. Voltage: 6. Equipment included: Yes. Total power: 34.3. Power factor: 0.90. Dimmable equipment included: ON-OFF. | 9405119090 | Steel, Wood, Polystyrene | White, Light wood, OPAL |  | 415 | 52 |  | 1xLED 34.3 5040 lm | Yes | E | 5 | 1,92 | 9,6 | 1,28 | 0,013 | 0,065 | 70 | 420 | 420 | [15 empty] | 34,3 | 5040 |  | SW 3000-4000-6500K | 80 |  | ON-OFF | IP20 |  | https://files.ledsc4.com/main-photo/DE-0140-BLA | https://files.ledsc4.com/ambience-photo/1/DE-0140-BLA | https://files.ledsc4.com/ambience-photo/2/DE-0140-BLA | https://files.ledsc4.com/ambience-photo/3/DE-0140-BLA | https://files.ledsc4.com/detail-photo/1/DE-0140-BLA | https://files.ledsc4.com/detail-photo/2/DE-0140-BLA | https://files.ledsc4.com/imc/DE-0140-BLA.html | https://files.ledsc4.com/el/DE-0140-BLA.html | [7 empty] | RETILAP-DECORATIVE | FX-LED-I
DE-0142-BLA | V0 | Yes | Surface-mounted ceiling light | 8445386695051 | Pinta Round Ø600 | DIY | 5 | 220-240V/50-60Hz | https://files.ledsc4.com/ft2/en/DE-0142-BLA.html | SURFACE-MOUNTED CEILING LIGHT IP20 PINTA ROUND Ø600 LED 64W SW 3000-4000-6000K | LedsC4 Pinta Round Ø600 DE-0142-BLA Surface-mounted ceiling light Structure material: Steel, Wood. Structure finish: White, Light wood. Diffuser material: Polystyrene. Diffuser finish: OPAL. Warranty: 5 Years. Product net weight (Kg): 2.76 Product width or diameter (mm): 615 Product height (mm): 53 Class 1. IP: IP20. LED. No. of lampholders or LEDs: 1. Maximum power of light source: 64W. Colour temperature: SW 3000-4000-6000K. Colour rendering index: 80. MacAdam Steps: 3. Hours of life: 36.000h L70B30. Photobiological risk: RG0. Nominal flux (lm): 7100. Voltage / frequency range: 220-240V/50-60Hz. Voltage: 6. Colour temperature: SW 3000-4000-6000K. Colour rendering index: 80. MacAdam Steps: 3. Hours of life: 36.000h L70B30. Photobiological risk: RG1. Nominal flux (lm): 7100. Voltage: 6. Equipment included: Yes. Total power: 64. Power factor: 0.90. Dimmable equipment included: ON-OFF. | 9405119090 | Steel, Wood, Polystyrene | White, Light wood, OPAL |  | 615 | 53 |  | 1xLED 64 7100 lm | Yes | E | 4 | 3,96 | 15,84 | 2,76 | 0,029 | 0,116 | 620 | 65 | 620 | [15 empty] | 64 | 7100 |  | SW 3000-4000-6000K | 80 |  | ON-OFF | IP20 |  | https://files.ledsc4.com/main-photo/DE-0142-BLA | https://files.ledsc4.com/ambience-photo/1/DE-0142-BLA | https://files.ledsc4.com/ambience-photo/2/DE-0142-BLA | https://files.ledsc4.com/ambience-photo/3/DE-0142-BLA | https://files.ledsc4.com/detail-photo/1/DE-0142-BLA | https://files.ledsc4.com/detail-photo/2/DE-0142-BLA | https://files.ledsc4.com/imc/DE-0142-BLA.html | https://files.ledsc4.com/el/DE-0142-BLA.html | [7 empty] | RETILAP-DECORATIVE | FX-LED-I
DE-0142-NEG | V0 | Yes | Surface-mounted ceiling light | 8445386695044 | Pinta Round Ø600 | DIY | 5 | 220-240V/50-60Hz | https://files.ledsc4.com/ft2/en/DE-0142-NEG.html | SURFACE-MOUNTED CEILING LIGHT IP20 PINTA ROUND Ø600 LED 64W SW 3000-4000-6000K | LedsC4 Pinta Round Ø600 DE-0142-NEG Surface-mounted ceiling light Structure material: Steel, Wood. Structure finish: Black, Light wood. Diffuser material: Polystyrene. Diffuser finish: OPAL. Warranty: 5 Years. Product net weight (Kg): 2.76 Product width or diameter (mm): 615 Product height (mm): 53 Class 1. IP: IP20. LED. No. of lampholders or LEDs: 1. Maximum power of light source: 64W. Colour temperature: SW 3000-4000-6000K. Colour rendering index: 80. MacAdam Steps: 3. Hours of life: 36.000h L70B30. Photobiological risk: RG0. Nominal flux (lm): 7100. Voltage / frequency range: 220-240V/50-60Hz. Voltage: 6. Colour temperature: SW 3000-4000-6000K. Colour rendering index: 80. MacAdam Steps: 3. Hours of life: 36.000h L70B30. Photobiological risk: RG1. Nominal flux (lm): 7100. Voltage: 6. Equipment included: Yes. Total power: 64. Power factor: 0.90. Dimmable equipment included: ON-OFF. | 9405119090 | Steel, Wood, Polystyrene | Black, Light wood, OPAL |  | 615 | 53 |  | 1xLED 64 7100 lm | Yes | E | 4 | 3,96 | 15,84 | 2,76 | 0,029 | 0,116 | 620 | 65 | 620 | [15 empty] | 64 | 7100 |  | SW 3000-4000-6000K | 80 |  | ON-OFF | IP20 |  | https://files.ledsc4.com/main-photo/DE-0142-NEG | https://files.ledsc4.com/ambience-photo/1/DE-0142-NEG | https://files.ledsc4.com/ambience-photo/2/DE-0142-NEG | https://files.ledsc4.com/ambience-photo/3/DE-0142-NEG | https://files.ledsc4.com/detail-photo/1/DE-0142-NEG | https://files.ledsc4.com/detail-photo/2/DE-0142-NEG | https://files.ledsc4.com/imc/DE-0142-NEG.html | https://files.ledsc4.com/el/DE-0142-NEG.html | [7 empty] | RETILAP-DECORATIVE | FX-LED-I
DE-0143-BLA | V0 | Yes | Surface-mounted ceiling light | 8445386689739 | Pinta Square 300x300mm | DIY | 5 | 220-240V/50-60Hz | https://files.ledsc4.com/ft2/en/DE-0143-BLA.html | SURFACE-MOUNTED CEILING LIGHT IP20 PINTA SQUARE 300X300MM LED 22.8W SW 3000-4000 | LedsC4 Pinta Square 300x300mm DE-0143-BLA Surface-mounted ceiling light Structure material: Steel, Wood. Structure finish: White, Light wood. Diffuser material: Polystyrene. Diffuser finish: OPAL. Warranty: 5 Years. Product net weight (Kg): 1.06 Product length (mm): 315 Product width or diameter (mm): 315 Product height (mm): 52 Class 1. IP: IP20. LED. No. of lampholders or LEDs: 1. Maximum power of light source: 22.8W. Colour temperature: SW 3000-4000-6500K. Colour rendering index: 80. MacAdam Steps: 3. Hours of life: 36.000h L70B30. Photobiological risk: RG0. Nominal flux (lm): 2530. Voltage / frequency range: 220-240/50-60Hz. Voltage: 6. Colour temperature: SW 3000-4000-6500K. Colour rendering index: 80. MacAdam Steps: 3. Hours of life: 36.000h L70B30. Photobiological risk: RG1. Nominal flux (lm): 2530. Voltage: 6. Equipment included: Yes. Total power: 23. Power factor: 0.55. Dimmable equipment included: ON-OFF. | 9405119090 | Steel, Wood, Polystyrene | White, Light wood, OPAL | 315 | 315 | 52 |  | 1xLED 22.8 2530 lm | Yes | E | 10 | 1,45 | 14,5 | 1,06 | 0,009 | 0,09 | 330 | 64 | 330 | [15 empty] | 23 | 2530 |  | SW 3000-4000-6500K | 80 |  | ON-OFF | IP20 |  | https://files.ledsc4.com/main-photo/DE-0143-BLA | [5 empty] | https://files.ledsc4.com/imc/DE-0143-BLA.html | https://files.ledsc4.com/el/DE-0143-BLA.html | [7 empty] | RETILAP-DECORATIVE | FX-LED-I
DE-0143-NEG | V0 | Yes | Surface-mounted ceiling light | 8445386689746 | Pinta Square 300x300mm | DIY | 5 | 220-240V/50-60Hz | https://files.ledsc4.com/ft2/en/DE-0143-NEG.html | SURFACE-MOUNTED CEILING LIGHT IP20 PINTA SQUARE 300X300MM LED 22.8W SW 3000-4000 | LedsC4 Pinta Square 300x300mm DE-0143-NEG Surface-mounted ceiling light Structure material: Steel, Wood. Structure finish: Black, Light wood. Diffuser material: Polystyrene. Diffuser finish: OPAL. Warranty: 5 Years. Product net weight (Kg): 1.06 Product length (mm): 315 Product width or diameter (mm): 315 Product height (mm): 52 Class 1. IP: IP20. LED. No. of lampholders or LEDs: 1. Maximum power of light source: 22.8W. Colour temperature: SW 3000-4000-6500K. Colour rendering index: 80. MacAdam Steps: 3. Hours of life: 36.000h L70B30. Photobiological risk: RG0. Nominal flux (lm): 2530. Voltage / frequency range: 220-240/50-60Hz. Voltage: 6. Colour temperature: SW 3000-4000-6500K. Colour rendering index: 80. MacAdam Steps: 3. Hours of life: 36.000h L70B30. Photobiological risk: RG1. Nominal flux (lm): 2530. Voltage: 6. Equipment included: Yes. Total power: 23. Power factor: 0.55. Dimmable equipment included: ON-OFF. | 9405119090 | Steel, Wood, Polystyrene | Black, Light wood, OPAL | 315 | 315 | 52 |  | 1xLED 22.8 2530 lm | Yes | E | 10 | 1,45 | 14,5 | 1,06 | 0,009 | 0,09 | 330 | 64 | 33 | [15 empty] | 23 | 2530 |  | SW 3000-4000-6500K | 80 |  | ON-OFF | IP20 |  | https://files.ledsc4.com/main-photo/DE-0143-NEG | [5 empty] | https://files.ledsc4.com/imc/DE-0143-NEG.html | https://files.ledsc4.com/el/DE-0143-NEG.html | [7 empty] | RETILAP-DECORATIVE | FX-LED-I
60-E001-34-EH | V0 | Yes | Streetlight | 8445386783000 | Lyon Module | Outdoor | 5 | 100-240V ~ 50/60Hz | https://files.ledsc4.com/ft2/en/60-E001-34-EH.html | STREETLIGHT IP66 LYON MODULE LED 55W SW 2700-3200-4000K DALI-2 GREY 4741LM | LedsC4 Lyon Module 60-E001-34-EH Streetlight for outdoor use. For general lighting. Structure material: Aluminium. Structure finish: Grey. Diffuser material: Polycarbonate. Diffuser finish: Opal. UV protection. Warranty: 5 Years. Product net weight (Kg): 3.9 Product width or diameter (mm): 126 Product height (mm): 940 Class 1. IP: IP66. IK: IK10. LED. No. of lampholders or LEDs: 1. Driver brand: INVENTRONICS. Maximum power of light source: 48.5W. Colour temperature: SW 2700-3200-4000K. Colour rendering index: 80. MacAdam Steps: 3. Hours of life: 50.000h L80B20. UGR: 14.5. Photobiological risk: RG0. % de Flickering: &lt;5%. Real flux (lm): 4741. Real lm/W: 86. Voltage / frequency range: 90-305V, 50-60Hz. Voltage: 3. Colour temperature: SW 2700-3200-4000K. Colour rendering index: 80. MacAdam Steps: 3. Hours of life: 50.000h L80B20. UGR: 14.5. Photobiological risk: RG0. Real flux (lm): 4741. Real lm/W: 86. Voltage: 3. Equipment included: Yes. Total power: 55. Power factor: 0.98. Dimmable equipment included: DALI-2. | 9405119090 | Aluminium, Polycarbonate | Grey, Opal |  | 126 | 940 |  |  | Yes | G | 1 | 4,75 | 4,75 | 3,9 | 0,046 | 0,046 | 1390 | 180 | 185 | [15 empty] | 55 |  | 4741 | SW 2700-3200-4000K | 80 |  | DALI-2 | IP66 | IK10 | https://files.ledsc4.com/main-photo/60-E001-34-EH | [5 empty] | https://files.ledsc4.com/imc/60-E001-34-EH.html | https://files.ledsc4.com/el/60-E001-34-EH.html | https://files.ledsc4.com/fm/60-E001-34-EH.html |  |  | https://files.ledsc4.com/3d/60-E001-34-EH.html | https://files.ledsc4.com/ies/60-E001-34-EH.html | https://files.ledsc4.com/ldt/60-E001-34-EH.html |  | RETILAP-BALIZA | FX-LED-I |  |  |  | Lyon Lampost Module
AP51-3PX8MPBB14 | V0 | Yes | Recessed ceiling lights | 8445386741598 | Ecofit Plus 60 x 60 | Architectural | 5 | 40VDC/max.750mA | https://files.ledsc4.com/ft2/en/AP51-3PX8MPBB14.html | RECESSED CEILING LIGHTS ECOFIT PLUS 60 X 60 LED 27.7W 4000K CRI 80 95.5º WHITE | LedsC4 Ecofit Plus 60 x 60 AP51-3PX8MPBB14 Recessed ceiling lights for indoor use. Structure material: Steel. Structure finish: White. Diffuser material: Methacrylate. Diffuser finish: MICROPRISMA. Warranty: 5 Years. Product net weight (Kg): 2.15 Product length (mm): 595 Product width or diameter (mm): 595 Product height (mm): 15 Class 3. Luminaire not suitable for coating with insulation materials. IP: IP40. LED. No. of lampholders or LEDs: 1. LED brand: SAMSUNG. Maximum power of light source: 27.7W. Colour temperature: 4000K. Colour rendering index: 80. MacAdam Steps: 3. Hours of life: 50.000h L80B10. UGR: 15.6. Photobiological risk: RG1. Real flux (lm): 3490. Real lm/W: 126. Voltage: 19.8. Equipment included: No, but it is needed. Total power: 27.7. Power factor: 0.95. | 9405119090 | Steel, Methacrylate | White, MICROPRISMA | 595 | 595 | 15 |  |  | Yes | C | 5 | 2,62 | 13,1 | 2,15 | 0,02 | 0,1 | 610 | 710 | 40 | [15 empty] | 27,7 |  | 3490 | 4000K | 80 |  |  | IP40 |  | https://files.ledsc4.com/main-photo/AP51-3PX8MPBB14 |  |  |  | https://files.ledsc4.com/detail-photo/1/AP51-3PX8MPBB14 |  | https://files.ledsc4.com/imc/AP51-3PX8MPBB14.html | https://files.ledsc4.com/el/AP51-3PX8MPBB14.html | https://files.ledsc4.com/fm/AP51-3PX8MPBB14.html |  | https://files.ledsc4.com/ft3/en/AP51-3PX8MPBB14.html | https://files.ledsc4.com/3d/AP51-3PX8MPBB14.html | https://files.ledsc4.com/ies/AP51-3PX8MPBB14.html | https://files.ledsc4.com/ldt/AP51-3PX8MPBB14.html |  | RETILAP-DECORATIVE | DW-LED-III |  |  |  | Ecofit Plus 59.5cm x 59.5cm
AP52-3PW8MPOS14 | V0 | Yes | Recessed ceiling lights | 8445386741550 | Ecofit Plus 119,5 x 29,5 | Architectural | 5 | 220-240V/50-60Hz | https://files.ledsc4.com/ft2/en/AP52-3PW8MPOS14.html | RECESSED CEILING LIGHTS ECOFIT PLUS 119,5 X 29,5 LED 30.7W 3000K CRI 80 95.5º O | LedsC4 Ecofit Plus 119,5 x 29,5 AP52-3PW8MPOS14 Recessed ceiling lights for indoor use. Structure material: Steel. Structure finish: White. Diffuser material: Methacrylate. Diffuser finish: MICROPRISMA. Warranty: 5 Years. Product net weight (Kg): 2.78 Product length (mm): 1195 Product width or diameter (mm): 295 Product height (mm): 15 Class 2. Luminaire not suitable for coating with insulation materials. IP: IP40. LED. No. of lampholders or LEDs: 1. LED brand: SAMSUNG. Driver brand: PHILIPS. Maximum power of light source: 27.7W. Colour temperature: 3000K. Colour rendering index: 80. MacAdam Steps: 3. Hours of life: 50.000h L80B10. UGR: 15.7. Photobiological risk: RG1. % de Flickering: &lt;1%. Real flux (lm): 3350. Real lm/W: 109. Voltage / frequency range: 220-240V/50-60Hz. Voltage: 39. Equipment included: Yes. Total power: 30.7. Power factor: 0.96. Dimmable equipment included: ON-OFF. | 9405119090 | Steel, Methacrylate | White, MICROPRISMA | 1195 | 295 | 15 |  |  | Yes | C | 5 | 3,43 | 17,15 | 2,78 | 0,032 | 0,16 | 1240 | 390 | 50 | [15 empty] | 30,7 |  | 3350 | 3000K | 80 |  | ON-OFF | IP40 |  | https://files.ledsc4.com/main-photo/AP52-3PW8MPOS14 | https://files.ledsc4.com/ambience-photo/1/AP52-3PW8MPOS14 |  |  |  |  | https://files.ledsc4.com/imc/AP52-3PW8MPOS14.html | https://files.ledsc4.com/el/AP52-3PW8MPOS14.html | https://files.ledsc4.com/fm/AP52-3PW8MPOS14.html |  | https://files.ledsc4.com/ft3/en/AP52-3PW8MPOS14.html | https://files.ledsc4.com/3d/AP52-3PW8MPOS14.html | https://files.ledsc4.com/ies/AP52-3PW8MPOS14.html | https://files.ledsc4.com/ldt/AP52-3PW8MPOS14.html |  | RETILAP-DECORATIVE | DW-LED-II |  |  |  | Ecofit Plus 119.5cm x 29.5cm
TC-0007-NEG | V0 | Yes | Recessed ceiling lights | 8445386782744 | Jet Ø220mm | Forlight | 5 | 100-240V ~ 50/60Hz | https://files.ledsc4.com/ft2/en/TC-0007-NEG.html | RECESSED CEILING LIGHTS JET Ø220MM LED 29.5W 4000K ON-OFF BLACK IN IP20 / OUT I | LedsC4 Jet Ø220mm TC-0007-NEG Recessed ceiling lights for indoor use. For downlighting. Structure material: Aluminium. Structure finish: Black. Diffuser material: Polystyrene. Diffuser finish: Opal white. Warranty: 5 Years. Product net weight (Kg): 0.77 Product width or diameter (mm): 220 Product height (mm): 67 Ø of the hole for recessing (mm): 205 Permitted ceiling thickness: 0-25 Class 2. Luminaire not suitable for coating with insulation materials. Glow wire test: 750. IP: IN IP20 / OUT IP54. LED. No. of lampholders or LEDs: 1. Maximum power of light source: 27.5W. Colour temperature: 4000K. Colour rendering index: 80. MacAdam Steps: 5. Hours of life: 36.000h L70B30. UGR: 23.0. Photobiological risk: RG0. Real flux (lm): 2042. Nominal flux (lm): 3300. Real lm/W: 69. Voltage / frequency range: 100-240/50-60Hz. Voltage: 3. Equipment included: Yes. Total power: 29.5. Power factor: 0.90. Dimmable equipment included: ON-OFF. | 9405119090 | Aluminium, Polystyrene | Black, Opal white |  | 220 | 67 |  | 1xLED 27.5 3300.00 lm | Yes | E | 20 | 0,94 | 18,8 | 0,77 | 0,004 | 0,08 | 230 | 230 | 77 | [15 empty] | 29,5 | 3300,00 | 2042 | 4000K | 80 | SPOT+HONEYCOMB | ON-OFF | IN IP20 / OUT IP54 |  | https://files.ledsc4.com/main-photo/TC-0007-NEG | [5 empty] | https://files.ledsc4.com/imc/TC-0007-NEG.html | https://files.ledsc4.com/el/TC-0007-NEG.html | https://files.ledsc4.com/fm/TC-0007-NEG.html |  |  |  | https://files.ledsc4.com/ies/TC-0007-NEG.html | https://files.ledsc4.com/ldt/TC-0007-NEG.html |  | RETILAP-DOWNLIGHT | DW-LED-II
DE-0240-NEG | V0 | Yes | Surface-mounted wall light | 8445386824130 | Sfera Triplex | Forlight | 5 | 100-240V ~ 50/60Hz | https://files.ledsc4.com/ft2/en/DE-0240-NEG.html | SURFACE-MOUNTED WALL LIGHT SFERA TRIPLEX G9 18W BLACK | LedsC4 Sfera Triplex DE-0240-NEG Surface-mounted wall light Structure material: Steel, Aluminium. Structure finish: Black. Diffuser material: Glass. Diffuser finish: OPAL. Warranty: 5 Years. Product net weight (Kg): 1.23 Product width or diameter (mm): 585 Product height (mm): 172 Product aperture (mm): 175 Class 2. IP: IP44. Total power: 18. | 9405199090 | Steel, Aluminium, Glass | Black, OPAL |  | 585 | 172 | 175 |  | No | NA EPREL | 4 | 1,75 | 7 | 1,23 | 0,018 | 0,072 | 670 | 150 | 170 | [15 empty] | 18 | [6 empty] | IP44 |  | https://files.ledsc4.com/main-photo/DE-0240-NEG |  |  |  | https://files.ledsc4.com/detail-photo/1/DE-0240-NEG | https://files.ledsc4.com/detail-photo/2/DE-0240-NEG | https://files.ledsc4.com/imc/DE-0240-NEG.html |  | https://files.ledsc4.com/fm/DE-0240-NEG.html |  |  |  | https://files.ledsc4.com/ies/DE-0240-NEG.html | https://files.ledsc4.com/ldt/DE-0240-NEG.html |  | RETILAP-DECORATIVE | FX-INC-II
DE-0203-NAT | V0 | Yes | Pendant | 8445386823560 | Korg Ø500mm | Forlight | 2 | 100-240V ~ 50/60Hz | https://files.ledsc4.com/ft2/en/DE-0203-NAT.html | PENDANT KORG Ø500MM E27 15W LIGHT WOOD BLACK | LedsC4 Korg Ø500mm DE-0203-NAT Pendant for indoor use. Structure material: Steel, Wood, Rope. Structure finish: Light wood, Black. Warranty: 2 Years. Product net weight (Kg): 1.4 Product width or diameter (mm): 500 Product height (mm): 1378 Class 1. IP: IP20. Equipment included: No. Total power: 15. | 9405199090 | Steel, Wood, Rope, Rope | Light wood, Black |  | 500 | 1378 |  |  | No | NA EPREL | 1 | 2,5 | 2,5 | 1,4 | 0,045 | 0,045 | 530 | 530 | 160 | [15 empty] | 15 | [6 empty] | IP20 |  | https://files.ledsc4.com/main-photo/DE-0203-NAT | https://files.ledsc4.com/ambience-photo/1/DE-0203-NAT |  |  | https://files.ledsc4.com/detail-photo/1/DE-0203-NAT | https://files.ledsc4.com/detail-photo/2/DE-0203-NAT | https://files.ledsc4.com/imc/DE-0203-NAT.html |  | https://files.ledsc4.com/fm/DE-0203-NAT.html |  |  |  | https://files.ledsc4.com/ies/DE-0203-NAT.html | https://files.ledsc4.com/ldt/DE-0203-NAT.html |  | RETILAP-DECORATIVE | FX-INC-I
DE-0204-NAT | V0 | Yes | Floor lamp | 8445386823577 | Korg | Forlight | 2 | 100-240V ~ 50/60Hz | https://files.ledsc4.com/ft2/en/DE-0204-NAT.html | FLOOR LAMP KORG E27 15W LIGHT WOOD BLACK | LedsC4 Korg DE-0204-NAT Floor lamp for indoor use. Structure material: Steel, Wood, Rope. Structure finish: Light wood, Black. Warranty: 2 Years. Product net weight (Kg): 6.9 Product length (mm): 400 Product width or diameter (mm): 545 Product height (mm): 1515 Class 2. IP: IP20. Equipment included: No. Total power: 15. | 9405299090 | Steel, Wood, Rope, Rope | Light wood, Black | 400 | 545 | 1515 |  |  | No | NA EPREL | 1 | 7,8 | 7,8 | 6,9 | 0,047 | 0,047 | 440 | 180 | 590 | [15 empty] | 15 | [6 empty] | IP20 |  | https://files.ledsc4.com/main-photo/DE-0204-NAT | https://files.ledsc4.com/ambience-photo/1/DE-0204-NAT |  |  | https://files.ledsc4.com/detail-photo/1/DE-0204-NAT | https://files.ledsc4.com/detail-photo/2/DE-0204-NAT | https://files.ledsc4.com/imc/DE-0204-NAT.html |  | https://files.ledsc4.com/fm/DE-0204-NAT.html |  |  |  | https://files.ledsc4.com/ies/DE-0204-NAT.html | https://files.ledsc4.com/ldt/DE-0204-NAT.html |  | RETILAP-DECORATIVE | PR-INC-II
PX-0616-NEG | V0 | Yes | Surface-mounted wall light | 8445386813998 | Novaré | DIY | 5 | Solar | https://files.ledsc4.com/ft2/en/PX-0616-NEG.html | SURFACE-MOUNTED WALL LIGHT IP54 NOVARÉ LED 8W 4000K BLACK 1000 | LedsC4 Novaré PX-0616-NEG Surface-mounted wall light for outdoor use. Metres of cable included: 1,8m. Adjustable light source. Structure material: ABS. Structure finish: Black. Diffuser material: Polycarbonate. Diffuser finish: Transparent. UV protection. Warranty: 5 Years. Product net weight (Kg): 0.52 Product length (mm): 165 Product width or diameter (mm): 180 Product height (mm): 80 Class 3. IP: IP54. IK: IK08. LED. No. of lampholders or LEDs: 1. Maximum power of light source: 8W. Colour temperature: 4000K. Colour rendering index: 80. MacAdam Steps: 3. Hours of life: 36.000h L70B30. Photobiological risk: RG1. Nominal flux (lm): 1000. Voltage: 3. Equipment included: Yes. Total power: 8. | 9405114090 | ABS, Polycarbonate | Black, Transparent | 165 | 180 | 80 |  | 1xLED 8 1000 lm | Yes | NA EPREL | 20 | 0,7 | 14 | 0,52 | 0,003 | 0,06 | 255 | 50 | 180 | [15 empty] | 8 | 1000 |  | 4000K | 80 |  |  | IP54 | IK08 | https://files.ledsc4.com/main-photo/PX-0616-NEG | https://files.ledsc4.com/ambience-photo/1/PX-0616-NEG |  |  | https://files.ledsc4.com/detail-photo/1/PX-0616-NEG | https://files.ledsc4.com/detail-photo/2/PX-0616-NEG | https://files.ledsc4.com/imc/PX-0616-NEG.html | [8 empty] | RETILAP-SOLAR | FX-LED-II
DE-0176-ESP | V0 | Yes | Bath | 8445386825069 | Lizz Round | Forlight | 3 | 220-240V/50-60Hz | https://files.ledsc4.com/ft2/en/DE-0176-ESP.html | MIRROR LIZZ ROUND LED 21W 4000K ON-OFF MIRROR 2610 | LedsC4 Lizz Round DE-0176-ESP Bath for indoor use. Structure material: Glass. Structure finish: Mirror. Warranty: 3 Years. Product net weight (Kg): 4.33 Product width or diameter (mm): 600 Product aperture (mm): 35 Class 2. IP: IP44. LED. No. of lampholders or LEDs: 1. Maximum power of light source: 19W. Colour temperature: 4000K. Colour rendering index: 92. MacAdam Steps: 3. Hours of life: 36.000h L70B30. UGR: 14.0. Photobiological risk: RG0. % de Flickering: &lt;5%. Real flux (lm): 1322. Nominal flux (lm): 2610. Real lm/W: 63. Voltage / frequency range: 220-240V/50-60Hz. Voltage: 3. Equipment included: Yes. Total power: 21. Power factor: 0.9. Dimmable equipment included: ON-OFF. | 7009910090 | Glass | Mirror |  | 600 |  | 35 | 1xLED 19 2610 lm | Yes | D | 1 | 5,26 | 5,26 | 4,33 | 0,032 | 0,032 | 655 | 75 | 655 | [15 empty] | 21 | 2610 | 1322 | 4000K | 92 | SPOT+HONEYCOMB | ON-OFF | IP44 |  | https://files.ledsc4.com/main-photo/DE-0176-ESP | https://files.ledsc4.com/ambience-photo/1/DE-0176-ESP |  |  | https://files.ledsc4.com/detail-photo/1/DE-0176-ESP | https://files.ledsc4.com/detail-photo/2/DE-0176-ESP | https://files.ledsc4.com/imc/DE-0176-ESP.html | https://files.ledsc4.com/el/DE-0176-ESP.html | https://files.ledsc4.com/fm/DE-0176-ESP.html |  |  |  | https://files.ledsc4.com/ies/DE-0176-ESP.html | https://files.ledsc4.com/ldt/DE-0176-ESP.html |  | RETILAP-DECORATIVE | FX-LED-II
DE-0177-ESP | V0 | Yes | Bath | 8445386825076 | Lizz Rectangular | Forlight | 3 | 220-240V/50-60Hz | https://files.ledsc4.com/ft2/en/DE-0177-ESP.html | MIRROR LIZZ RECTANGULAR LED 21W 4000K ON-OFF MIRROR 2610 | LedsC4 Lizz Rectangular DE-0177-ESP Bath for indoor use. Structure material: Glass. Structure finish: Mirror. Warranty: 3 Years. Product net weight (Kg): 4.15 Product width or diameter (mm): 450 Product height (mm): 600 Product aperture (mm): 35 Class 2. IP: IP44. LED. No. of lampholders or LEDs: 1. Maximum power of light source: 19W. Colour temperature: 4000K. Colour rendering index: 92. MacAdam Steps: 3. Hours of life: 36.000h L70B30. UGR: 13.0. Photobiological risk: RG0. % de Flickering: &lt;5%. Real flux (lm): 954. Nominal flux (lm): 2610. Real lm/W: 45. Voltage / frequency range: 220-240V/50-60Hz. Voltage: 3. Equipment included: Yes. Total power: 21. Power factor: 0.9. Dimmable equipment included: ON-OFF. | 7009910090 | Glass | Mirror |  | 450 | 600 | 35 | 1xLED 19 2610 lm | Yes | D | 1 | 4,97 | 4,97 | 4,15 | 0,025 | 0,025 | 655 | 75 | 510 | [15 empty] | 21 | 2610 | 954 | 4000K | 92 | SPOT+HONEYCOMB | ON-OFF | IP44 |  | https://files.ledsc4.com/main-photo/DE-0177-ESP |  |  |  | https://files.ledsc4.com/detail-photo/1/DE-0177-ESP | https://files.ledsc4.com/detail-photo/2/DE-0177-ESP | https://files.ledsc4.com/imc/DE-0177-ESP.html | https://files.ledsc4.com/el/DE-0177-ESP.html | https://files.ledsc4.com/fm/DE-0177-ESP.html |  |  |  | https://files.ledsc4.com/ies/DE-0177-ESP.html | https://files.ledsc4.com/ldt/DE-0177-ESP.html |  | RETILAP-DECORATIVE | FX-LED-II
DE-0178-ESP | V0 | Yes | Bath | 8445386825083 | Lizz Rectangular | Forlight | 3 | 220-240V/50-60Hz | https://files.ledsc4.com/ft2/en/DE-0178-ESP.html | MIRROR LIZZ RECTANGULAR LED 29W 4000K ON-OFF MIRROR 3604 | LedsC4 Lizz Rectangular DE-0178-ESP Bath for indoor use. Structure material: Glass. Structure finish: Mirror. Warranty: 3 Years. Product net weight (Kg): 7.02 Product width or diameter (mm): 800 Product height (mm): 600 Product aperture (mm): 35 Class 2. IP: IP44. LED. No. of lampholders or LEDs: 1. Maximum power of light source: 26W. Colour temperature: 4000K. Colour rendering index: 92. MacAdam Steps: 3. Hours of life: 36.000h L70B30. UGR: 11.7. Photobiological risk: RG0. % de Flickering: &lt;5%. Real flux (lm): 1143. Nominal flux (lm): 3604. Real lm/W: 39. Voltage / frequency range: 220-240V/50-60Hz. Voltage: 3. Equipment included: Yes. Total power: 29. Power factor: 0.9. Dimmable equipment included: ON-OFF. | 7009910090 | Glass | Mirror |  | 800 | 600 | 35 | 1xLED 26 3604 lm | Yes | D | 1 | 8,18 | 8,18 | 7,02 | 0,043 | 0,043 | 855 | 75 | 665 | [15 empty] | 29 | 3604 | 1143 | 4000K | 92 | SPOT+HONEYCOMB | ON-OFF | IP44 |  | https://files.ledsc4.com/main-photo/DE-0178-ESP |  |  |  | https://files.ledsc4.com/detail-photo/1/DE-0178-ESP | https://files.ledsc4.com/detail-photo/2/DE-0178-ESP | https://files.ledsc4.com/imc/DE-0178-ESP.html | https://files.ledsc4.com/el/DE-0178-ESP.html | https://files.ledsc4.com/fm/DE-0178-ESP.html |  |  |  | https://files.ledsc4.com/ies/DE-0178-ESP.html | https://files.ledsc4.com/ldt/DE-0178-ESP.html |  | RETILAP-DECORATIVE | FX-LED-II
DE-0217-ESP | V0 | Yes | Bath | 8445386824925 | ZICO | Forlight | 5 | 220-240V/50-60Hz | https://files.ledsc4.com/ft2/en/DE-0217-ESP.html | MIRROR ZICO LED 21W 4000K ON-OFF MIRROR 2610 | LedsC4 ZICO DE-0217-ESP Bath for indoor use. Structure material: Glass. Structure finish: Mirror. Warranty: 5 Years. Product net weight (Kg): 4.15 Product width or diameter (mm): 450 Product height (mm): 600 Product aperture (mm): 35 Class 2. IP: IP44. LED. No. of lampholders or LEDs: 1. Maximum power of light source: 19W. Colour temperature: 4000K. Colour rendering index: 92. MacAdam Steps: 3. Hours of life: 36.000h L70B30. UGR: 13.0. Photobiological risk: RG0. % de Flickering: &lt;5%. Real flux (lm): 954. Nominal flux (lm): 2610. Real lm/W: 45. Voltage / frequency range: 220-240V/50-60Hz. Voltage: 3. Equipment included: Yes. Total power: 21. Power factor: 0.90. Dimmable equipment included: ON-OFF. | 7009910090 | Glass | Mirror |  | 450 | 600 | 35 | 1xLED 19 2610 lm | Yes | D | 1 | 4,91 | 4,91 | 4,15 | 0,025 | 0,025 | 655 | 75 | 510 | [15 empty] | 21 | 2610 | 954 | 4000K | 92 | SPOT+HONEYCOMB | ON-OFF | IP44 |  | https://files.ledsc4.com/main-photo/DE-0217-ESP | https://files.ledsc4.com/ambience-photo/1/DE-0217-ESP |  |  | https://files.ledsc4.com/detail-photo/1/DE-0217-ESP | https://files.ledsc4.com/detail-photo/2/DE-0217-ESP | https://files.ledsc4.com/imc/DE-0217-ESP.html | https://files.ledsc4.com/el/DE-0217-ESP.html | https://files.ledsc4.com/fm/DE-0217-ESP.html |  |  |  | https://files.ledsc4.com/ies/DE-0217-ESP.html | https://files.ledsc4.com/ldt/DE-0217-ESP.html |  | RETILAP-DECORATIVE | FX-LED-II
DE-0218-ESP | V0 | Yes | Bath | 8445386824932 | ZICO | Forlight | 5 | 220-240V/50-60Hz | https://files.ledsc4.com/ft2/en/DE-0218-ESP.html | MIRROR ZICO LED 29W 4000K ON-OFF MIRROR 3604 | LedsC4 ZICO DE-0218-ESP Bath for indoor use. Structure material: Glass. Structure finish: Mirror. Warranty: 5 Years. Product net weight (Kg): 6.92 Product width or diameter (mm): 800 Product height (mm): 600 Product aperture (mm): 35 Class 2. IP: IP44. LED. No. of lampholders or LEDs: 1. Maximum power of light source: 26W. Colour temperature: 4000K. Colour rendering index: 92. MacAdam Steps: 3. Hours of life: 36.000h L70B30. UGR: 11.7. Photobiological risk: RG0. % de Flickering: &lt;5%. Real flux (lm): 1143. Nominal flux (lm): 3604. Real lm/W: 39. Voltage / frequency range: 220-240V/50-60Hz. Voltage: 3. Equipment included: Yes. Total power: 29. Power factor: 0.90. Dimmable equipment included: ON-OFF. | 7009910090 | Glass | Mirror |  | 800 | 600 | 35 | 1xLED 26 3604 lm | Yes | D | 1 | 8,14 | 8,14 | 6,92 | 0,042 | 0,042 | 855 | 75 | 655 | [15 empty] | 29 | 3604 | 1143 | 4000K | 92 | SPOT+HONEYCOMB | ON-OFF | IP44 |  | https://files.ledsc4.com/main-photo/DE-0218-ESP |  |  |  | https://files.ledsc4.com/detail-photo/1/DE-0218-ESP |  | https://files.ledsc4.com/imc/DE-0218-ESP.html | https://files.ledsc4.com/el/DE-0218-ESP.html | https://files.ledsc4.com/fm/DE-0218-ESP.html |  |  |  | https://files.ledsc4.com/ies/DE-0218-ESP.html | https://files.ledsc4.com/ldt/DE-0218-ESP.html |  | RETILAP-DECORATIVE | FX-LED-II
DE-0175-NEG | V0 | Yes | Adjustable lamp | 8445386824994 | ZENIT | Forlight | 3 | 220-240V/50-60Hz | https://files.ledsc4.com/ft2/en/DE-0175-NEG.html | ADJUSTABLE LAMP ZENIT LED 7.2W SW 3000-4000-6500K ON-OFF BLACK 576LM | LedsC4 ZENIT DE-0175-NEG Adjustable lamp Adjustable light source. Structure material: ABS. Structure finish: Black. Diffuser material: Polycarbonate. Diffuser finish: OPAL. Warranty: 3 Years. Product net weight (Kg): 0.92 Product length (mm): 310 Product width or diameter (mm): 120 Product height (mm): 360 Class 2. IP: IP20. LED. No. of lampholders or LEDs: 1. Maximum power of light source: 5.3W. Colour temperature: SW 3000-4000-6500K. Colour rendering index: 80. MacAdam Steps: 5. Hours of life: 36.000h L70B30. UGR: 22.1. Photobiological risk: RG0. Real flux (lm): 576. Nominal flux (lm): 690. Real lm/W: 80. Voltage / frequency range: 220-240V / 50-60Hz. Voltage: 3. Colour temperature: SW 3000-4000-6500K. Colour rendering index: 80. MacAdam Steps: 5. Hours of life: 36.000h L70B30. UGR: 22.1. Photobiological risk: RG0. Real flux (lm): 576. Nominal flux (lm): 690. Real lm/W: 80. Voltage: 3. Equipment included: Yes. Total power: 7.2. Power factor: 0.74. Dimmable equipment included: ON-OFF. | 9405214000 | ABS, Polycarbonate | Black, OPAL | 310 | 120 | 360 |  | 1xLED 5.3 690 lm | Yes | F | 8 | 1,36 | 10,88 | 0,92 | 0,013 | 0,104 | 240 | 125 | 375 | [15 empty] | 7,2 | 690 | 576 | SW 3000-4000-6500K | 80 | SPOT+HONEYCOMB | ON-OFF | IP20 |  | https://files.ledsc4.com/main-photo/DE-0175-NEG | https://files.ledsc4.com/ambience-photo/1/DE-0175-NEG |  |  | https://files.ledsc4.com/detail-photo/1/DE-0175-NEG | https://files.ledsc4.com/detail-photo/2/DE-0175-NEG | https://files.ledsc4.com/imc/DE-0175-NEG.html | https://files.ledsc4.com/el/DE-0175-NEG.html | https://files.ledsc4.com/fm/DE-0175-NEG.html |  |  |  | https://files.ledsc4.com/ies/DE-0175-NEG.html | https://files.ledsc4.com/ldt/DE-0175-NEG.html |  | RETILAP-DECORATIVE | FX-LED-II
DE-0162-BLA | V0 | Yes | Spotlights series | 8445386821917 | Artic Double | DIY | 5 | 220-240V/50-60Hz | https://files.ledsc4.com/ft2/en/DE-0162-BLA.html | SPOTLIGHTS SERIES ARTIC DOUBLE LED 11.4W 4000K ON-OFF WHITE 698LM | LedsC4 Artic Double DE-0162-BLA Spotlights series The optical module can easily be rotated 360º. Structure material: ABS, Steel. Structure finish: White. Diffuser material: Polycarbonate. Diffuser finish: OPAL. Warranty: 5 Years. Product net weight (Kg): 0.43 Product width or diameter (mm): 300 Product height (mm): 110 Product aperture (mm): 145 Class 1. IP: IP20. LED. No. of lampholders or LEDs: 2. Maximum power of light source: 4.8W. Colour temperature: 4000K. Colour rendering index: 80. MacAdam Steps: 3. Hours of life: 36.000h L70B30. UGR: 25.8. Photobiological risk: RG0. Real flux (lm): 698. Nominal flux (lm): 1400. Real lm/W: 61. Voltage / frequency range: 220-240/50-60Hz. Voltage: 3. Equipment included: Yes. Total power: 11.4. Power factor: 0.59. Dimmable equipment included: ON-OFF. | 9405119090 | ABS, Steel, Polycarbonate | White, OPAL |  | 300 | 110 | 145 | 2xLED 4.8 1400 lm | Yes | D | 12 | 0,65 | 7,8 | 0,43 | 0,006 | 0,072 | 160 | 100 | 320 | [15 empty] | 11,4 | 1400 | 698 | 4000K | 80 | HORIZONTAL | ON-OFF | IP20 |  | https://files.ledsc4.com/main-photo/DE-0162-BLA | https://files.ledsc4.com/ambience-photo/1/DE-0162-BLA |  |  | https://files.ledsc4.com/detail-photo/1/DE-0162-BLA | https://files.ledsc4.com/detail-photo/2/DE-0162-BLA | https://files.ledsc4.com/imc/DE-0162-BLA.html | https://files.ledsc4.com/el/DE-0162-BLA.html | https://files.ledsc4.com/fm/DE-0162-BLA.html |  |  |  | https://files.ledsc4.com/ies/DE-0162-BLA.html | https://files.ledsc4.com/ldt/DE-0162-BLA.html |  | RETILAP-DECORATIVE | FX-LED-I
DE-0163-BLA | V0 | Yes | Spotlights series | 8445386821931 | Artic Triplex | DIY | 5 | 220-240V/50-60Hz | https://files.ledsc4.com/ft2/en/DE-0163-BLA.html | SPOTLIGHTS SERIES ARTIC TRIPLEX LED 17.1W 4000K ON-OFF WHITE 1047LM | LedsC4 Artic Triplex DE-0163-BLA Spotlights series The optical module can easily be rotated 360º. Structure material: ABS, Steel. Structure finish: White. Diffuser material: Polycarbonate. Diffuser finish: OPAL. Warranty: 5 Years. Product net weight (Kg): 0.6 Product width or diameter (mm): 500 Product height (mm): 110 Product aperture (mm): 145 Class 1. IP: IP20. LED. No. of lampholders or LEDs: 3. Maximum power of light source: 4.8W. Colour temperature: 4000K. Colour rendering index: 80. MacAdam Steps: 3. Hours of life: 36.000h L70B30. UGR: 25.8. Photobiological risk: RG0. Real flux (lm): 1047. Nominal flux (lm): 2100. Real lm/W: 61. Voltage / frequency range: 220-240/50-60Hz. Voltage: 3. Equipment included: Yes. Total power: 17.1. Power factor: 0.59. Dimmable equipment included: ON-OFF. | 9405119090 | ABS, Steel, Polycarbonate | White, OPAL |  | 500 | 110 | 145 | 3xLED 4.8 2100 lm | Yes | D | 8 | 0,95 | 7,6 | 0,6 | 0,009 | 0,072 | 160 | 100 | 520 | [15 empty] | 17,1 | 2100 | 1047 | 4000K | 80 | HORIZONTAL | ON-OFF | IP20 |  | https://files.ledsc4.com/main-photo/DE-0163-BLA | https://files.ledsc4.com/ambience-photo/1/DE-0163-BLA |  |  | https://files.ledsc4.com/detail-photo/1/DE-0163-BLA | https://files.ledsc4.com/detail-photo/2/DE-0163-BLA | https://files.ledsc4.com/imc/DE-0163-BLA.html | https://files.ledsc4.com/el/DE-0163-BLA.html | https://files.ledsc4.com/fm/DE-0163-BLA.html |  |  |  | https://files.ledsc4.com/ies/DE-0163-BLA.html | https://files.ledsc4.com/ldt/DE-0163-BLA.html |  | RETILAP-DECORATIVE | FX-LED-I
DE-0159-NEG | V0 | Yes | Spotlights series | 8445386818832 | Cloc Double | DIY | 5 | 100-240V ~ 50/60Hz | https://files.ledsc4.com/ft2/en/DE-0159-NEG.html | SPOTLIGHTS SERIES CLOC DOUBLE GU10 16W BLACK | LedsC4 Cloc Double DE-0159-NEG Spotlights series The optical module can easily be rotated 360º. Structure material: Aluminium. Structure finish: Black. Warranty: 5 Years. Product net weight (Kg): 0.47 Product width or diameter (mm): 300 Product height (mm): 110 Product aperture (mm): 145 Class 1. IP: IP20. Total power: 16. | 9405199090 | Aluminium | Black |  | 300 | 110 | 145 |  | No | NA EPREL | 8 | 0,73 | 5,84 | 0,47 | 0,006 | 0,048 | 160 | 100 | 300 | [15 empty] | 16 | [6 empty] | IP20 |  | https://files.ledsc4.com/main-photo/DE-0159-NEG | https://files.ledsc4.com/ambience-photo/1/DE-0159-NEG |  |  | https://files.ledsc4.com/detail-photo/1/DE-0159-NEG | https://files.ledsc4.com/detail-photo/2/DE-0159-NEG | https://files.ledsc4.com/imc/DE-0159-NEG.html | [8 empty] | RETILAP-DECORATIVE | FX-INC-I
DE-0160-BLA | V0 | Yes | Spotlights series | 8445386818849 | Cloc Triplex | DIY | 5 | 100-240V ~ 50/60Hz | https://files.ledsc4.com/ft2/en/DE-0160-BLA.html | SPOTLIGHTS SERIES CLOC TRIPLEX GU10 24W WHITE | LedsC4 Cloc Triplex DE-0160-BLA Spotlights series The optical module can easily be rotated 360º. Structure material: Aluminium. Structure finish: White. Warranty: 5 Years. Product net weight (Kg): 0.66 Product width or diameter (mm): 500 Product height (mm): 110 Product aperture (mm): 145 Class 1. IP: IP20. Total power: 24. | 9405199090 | Aluminium | White |  | 500 | 110 | 145 |  | No | NA EPREL | 6 | 0,96 | 5,76 | 0,66 | 0,009 | 0,054 | 160 | 100 | 520 | [15 empty] | 24 | [6 empty] | IP20 |  | https://files.ledsc4.com/main-photo/DE-0160-BLA | https://files.ledsc4.com/ambience-photo/1/DE-0160-BLA |  |  | https://files.ledsc4.com/detail-photo/1/DE-0160-BLA | https://files.ledsc4.com/detail-photo/2/DE-0160-BLA | https://files.ledsc4.com/imc/DE-0160-BLA.html | [8 empty] | RETILAP-DECORATIVE | FX-INC-I
DE-0160-NEG | V0 | Yes | Spotlights series | 8445386818856 | Cloc Triplex | DIY | 5 | 100-240V ~ 50/60Hz | https://files.ledsc4.com/ft2/en/DE-0160-NEG.html | SPOTLIGHTS SERIES CLOC TRIPLEX GU10 24W BLACK | LedsC4 Cloc Triplex DE-0160-NEG Spotlights series The optical module can easily be rotated 360º. Structure material: Aluminium. Structure finish: Black. Warranty: 5 Years. Product net weight (Kg): 0.66 Product width or diameter (mm): 500 Product height (mm): 110 Product aperture (mm): 145 Class 1. IP: IP20. Total power: 24. | 9405199090 | Aluminium | Black |  | 500 | 110 | 145 |  | No | NA EPREL | 6 | 0,69 | 4,14 | 0,66 | 0,009 | 0,054 | 160 | 100 | 520 | [15 empty] | 24 | [6 empty] | IP20 |  | https://files.ledsc4.com/main-photo/DE-0160-NEG | https://files.ledsc4.com/ambience-photo/1/DE-0160-NEG |  |  | https://files.ledsc4.com/detail-photo/1/DE-0160-NEG | https://files.ledsc4.com/detail-photo/2/DE-0160-NEG | https://files.ledsc4.com/imc/DE-0160-NEG.html | [8 empty] | RETILAP-DECORATIVE | FX-INC-I
DE-0212-NAT | V0 | Yes | Table lamp | 8445386823584 | Korg | Forlight | 2 | 100-240V ~ 50/60Hz | https://files.ledsc4.com/ft2/en/DE-0212-NAT.html | TABLE LAMP KORG E27 15W LIGHT WOOD BLACK | LedsC4 Korg DE-0212-NAT Table lamp for indoor use. Structure material: Steel, Wood, Rope. Structure finish: Light wood, Black. Warranty: 2 Years. Product net weight (Kg): 2.9 Product length (mm): 225 Product width or diameter (mm): 343 Product height (mm): 540 Class 2. IP: IP20. Equipment included: No. Total power: 15. | 9405299090 | Steel, Wood, Rope, Rope | Light wood, Black | 225 | 343 | 540 |  |  | No | NA EPREL | 1 | 3,7 | 3,7 | 2,9 | 0,044 | 0,044 | 325 | 225 | 605 | [15 empty] | 15 | [6 empty] | IP20 |  | https://files.ledsc4.com/main-photo/DE-0212-NAT | https://files.ledsc4.com/ambience-photo/1/DE-0212-NAT |  |  | https://files.ledsc4.com/detail-photo/1/DE-0212-NAT | https://files.ledsc4.com/detail-photo/2/DE-0212-NAT | https://files.ledsc4.com/imc/DE-0212-NAT.html |  | https://files.ledsc4.com/fm/DE-0212-NAT.html |  |  |  | https://files.ledsc4.com/ies/DE-0212-NAT.html | https://files.ledsc4.com/ldt/DE-0212-NAT.html |  | RETILAP-DECORATIVE | PR-INC-II
DE-0168-BLA | V0 | Yes | Spotlights series | 8445386820361 | Logos Single | DIY | 5 | 220-240V/50-60Hz | https://files.ledsc4.com/ft2/en/DE-0168-BLA.html | SPOTLIGHTS SERIES LOGOS SINGLE LED 4.2W 4000K ON-OFF WHITE | LedsC4 Logos Single DE-0168-BLA Spotlights series For frontal lighting and downlighting. The optical module can easily be rotated 360º. Structure material: Steel. Structure finish: White. Diffuser material: Polycarbonate. Diffuser finish: Prismatic. Warranty: 5 Years. Product net weight (Kg): 0.36 Product width or diameter (mm): 100 Product height (mm): 112 Product aperture (mm): 156 Class 1. IP: IP20. LED. No. of lampholders or LEDs: 1. Maximum power of light source: 3.7W. Colour temperature: 4000K. Colour rendering index: 80. MacAdam Steps: 3. Hours of life: 36.000h L70B30. UGR: 27.0. Photobiological risk: RG0. Nominal flux (lm): 420. Voltage / frequency range: 200-240/50-60Hz. Voltage: 9. Equipment included: Yes. Total power: 4.2. Power factor: 0.50. Dimmable equipment included: ON-OFF. | 9405421000 | Steel, Polycarbonate | White, Prismatic |  | 100 | 112 | 156 | 1xLED 3.7 420.00 lm | Yes | F | 24 | 0,46 | 11,04 | 0,36 | 0,002 | 0,048 | 120 | 120 | 90 | [15 empty] | 4,2 | 420,00 |  | 4000K | 80 | FLOOD | ON-OFF | IP20 |  | https://files.ledsc4.com/main-photo/DE-0168-BLA |  |  |  | https://files.ledsc4.com/detail-photo/1/DE-0168-BLA | https://files.ledsc4.com/detail-photo/2/DE-0168-BLA | https://files.ledsc4.com/imc/DE-0168-BLA.html | https://files.ledsc4.com/el/DE-0168-BLA.html | [7 empty] | RETILAP-DECORATIVE | FX-LED-I
DE-0169-BLA | V0 | Yes | Spotlights series | 8445386820385 | Logos Double | DIY | 5 | 220-240V/50-60Hz | https://files.ledsc4.com/ft2/en/DE-0169-BLA.html | SPOTLIGHTS SERIES LOGOS DOUBLE LED 8.4W 4000K ON-OFF WHITE | LedsC4 Logos Double DE-0169-BLA Spotlights series For frontal lighting and downlighting. The optical module can easily be rotated 360º. Structure material: Steel. Structure finish: White. Diffuser material: Polycarbonate. Diffuser finish: Prismatic. Warranty: 5 Years. Product net weight (Kg): 0.7 Product length (mm): 365 Product height (mm): 126 Product aperture (mm): 156 Class 1. IP: IP20. LED. No. of lampholders or LEDs: 2. Maximum power of light source: 3.7W. Colour temperature: 4000K. Colour rendering index: 80. MacAdam Steps: 3. Hours of life: 36.000h L70B30. UGR: 27.0. Photobiological risk: RG0. Nominal flux (lm): 840. Voltage / frequency range: 200-240/50-60Hz. Voltage: 9. Equipment included: Yes. Total power: 8.4. Power factor: 0.50. Dimmable equipment included: ON-OFF. | 9405421000 | Steel, Polycarbonate | White, Prismatic | 365 |  | 126 | 156 | 2xLED 3.7 840.00 lm | Yes | F | 12 | 0,83 | 9,96 | 0,7 | 0,002 | 0,024 | 375 | 55 | 90 | [15 empty] | 8,4 | 840,00 |  | 4000K | 80 | FLOOD | ON-OFF | IP20 |  | https://files.ledsc4.com/main-photo/DE-0169-BLA | https://files.ledsc4.com/ambience-photo/1/DE-0169-BLA |  |  | https://files.ledsc4.com/detail-photo/1/DE-0169-BLA | https://files.ledsc4.com/detail-photo/2/DE-0169-BLA | https://files.ledsc4.com/imc/DE-0169-BLA.html | https://files.ledsc4.com/el/DE-0169-BLA.html | [7 empty] | RETILAP-DECORATIVE | FX-LED-I
DE-0169-NEG | V0 | Yes | Spotlights series | 8445386820392 | Logos Double | DIY | 5 | 220-240V/50-60Hz | https://files.ledsc4.com/ft2/en/DE-0169-NEG.html | SPOTLIGHTS SERIES LOGOS DOUBLE LED 8.4W 4000K ON-OFF BLACK | LedsC4 Logos Double DE-0169-NEG Spotlights series For frontal lighting and downlighting. The optical module can easily be rotated 360º. Structure material: Steel. Structure finish: Black. Diffuser material: Polycarbonate. Diffuser finish: Prismatic. Warranty: 5 Years. Product net weight (Kg): 0.7 Product length (mm): 365 Product height (mm): 126 Product aperture (mm): 156 Class 1. IP: IP20. LED. No. of lampholders or LEDs: 2. Maximum power of light source: 3.7W. Colour temperature: 4000K. Colour rendering index: 80. MacAdam Steps: 3. Hours of life: 36.000h L70B30. UGR: 27.0. Photobiological risk: RG0. Nominal flux (lm): 840. Voltage / frequency range: 200-240/50-60Hz. Voltage: 9. Equipment included: Yes. Total power: 8.4. Power factor: 0.50. Dimmable equipment included: ON-OFF. | 9405421000 | Steel, Polycarbonate | Black, Prismatic | 365 |  | 126 | 156 | 2xLED 3.7 840.00 lm | Yes | F | 12 | 0,83 | 9,96 | 0,7 | 0,002 | 0,024 | 375 | 55 | 90 | [15 empty] | 8,4 | 840,00 |  | 4000K | 80 | FLOOD | ON-OFF | IP20 |  | https://files.ledsc4.com/main-photo/DE-0169-NEG | https://files.ledsc4.com/ambience-photo/1/DE-0169-NEG |  |  | https://files.ledsc4.com/detail-photo/1/DE-0169-NEG | https://files.ledsc4.com/detail-photo/2/DE-0169-NEG | https://files.ledsc4.com/imc/DE-0169-NEG.html | https://files.ledsc4.com/el/DE-0169-NEG.html | [7 empty] | RETILAP-DECORATIVE | FX-LED-I
DE-0170-BLA | V0 | Yes | Spotlights series | 8445386820408 | Logos Triple | DIY | 5 | 220-240V/50-60Hz | https://files.ledsc4.com/ft2/en/DE-0170-BLA.html | SPOTLIGHTS SERIES LOGOS TRIPLE LED 12.6W 4000K ON-OFF WHITE | LedsC4 Logos Triple DE-0170-BLA Spotlights series For frontal lighting and downlighting. The optical module can easily be rotated 360º. Structure material: Steel. Structure finish: White. Diffuser material: Polycarbonate. Diffuser finish: Prismatic. Warranty: 5 Years. Product net weight (Kg): 1.09 Product length (mm): 568 Product height (mm): 126 Product aperture (mm): 156 Class 1. IP: IP20. LED. No. of lampholders or LEDs: 3. Maximum power of light source: 3.7W. Colour temperature: 4000K. Colour rendering index: 80. MacAdam Steps: 3. Hours of life: 36.000h L70B30. UGR: 27.0. Photobiological risk: RG0. Nominal flux (lm): 1260. Voltage / frequency range: 200-240/50-60Hz. Voltage: 9. Equipment included: Yes. Total power: 12.6. Power factor: 0.50. Dimmable equipment included: ON-OFF. | 9405421000 | Steel, Polycarbonate | White, Prismatic | 568 |  | 126 | 156 | 3xLED 3.7 1260.00 lm | Yes | F | 12 | 1,28 | 15,36 | 1,09 | 0,004 | 0,048 | 575 | 65 | 90 | [15 empty] | 12,6 | 1260,00 |  | 4000K | 80 | FLOOD | ON-OFF | IP20 |  | https://files.ledsc4.com/main-photo/DE-0170-BLA | https://files.ledsc4.com/ambience-photo/1/DE-0170-BLA |  |  | https://files.ledsc4.com/detail-photo/1/DE-0170-BLA | https://files.ledsc4.com/detail-photo/2/DE-0170-BLA | https://files.ledsc4.com/imc/DE-0170-BLA.html | https://files.ledsc4.com/el/DE-0170-BLA.html | [7 empty] | RETILAP-DECORATIVE | FX-LED-I
DE-0170-NEG | V0 | Yes | Spotlights series | 8445386820415 | Logos Triple | DIY | 5 | 220-240V/50-60Hz | https://files.ledsc4.com/ft2/en/DE-0170-NEG.html | SPOTLIGHTS SERIES LOGOS TRIPLE LED 12.6W 4000K ON-OFF BLACK | LedsC4 Logos Triple DE-0170-NEG Spotlights series For frontal lighting and downlighting. The optical module can easily be rotated 360º. Structure material: Steel. Structure finish: Black. Diffuser material: Polycarbonate. Diffuser finish: Prismatic. Warranty: 5 Years. Product net weight (Kg): 1.09 Product length (mm): 568 Product height (mm): 126 Product aperture (mm): 156 Class 1. IP: IP20. LED. No. of lampholders or LEDs: 3. Maximum power of light source: 3.7W. Colour temperature: 4000K. Colour rendering index: 80. MacAdam Steps: 3. Hours of life: 36.000h L70B30. UGR: 27.0. Photobiological risk: RG0. Nominal flux (lm): 1260. Voltage / frequency range: 200-240/50-60Hz. Voltage: 9. Equipment included: Yes. Total power: 12.6. Power factor: 0.50. Dimmable equipment included: ON-OFF. | 9405421000 | Steel, Polycarbonate | Black, Prismatic | 568 |  | 126 | 156 | 3xLED 3.7 1260.00 lm | Yes | F | 12 | 1,28 | 15,36 | 1,09 | 0,004 | 0,048 | 575 | 65 | 90 | [15 empty] | 12,6 | 1260,00 |  | 4000K | 80 | FLOOD | ON-OFF | IP20 |  | https://files.ledsc4.com/main-photo/DE-0170-NEG | https://files.ledsc4.com/ambience-photo/1/DE-0170-NEG |  |  | https://files.ledsc4.com/detail-photo/1/DE-0170-NEG |  | https://files.ledsc4.com/imc/DE-0170-NEG.html | https://files.ledsc4.com/el/DE-0170-NEG.html | [7 empty] | RETILAP-DECORATIVE | FX-LED-I
PX-0684-ANT | V0 | Yes | Spotlight | 8445386822730 | Avand 170x140mm | DIY | 5 | 220-240V/50-60Hz | https://files.ledsc4.com/ft2/en/PX-0684-ANT.html | SPOTLIGHT IP66 AVAND 170X140MM LED 20W SW 3000-4000-6500K ON-OFF URBAN GREY 2360 | LedsC4 Avand 170x140mm PX-0684-ANT Spotlight Metres of cable included: 0.280. Structure material: Aluminium. Structure finish: Urban grey. Diffuser material: Glass. Diffuser finish: Transparent. UV protection. Warranty: 5 Years. Product net weight (Kg): 0.51 Product length (mm): 170 Product width or diameter (mm): 140 Product aperture (mm): 30 Class 1. IP: IP66. IK: IK07. LED. No. of lampholders or LEDs: 1. Maximum power of light source: 17W. Colour temperature: SW 3000-4000-6500K. Colour rendering index: 80. MacAdam Steps: 5. Hours of life: 36.000h L70B30. Photobiological risk: RG1. Nominal flux (lm): 2360. Voltage / frequency range: 220-240V/50-60Hz. Voltage: 18. Colour temperature: SW 3000-4000-6500K. Colour rendering index: 80. MacAdam Steps: 5. Hours of life: 36.000h L70B30. Photobiological risk: RG1. Nominal flux (lm): 2360. Voltage: 18. Equipment included: Yes. Total power: 20. Power factor: 0.90. Dimmable equipment included: ON-OFF. | 9405411000 | Aluminium, Glass | Urban grey, Transparent | 170 | 140 |  | 30 | 1xLED 17 2360 lm | Yes | D | 20 | 0,61 | 12,2 | 0,51 | 0,002 | 0,04 | 160 | 38 | 235 | [15 empty] | 20 | 2360 |  | SW 3000-4000-6500K | 80 |  | ON-OFF | IP66 | IK07 | https://files.ledsc4.com/main-photo/PX-0684-ANT | https://files.ledsc4.com/ambience-photo/1/PX-0684-ANT | https://files.ledsc4.com/ambience-photo/2/PX-0684-ANT | https://files.ledsc4.com/ambience-photo/3/PX-0684-ANT | https://files.ledsc4.com/detail-photo/1/PX-0684-ANT |  | https://files.ledsc4.com/imc/PX-0684-ANT.html | https://files.ledsc4.com/el/PX-0684-ANT.html | [7 empty] | RETILAP-APLIQUE | FX-LED-I
PX-0685-ANT | V0 | Yes | Spotlight | 8445386822747 | Avand 190x160mm | DIY | 5 | 220-240V/50-60Hz | https://files.ledsc4.com/ft2/en/PX-0685-ANT.html | SPOTLIGHT IP66 AVAND 190X160MM LED 30W SW 3000-4000-6500K ON-OFF URBAN GREY 3540 | LedsC4 Avand 190x160mm PX-0685-ANT Spotlight Metres of cable included: 0.280. Structure material: Aluminium. Structure finish: Urban grey. Diffuser material: Glass. Diffuser finish: Transparent. UV protection. Warranty: 5 Years. Product net weight (Kg): 0.6 Product length (mm): 190 Product width or diameter (mm): 160 Product aperture (mm): 30 Class 1. IP: IP66. IK: IK07. LED. No. of lampholders or LEDs: 1. Maximum power of light source: 26W. Colour temperature: SW 3000-4000-6500K. Colour rendering index: 80. MacAdam Steps: 5. Hours of life: 36.000h L70B30. Photobiological risk: RG1. Nominal flux (lm): 3540. Voltage / frequency range: 220-240/50-60Hz. Voltage: 18. Colour temperature: SW 3000-4000-6500K. Colour rendering index: 80. MacAdam Steps: 5. Hours of life: 36.000h L70B30. Photobiological risk: RG1. Nominal flux (lm): 3540. Voltage: 18. Equipment included: Yes. Total power: 30. Power factor: 0.90. Dimmable equipment included: ON-OFF. | 9405411000 | Aluminium, Glass | Urban grey, Transparent | 190 | 160 |  | 30 | 1xLED 26 3540 lm | Yes | D | 10 | 0,72 | 7,2 | 0,6 | 0,002 | 0,02 | 185 | 38 | 255 | [15 empty] | 30 | 3540 |  | SW 3000-4000-6500K | 80 |  | ON-OFF | IP66 | IK07 | https://files.ledsc4.com/main-photo/PX-0685-ANT | https://files.ledsc4.com/ambience-photo/1/PX-0685-ANT | https://files.ledsc4.com/ambience-photo/2/PX-0685-ANT | https://files.ledsc4.com/ambience-photo/3/PX-0685-ANT | https://files.ledsc4.com/detail-photo/1/PX-0685-ANT |  | https://files.ledsc4.com/imc/PX-0685-ANT.html | https://files.ledsc4.com/el/PX-0685-ANT.html | [7 empty] | RETILAP-APLIQUE | FX-LED-I
AG61-P3V9M2OS14 | V0 | Yes | Recessed ceiling lights | 8445386857589 | Play Pinhole Mini Round Fixed | Architectural | 2 | 220-240V/50-60Hz | https://files.ledsc4.com/ft2/en/AG61-P3V9M2OS14.html | RECESSED CEILING LIGHTS PLAY PINHOLE MINI ROUND FIXED LED 4.5W 2700K CRI 92 28.5 | LedsC4 Play Pinhole Mini Round Fixed AG61-P3V9M2OS14 Recessed ceiling lights For downlighting. Structure material: Aluminium. Structure finish: White. Diffuser material: Methacrylate. Diffuser finish: Transparent. Warranty: 2 Years. Product net weight (Kg): 0.13 Product width or diameter (mm): 65 Product height (mm): 50 Ø of the hole for recessing (mm): 55 Permitted ceiling thickness: 0-15 Class 2. Luminaire not suitable for coating with insulation materials. IP: IP20. LED. No. of lampholders or LEDs: 1. LED brand: CREE. Maximum power of light source: 3.2W. Colour temperature: 2700K. Colour rendering index: 92. MacAdam Steps: 2. Hours of life: 50.000h L80B20. UGR: 11.7. Photobiological risk: RG1. % de Flickering: +/- 3%. Real flux (lm): 305. Real lm/W: 68. Voltage / frequency range: 220-240 VAC/50-60Hz. Voltage: 9. Equipment included: Yes. Total power: 4.5. Power factor: 0.60. Dimmable equipment included: ON-OFF. | 9405119090 | Aluminium, Methacrylate | White, Transparent |  | 65 | 50 |  |  | Yes | E | 12 | 0,17 | 2,04 | 0,13 | 0,002 | 0,024 | 105 | 120 | 120 | [15 empty] | 4,5 |  | 305 | 2700K | 92 | MEDIUM | ON-OFF | IP20 |  | https://files.ledsc4.com/main-photo/AG61-P3V9M2OS14 | [5 empty] | https://files.ledsc4.com/imc/AG61-P3V9M2OS14.html | https://files.ledsc4.com/el/AG61-P3V9M2OS14.html | https://files.ledsc4.com/fm/AG61-P3V9M2OS14.html |  | https://files.ledsc4.com/ft3/en/AG61-P3V9M2OS14.html | https://files.ledsc4.com/3d/AG61-P3V9M2OS14.html | https://files.ledsc4.com/ies/AG61-P3V9M2OS14.html | https://files.ledsc4.com/ldt/AG61-P3V9M2OS14.html |  | RETILAP-DOWNLIGHT | DW-LED-II
00-A290-05-05 | V0 | Yes | Pendant | 8445386990729 | Stylus Surface 300mm | Decorative | 5 | 220-240V/50-60Hz | https://files.ledsc4.com/ft2/en/00-A290-05-05.html | PENDANT STYLUS SURFACE 300MM LED 7.6W SW 2700-3000-4000K ON-OFF BLACK 627LM | LedsC4 Stylus Surface 300mm 00-A290-05-05 Pendant for indoor use. For downlighting. Structure material: Aluminium. Structure finish: Black. Diffuser material: Polycarbonate. Diffuser finish: Transparent. Warranty: 5 Years. Product net weight (Kg): 0.52 Product width or diameter (mm): 60 Product height (mm): Max 1930 Class 1. IP: IP20. LED. No. of lampholders or LEDs: 1. Maximum power of light source: 6W. Colour temperature: SW 2700-3000-4000K. Colour rendering index: 92. MacAdam Steps: 3. Hours of life: 50.000h L80B20. UGR: 22.5. Photobiological risk: RG1. % de Flickering: &lt;10%. Real flux (lm): 627. Real lm/W: 83. Voltage / frequency range: 220-240V/ 50-60Hz. Voltage: 36. Equipment included: Yes. Total power: 7.6. Power factor: NULL. Dimmable equipment included: ON-OFF. | 9405119090 | Aluminium, Polycarbonate | Black, Transparent |  | 60 | Max 1930 |  |  | Yes | E | 20 | 0,79 | 15,8 | 0,52 | 0,004 | 0,08 | 85 | 85 | 460 | [15 empty] | 7,6 |  | 627 | SW 2700-3000-4000K | 92 | FLOOD | ON-OFF | IP20 |  | https://files.ledsc4.com/main-photo/00-A290-05-05 | [5 empty] | https://files.ledsc4.com/imc/00-A290-05-05.html | https://files.ledsc4.com/el/00-A290-05-05.html | https://files.ledsc4.com/fm/00-A290-05-05.html |  |  | https://files.ledsc4.com/3d/00-A290-05-05.html | https://files.ledsc4.com/ies/00-A290-05-05.html | https://files.ledsc4.com/ldt/00-A290-05-05.html |  | RETILAP-DECORATIVE | FX-LED-I
71-C169-60-00 | V0 | Yes | Track | 8445386989570 | Hyperlink Surface & Pendant 2m On-Off | Architectural | 2 | 48 VDC | https://files.ledsc4.com/ft2/en/71-C169-60-00.html | TRACK HYPERLINK SURFACE & PENDANT 2M ON-OFF BLACK | LedsC4 Hyperlink Surface &amp; Pendant 2m On-Off 71-C169-60-00 Track for indoor use. Structure material: Aluminium. Structure finish: Black. Warranty: 2 Years. Product net weight (Kg): 1.82 Product length (mm): 2000 Product width or diameter (mm): 26 Product height (mm): 53 IP: IP20. Equipment included: No, but it is needed. Power factor: NULL. | 9405990090 | Aluminium | Black | 2000 | 26 | 53 |  |  | No | NA EPREL | 6 | 2,93 | 17,58 | 1,82 | 0,016 | 0,096 | 78 | 78 | 2040 | [22 empty] | IP20 |  | https://files.ledsc4.com/main-photo/71-C169-60-00 | [5 empty] | https://files.ledsc4.com/imc/71-C169-60-00.html |  |  |  | https://files.ledsc4.com/ft3/en/71-C169-60-00.html | [5 empty] | FX-INC-II
71-C170-60-00 | V0 | Yes | Track | 8445386989587 | Hyperlink Surface & Pendant 3m On-Off | Architectural | 2 | 48 VDC | https://files.ledsc4.com/ft2/en/71-C170-60-00.html | TRACK HYPERLINK SURFACE & PENDANT 3M ON-OFF BLACK | LedsC4 Hyperlink Surface &amp; Pendant 3m On-Off 71-C170-60-00 Track for indoor use. Structure material: Aluminium. Structure finish: Black. Warranty: 2 Years. Product net weight (Kg): 2.75 Product length (mm): 3000 Product width or diameter (mm): 26 Product height (mm): 53 IP: IP20. Equipment included: No, but it is needed. Power factor: NULL. | 9405990090 | Aluminium | Black | 3000 | 26 | 53 |  |  | No | NA EPREL | 6 | 4,33 | 25,98 | 2,75 | 0,023 | 0,138 | 78 | 78 | 3040 | [22 empty] | IP20 |  | https://files.ledsc4.com/main-photo/71-C170-60-00 | [5 empty] | https://files.ledsc4.com/imc/71-C170-60-00.html |  |  |  | https://files.ledsc4.com/ft3/en/71-C170-60-00.html | [5 empty] | FX-INC-II
71-C171-60-00 | V0 | Yes | Track | 8445386989594 | Hyperlink Recessed 1m On-Off | Architectural | 2 | 48 VDC | https://files.ledsc4.com/ft2/en/71-C171-60-00.html | TRACK HYPERLINK RECESSED 1M ON-OFF BLACK | LedsC4 Hyperlink Recessed 1m On-Off 71-C171-60-00 Track for indoor use. Structure material: Aluminium. Structure finish: Black. Warranty: 2 Years. Product net weight (Kg): 1.27 Product length (mm): 1000 Product width or diameter (mm): 74 Product height (mm): 54 Ø of the hole for recessing (mm): 26x1000 Permitted ceiling thickness: 13 IP: IP20. Equipment included: No, but it is needed. Power factor: NULL. | 9405990090 | Aluminium | Black | 1000 | 74 | 54 |  |  | No | NA EPREL | 6 | 2,07 | 12,42 | 1,27 | 0,01 | 0,06 | 87 | 87 | 1040 | [22 empty] | IP20 |  | https://files.ledsc4.com/main-photo/71-C171-60-00 | [5 empty] | https://files.ledsc4.com/imc/71-C171-60-00.html |  |  |  | https://files.ledsc4.com/ft3/en/71-C171-60-00.html | [5 empty] | FX-INC-II
AR25-72W9MPDS60 | V0 | Yes | Pendant | 8445386888828 | Luno Slim Pendant Large | Architectural | 5 | 220-240V/50-60Hz | https://files.ledsc4.com/ft2/en/AR25-72W9MPDS60.html | PENDANT LUNO SLIM PENDANT LARGE 71.3W 3000K CRI 92 ON-OFF / DALI-2 / PUSH BLACK | LedsC4 Luno Slim Pendant Large AR25-72W9MPDS60 Pendant for indoor use. Structure material: Aluminium. Structure finish: Black. Diffuser material: Polycarbonate. Diffuser finish: MICROPRISMATIC. Warranty: 5 Years. Product net weight (Kg): 0 Product width or diameter (mm): 896 Product height (mm): 83 Class 1. Glow wire test: 750. IP: IP20. IK: IK09. LED. No. of lampholders or LEDs: 1. LED brand: BRIDGELUX. Driver brand: TRIDONIC. Maximum power of light source: 67.2W. Colour temperature: 3000K. Colour rendering index: 92. MacAdam Steps: 3. Hours of life: 50.000h L80B20. UGR: 14.9. Photobiological risk: RG1. % de Flickering: +/-2%. Real flux (lm): 6917. Real lm/W: 97. Voltage / frequency range: 220-240/50-60Hz. Voltage: 2,8. Equipment included: Yes. Total power: 71.3. Power factor: 0.95. Dimmable equipment included: ON-OFF / DALI-2 / PUSH. | 9405119090 | Aluminium, Polycarbonate | Black, MICROPRISMATIC |  | 896 | 83 |  |  | Yes | D |  | 25,2 |  | 21,25 | 0,197 | 0,197 | 1067 | 1027 | 180 | [15 empty] | 71,3 |  | 6917 | 3000K | 92 | FLOOD | ON-OFF / DALI-2 / PUSH | IP20 | IK09 | https://files.ledsc4.com/main-photo/AR25-72W9MPDS60 |  |  |  | https://files.ledsc4.com/detail-photo/1/AR25-72W9MPDS60 |  | https://files.ledsc4.com/imc/AR25-72W9MPDS60.html | https://files.ledsc4.com/el/AR25-72W9MPDS60.html | https://files.ledsc4.com/fm/AR25-72W9MPDS60.html |  |  | https://files.ledsc4.com/3d/AR25-72W9MPDS60.html | https://files.ledsc4.com/ies/AR25-72W9MPDS60.html | https://files.ledsc4.com/ldt/AR25-72W9MPDS60.html |  | RETILAP-DECORATIVE | FX-LED-I
TC-0453-SIN | V0 | Yes | Accessory | 8435381499167 | Ilo Pendant Kit | Forlight | 2 |  | https://files.ledsc4.com/ft2/en/TC-0453-SIN.html | HANGING ACCESSORIE | LedsC4 Ilo Pendant Kit TC-0453-SIN Accessory for indoor use. Structure material: Steel. Warranty: 2 Years. Product net weight (Kg): 0.07 Product width or diameter (mm): 12 Product height (mm): 150. | 9405990090 | Steel |  |  | 12 | 1500 |  |  | No | NA EPREL | 300 | 0,1 | 30 | 0,07 | 0,001 | 0,3 | 90 | 70 | 25 | [6 empty] | 160 | 95 | 100 | [15 empty] | https://files.ledsc4.com/main-photo/TC-0453-SIN | [5 empty] | https://files.ledsc4.com/imc/TC-0453-SIN.html |  |  | https://files.ledsc4.com/pl/TC-0453-SIN.html | [6 empty] | NA-Accessory
TC-0454-SIN | V0 | Yes | Accessory | 8435381499174 | Ilo Union Kit | Forlight | 2 |  | https://files.ledsc4.com/ft2/en/TC-0454-SIN.html | KIT FOR JOINING TWO CONSECUTIVE ILO | LedsC4 Ilo Union Kit TC-0454-SIN Accessory for indoor use. Kit to join two consecutive ILO. Structure material: Steel. Warranty: 2 Years. Product net weight (Kg): 0.04 Product length (mm): 75 Product width or diameter (mm): 10 Product height (mm): . | 9405990090 | Steel |  | 75 | 10 | 2 |  |  | No | NA EPREL | 900 | 0,05 | 45 | 0,04 | 0,001 | 0,9 | 80 | 15 | 8 | [6 empty] | 90 | 40 | 35 | [15 empty] | https://files.ledsc4.com/main-photo/TC-0454-SIN | [5 empty] | https://files.ledsc4.com/imc/TC-0454-SIN.html |  |  | https://files.ledsc4.com/pl/TC-0454-SIN.html | [6 empty] | NA-Accessory
DM-0093-14-00 | V0 | Yes | Recessed ceiling lights | 8435111057667 | Multidir One LED 107mm Trimless | Architectural | 3 | 12V ~ 50/60Hz | https://files.ledsc4.com/ft2/en/DM-0093-14-00.html | RECESSED CEILING LIGHTS MULTIDIR ONE LED 107MM TRIMLESS GU5.3 8W 58.1º WHITE IP | LedsC4 Multidir One LED 107mm Trimless DM-0093-14-00 Recessed ceiling lights for indoor use. For downlighting. Cardan system for very easy alignment. Adjustable light source. Structure material: Steel, Aluminium. Structure finish: White. Warranty: 3 Years. Product net weight (Kg): 1.17 Product length (mm): 107 Product width or diameter (mm): 107 Product height (mm): 80 Ø of the hole for recessing (mm): 108x108 Permitted ceiling thickness: 0-25 Glow wire test: 850. IP: IP23. Total power: 8. | 9405199090 | Steel, Aluminium | White | 107 | 107 | 80 |  |  | No | NA EPREL | 18 | 1,51 | 27,18 | 1,17 | 0,009 | 0,162 | 195 | 155 | 260 | [6 empty] | 620 | 495 | 550 | [6 empty] | 8 | [6 empty] | IP23 |  | https://files.ledsc4.com/main-photo/DM-0093-14-00 | [5 empty] | https://files.ledsc4.com/imc/DM-0093-14-00.html |  | https://files.ledsc4.com/fm/DM-0093-14-00.html | https://files.ledsc4.com/pl/DM-0093-14-00.html |  | https://files.ledsc4.com/3d/DM-0093-14-00.html | https://files.ledsc4.com/ies/DM-0093-14-00.html | https://files.ledsc4.com/ldt/DM-0093-14-00.html |  | RETILAP-DOWNLIGHT | DW-LED-III |  |  |  | Multidir One LED 107mm Trimless
DM-0093-60-00 | V0 | Yes | Recessed ceiling lights | 8435111063125 | Multidir One LED 107mm Trimless | Architectural | 3 | 12V ~ 50/60Hz | https://files.ledsc4.com/ft2/en/DM-0093-60-00.html | RECESSED CEILING LIGHTS MULTIDIR ONE LED 107MM TRIMLESS GU5.3 8W 58.1º BLACK IP | LedsC4 Multidir One LED 107mm Trimless DM-0093-60-00 Recessed ceiling lights for indoor use. For downlighting. Cardan system for very easy alignment. Adjustable light source. Structure material: Steel, Aluminium. Structure finish: Black. Warranty: 3 Years. Product net weight (Kg): 1.17 Product length (mm): 107 Product width or diameter (mm): 107 Product height (mm): 80 Ø of the hole for recessing (mm): 108x108 Permitted ceiling thickness: 0-25 Class 3. Glow wire test: 850. IP: IP23. Total power: 8. | 9405199090 | Steel, Aluminium | Black | 107 | 107 | 80 |  |  | No | NA EPREL | 18 | 1,51 | 27,18 | 1,17 | 0,009 | 0,162 | 195 | 155 | 260 | [6 empty] | 620 | 495 | 550 | [6 empty] | 8 | [6 empty] | IP23 |  | https://files.ledsc4.com/main-photo/DM-0093-60-00 | [5 empty] | https://files.ledsc4.com/imc/DM-0093-60-00.html |  |  | https://files.ledsc4.com/pl/DM-0093-60-00.html |  | https://files.ledsc4.com/3d/DM-0093-60-00.html |  |  |  | RETILAP-DOWNLIGHT | DW-LED-III |  |  |  | Multidir One LED 107mm Trimless
ACT-9105-14-00 | V0 | Yes | Accessory | 8435111095911 | Kit Ceiling Surface | Architectural | 3 |  | https://files.ledsc4.com/ft2/en/ACT-9105-14-00.html | WHITE TRIMLESS SURFACE INSTALLATION KIT | LedsC4 Kit Ceiling Surface ACT-9105-14-00 Accessory for indoor use. Structure material: ABS. Warranty: 3 Years. Product net weight (Kg): 0.0. | 9405990090 | ABS | [6 empty] | No | NA EPREL | 1 | 0,09 | 0,09 | 0,09 | 0,001 | 0,001 | 100 | 100 | 32 | [24 empty] | https://files.ledsc4.com/main-photo/ACT-9105-14-00 | [5 empty] | https://files.ledsc4.com/imc/ACT-9105-14-00.html |  |  | https://files.ledsc4.com/pl/ACT-9105-14-00.html | [6 empty] | NA-Accessory
CR-0336-14-00 | V0 | Yes | Accessory | 8435111073223 | ACCESSORY | Architectural | 2 |  | https://files.ledsc4.com/ft2/en/CR-0336-14-00.html | STEEL CABLE, 1300 MM., WHITE (2 UNITS/REF) | LedsC4 ACCESSORY CR-0336-14-00 Accessory for indoor use. Structure material: Aluminium. Structure finish: White. Warranty: 2 Years. Product net weight (Kg): 0.1. | 9405990090 | Aluminium | White | [5 empty] | No |  | 60 | 0,13 | 7,8 | 0,12 | 0,001 | 0,06 | 80 | 80 | 60 | [24 empty] | https://files.ledsc4.com/main-photo/CR-0336-14-00 | https://files.ledsc4.com/ambience-photo/1/CR-0336-14-00 |  |  |  |  | https://files.ledsc4.com/imc/CR-0336-14-00.html |  |  | https://files.ledsc4.com/pl/CR-0336-14-00.html
90-4349-14-B9 | V0 | Yes | Bath | 8435111080337 | Formula | Decorative | 3 | 12V ~ 50/60Hz | https://files.ledsc4.com/ft2/en/90-4349-14-B9.html | BATH IP65 FORMULA GU5.3 8W WHITE | LedsC4 Formula 90-4349-14-B9 Bath for indoor and outdoor use. For downlighting. Design by Nahtrang. Timeless design. Compatible with professional model &quot;IN&quot;. IP protection, ideal for bathrooms. High durability for intensive use. Structure material: Aluminium. Structure finish: White. Diffuser material: Glass. Diffuser finish: Satin. Warranty: 3 Years. Product net weight (Kg): 0.29 Product length (mm): 106 Product width or diameter (mm): 106 Product height (mm): 80 Class 3. Luminaire not suitable for coating with insulation materials. IP: IP65. Equipment included: No, but it is needed. Total power: 8. | 9405195000 | Aluminium, Glass | White, Satin | 106 | 106 | 80 |  |  | No | NA EPREL | 18 | 0,41 | 7,38 | 0,29 | 0,003 | 0,054 | 150 | 150 | 110 | [6 empty] | 465 | 465 | 230 | [6 empty] | 8 | [6 empty] | IP65 |  | https://files.ledsc4.com/main-photo/90-4349-14-B9 | https://files.ledsc4.com/ambience-photo/1/90-4349-14-B9 |  |  | https://files.ledsc4.com/detail-photo/1/90-4349-14-B9 |  | https://files.ledsc4.com/imc/90-4349-14-B9.html |  | https://files.ledsc4.com/fm/90-4349-14-B9.html | https://files.ledsc4.com/pl/90-4349-14-B9.html | https://files.ledsc4.com/ft3/en/90-4349-14-B9.html | https://files.ledsc4.com/3d/90-4349-14-B9.html | https://files.ledsc4.com/ies/90-4349-14-B9.html | https://files.ledsc4.com/ldt/90-4349-14-B9.html |  | RETILAP-DECORATIVE | DW-LED-III
DN-1602-14-00 | V0 | No | Recessed ceiling lights | 8435381436711 | Dome ø200 | Architectural | 3 | 100-240V ~ 50/60Hz | https://files.ledsc4.com/ft2/en/DN-1602-14-00.html | RECESSED CEILING LIGHTS DOME Ø200 GU10 8W WHITE IP23 | LedsC4 Dome ø200 DN-1602-14-00 Recessed ceiling lights for indoor use. For downlighting. Compatible with professional module &quot;IN&quot;. Invisible ring surround for LED bulb. Adjustable light source. Structure material: Steel. Structure finish: White. Warranty: 3 Years. Product net weight (Kg): 0.53 Product width or diameter (mm): 200 Product height (mm): 180 Ø of the hole for recessing (mm): 192 Permitted ceiling thickness: 0-25 Class 2. Luminaire not suitable for direct installation on flammable surfaces or for coating with insulation materials. IP: IP23. Equipment included: No, but it is needed. Total power: 8. | 9405199090 | Steel | White |  | 200 | 180 |  |  | No | NA EPREL | 30 | 0,63 | 18,9 | 0,53 | 0,006 | 0,18 | 210 | 210 | 115 | [15 empty] | 8 | [6 empty] | IP23 |  | https://files.ledsc4.com/main-photo/DN-1602-14-00 | https://files.ledsc4.com/ambience-photo/1/DN-1602-14-00 |  |  | https://files.ledsc4.com/detail-photo/1/DN-1602-14-00 |  | https://files.ledsc4.com/imc/DN-1602-14-00.html |  | https://files.ledsc4.com/fm/DN-1602-14-00.html | https://files.ledsc4.com/pl/DN-1602-14-00.html | https://files.ledsc4.com/ft3/en/DN-1602-14-00.html |  | https://files.ledsc4.com/ies/DN-1602-14-00.html | https://files.ledsc4.com/ldt/DN-1602-14-00.html |  |  | FX-INC-II |  |  |  | Dome ø200
05-2820-81-81 | V0 | No | Surface-mounted wall light | 8435111081068 | Bristol | Decorative | 3 | 100-240V ~ 50/60Hz | https://files.ledsc4.com/ft2/en/05-2820-81-81.html | WALL FIXTURE BRISTOL LED 2.2 LED WARM-WHITE 3000K SATIN NICKEL. SHADE NOT INCLUD | LedsC4 Bristol 05-2820-81-81 Surface-mounted wall light for indoor use. For uplighting and downlighting. Design by Alex &amp; Manel Lluscà. Timeless design. Highly customisable: accessories, finishes… Premium finishes. No visible screws. Easy instalation. Full collection with complementary products. High durability for intensive use. Adjustable light source. Structure material: Steel. Structure finish: Satin nickel. Warranty: 3 Years. Product net weight (Kg): 0.66 Product width or diameter (mm): 285 Product height (mm): 438 Product aperture (mm): 219 Class 1. Glow wire test: 850. IP: IP20. LED. No. of lampholders or LEDs: 1. LED brand: CREE. Maximum power of light source: 2.2W. Colour temperature: 3000K. Colour rendering index: 80. MacAdam Steps: 3. Hours of life: 50.000h L80B20. Photobiological risk: RG2. Nominal flux (lm): 182. Voltage / frequency range: 100-240/50-60Hz. Voltage: 3. Equipment included: Yes. Multi-voltage equipment included. Total power: 17.4. Power factor: 0.40. Dimmable equipment included: ON-OFF. | 9405119090 | Steel | Satin nickel |  | 285 | 438 | 219 | 1xLED 2.2 182.00 lm | Yes | G | 12 | 1,07 | 12,84 | 0,66 | 0,008 | 0,096 | 210 | 120 | 255 | [15 empty] | 17,4 | 182,00 |  | 3000K | 80 |  | ON-OFF | IP20 |  | https://files.ledsc4.com/main-photo/05-2820-81-81 | [5 empty] | https://files.ledsc4.com/imc/05-2820-81-81.html | https://files.ledsc4.com/el/05-2820-81-81.html | https://files.ledsc4.com/fm/05-2820-81-81.html | https://files.ledsc4.com/pl/05-2820-81-81.html | https://files.ledsc4.com/ft3/en/05-2820-81-81.html | https://files.ledsc4.com/3d/05-2820-81-81.html | https://files.ledsc4.com/ies/05-2820-81-81.html | https://files.ledsc4.com/ldt/05-2820-81-81.html |  |  | FX-LED-I
05-4385-21-M1 | V0 | Yes | Bath | 8435111081013 | Dresde 370mm | Decorative | 3 | 100-240V ~ 50/60Hz | https://files.ledsc4.com/ft2/en/05-4385-21-M1.html | BATH IP44 DRESDE 370MM 2G11 18W ON-OFF CHROME | LedsC4 Dresde 370mm 05-4385-21-M1 Bath for indoor use. For frontal lighting. Timeless design. Easy instalation. IP protection, ideal for bathrooms. High durability for intensive use. Structure material: Steel. Structure finish: Chrome. Diffuser material: Polycarbonate. Diffuser finish: Opal. Warranty: 3 Years. Product net weight (Kg): 0.99 Product width or diameter (mm): 60 Product height (mm): 370 Product aperture (mm): 100 IP: IP44. Equipment included: Yes. Total power: 18. | 9405199090 | Steel, Polycarbonate | Chrome, Opal |  | 60 | 370 | 100 |  | No | NA EPREL | 6 | 1,05 | 6,3 | 0,99 | 0,008 | 0,048 | 430 | 110 | 150 | [6 empty] | 440 | 320 | 340 | [6 empty] | 18 | [5 empty] | ON-OFF | IP44 |  | https://files.ledsc4.com/main-photo/05-4385-21-M1 | [5 empty] | https://files.ledsc4.com/imc/05-4385-21-M1.html |  | https://files.ledsc4.com/fm/05-4385-21-M1.html | https://files.ledsc4.com/pl/05-4385-21-M1.html |  | https://files.ledsc4.com/3d/05-4385-21-M1.html | https://files.ledsc4.com/ies/05-4385-21-M1.html | https://files.ledsc4.com/ldt/05-4385-21-M1.html |  | RETILAP-DECORATIVE | FX-INC-II |  |  |  | Dresde 370mm
15-9480-34-37 | V0 | No | Surface-mounted ceiling light | 8435111082201 | Afrodita 90mm | Outdoor | 5 | 100-240V ~ 50/60Hz | https://files.ledsc4.com/ft2/en/15-9480-34-37.html | SURFACE-MOUNTED CEILING LIGHT IP54 AFRODITA 90MM GU10 8W GREY | LedsC4 Afrodita 90mm 15-9480-34-37 Surface-mounted ceiling light for outdoor use. For downlighting. Structure material: Aluminium. Structure finish: Grey. Diffuser material: Glass. Diffuser finish: Transparent. UV protection. Warranty: 5 Years. Product net weight (Kg): 0.42 Product width or diameter (mm): 90 Product height (mm): 110 Class 1. Luminaire not suitable for direct installation on flammable surfaces or for coating with insulation materials. Glow wire test: 850. IP: IP54. IK: IK05. Equipment included: No. Total power: 8. | 9405199090 | Aluminium, Glass | Grey, Transparent |  | 90 | 110 |  |  | No | NA EPREL | 8 | 0,52 | 4,16 | 0,42 | 0,002 | 0,016 | 100 | 100 | 130 | [6 empty] | 210 | 210 | 280 | [6 empty] | 8 | [6 empty] | IP54 | IK05 | https://files.ledsc4.com/main-photo/15-9480-34-37 | [5 empty] | https://files.ledsc4.com/imc/15-9480-34-37.html |  | https://files.ledsc4.com/fm/15-9480-34-37.html | https://files.ledsc4.com/pl/15-9480-34-37.html |  | https://files.ledsc4.com/3d/15-9480-34-37.html |  | https://files.ledsc4.com/ldt/15-9480-34-37.html |  |  | FX-INC-I
05-4394-78-M1 | V0 | No | Surface-mounted wall light | 8435381435615 | Bend | Decorative | 3 | 100-240V ~ 50/60Hz | https://files.ledsc4.com/ft2/en/05-4394-78-M1.html | SURFACE-MOUNTED WALL LIGHT BEND LED 10W 3000K ON-OFF PORCELAIN WHITE 239LM | LedsC4 Bend 05-4394-78-M1 Surface-mounted wall light for indoor use. For uplighting and downlighting. Structure material: Aluminium, Aluminium. Structure finish: Porcelain white. Diffuser material: Methacrylate. Diffuser finish: Transparent, Matt. Warranty: 3 Years. Product net weight (Kg): 0.44 Product length (mm): 220 Product width or diameter (mm): 91 Product aperture (mm): 76 Class 1. IP: IP20. LED. No. of lampholders or LEDs: 1. LED brand: CREE. Maximum power of light source: 9W. Colour temperature: 3000K. Colour rendering index: 80. MacAdam Steps: 3. Hours of life: 50.000h L80B20. UGR: 11.0. Photobiological risk: RG2. Real flux (lm): 239. Nominal flux (lm): 766. Real lm/W: 24. Voltage / frequency range: 100-240/50-60Hz. Voltage: 3. Equipment included: Yes. Multi-voltage equipment included. Total power: 10. Power factor: 0.50. Dimmable equipment included: ON-OFF. | 9405119090 | Aluminium, Aluminium, Methacrylate | Porcelain white, Transparent, Matt | 220 | 91 |  | 76 | 1xLED 9 766.00 lm | Yes | F | 20 | 0,93 | 18,6 | 0,44 | 0,003 | 0,06 | 240 | 250 | 460 | [15 empty] | 10 | 766,00 | 239 | 3000K | 80 | Check Photometric file | ON-OFF | IP20 |  | https://files.ledsc4.com/main-photo/05-4394-78-M1 | https://files.ledsc4.com/ambience-photo/1/05-4394-78-M1 | https://files.ledsc4.com/ambience-photo/2/05-4394-78-M1 | https://files.ledsc4.com/ambience-photo/3/05-4394-78-M1 | https://files.ledsc4.com/detail-photo/1/05-4394-78-M1 |  | https://files.ledsc4.com/imc/05-4394-78-M1.html | https://files.ledsc4.com/el/05-4394-78-M1.html |  | https://files.ledsc4.com/pl/05-4394-78-M1.html |  | https://files.ledsc4.com/3d/05-4394-78-M1.html |  |  |  |  | FX-LED-I
ACT-9180-60-00 | V0 | Yes | Accessory | 8435111092187 | Honey Comb | Architectural | 3 |  | https://files.ledsc4.com/ft2/en/ACT-9180-60-00.html | HONEYCOMB PANEL | LedsC4 Honey Comb ACT-9180-60-00 Accessory for indoor use. Structure material: Steel. Warranty: 3 Years. Product net weight (Kg): 0.0. | 9405990090 | Steel | [6 empty] | No | NA EPREL | 200 | 0,04 | 8 | 0,01 | 0,001 | 0,2 | 140 | 140 | 10 | [6 empty] | 680 | 310 | 300 | [15 empty] | https://files.ledsc4.com/main-photo/ACT-9180-60-00 | [5 empty] | https://files.ledsc4.com/imc/ACT-9180-60-00.html | [9 empty] | NA-Accessory
00-0073-14-05 | V0 | No | Pendant | 8435111088142 | Pipe 170mm | Decorative | 5 | 100-240V ~ 50/60Hz | https://files.ledsc4.com/ft2/en/00-0073-14-05.html | PENDANT PIPE 170MM GU10 8W WHITE 302LM | LedsC4 Pipe 170mm 00-0073-14-05 Pendant for indoor use. For downlighting. Ideal deco-tech compositions. Minimalist design. Highly versatile, multiple installations. Highly customisable: accessories, finishes… Optimum price-performance. Optimum visual comfort. Embedded/surface mounted double installation. Easy instalation. Full collection with complementary products. High durability for intensive use. Structure material: Aluminium, Steel. Structure finish: White. Warranty: 5 Years. Product net weight (Kg): 0.54 Product width or diameter (mm): 68 Product height (mm): 1770 Class 1. Glow wire test: 850. IP: IP20. Total power: 8. | 9405199090 | Aluminium, Steel | White |  | 68 | 1770 |  |  | No | NA EPREL | 25 | 0,67 | 16,75 | 0,54 | 0,003 | 0,075 | 100 | 100 | 250 | [6 empty] | 535 | 535 | 270 | [6 empty] | 8 |  | 302 |  |  | MEDIUM + HONEYCOMB |  | IP20 |  | https://files.ledsc4.com/main-photo/00-0073-14-05 | https://files.ledsc4.com/ambience-photo/1/00-0073-14-05 |  |  |  |  | https://files.ledsc4.com/imc/00-0073-14-05.html |  | https://files.ledsc4.com/fm/00-0073-14-05.html | https://files.ledsc4.com/pl/00-0073-14-05.html | https://files.ledsc4.com/ft3/en/00-0073-14-05.html | https://files.ledsc4.com/3d/00-0073-14-05.html | https://files.ledsc4.com/ies/00-0073-14-05.html | https://files.ledsc4.com/ldt/00-0073-14-05.html |  |  | FX-INC-I |  |  |  | Pipe Pendant 170mm
05-0070-14-14 | V0 | No | Surface-mounted wall light | 8435111091203 | Oval 180mm | Decorative | 2 | 100-240V ~ 50/60Hz | https://files.ledsc4.com/ft2/en/05-0070-14-14.html | SURFACE-MOUNTED WALL LIGHT OVAL 180MM LED 6.1W 3000K ON-OFF WHITE 340LM | LedsC4 Oval 180mm 05-0070-14-14 Surface-mounted wall light for indoor use. For uplighting and downlighting. Timeless design. Structure material: Aluminium, Steel. Structure finish: White. Warranty: 2 Years. Product net weight (Kg): 0.6 Product width or diameter (mm): 180 Product height (mm): 70 Product aperture (mm): 90 Class 1. Glow wire test: 850. IP: IP20. LED. No. of lampholders or LEDs: 1. LED brand: CITIZEN. Driver brand: HEP. Maximum power of light source: 4.8W. Colour temperature: 3000K. Colour rendering index: 80. MacAdam Steps: 3. Hours of life: 50.000h L80B20. UGR: 13.0. Photobiological risk: RG1. Real flux (lm): 340. Nominal flux (lm): 488. Real lm/W: 56. Voltage / frequency range: 100-240/50-60Hz. Voltage: 9. Equipment included: Yes. Multi-voltage equipment included. Total power: 6.1. Power factor: 0.90. Dimmable equipment included: ON-OFF. | 9405119090 | Aluminium, Steel | White |  | 180 | 70 | 90 | 1xLED 4.8 488 lm | Yes | F | 12 | 0,74 | 8,88 | 0,6 | 0,003 | 0,036 | 205 | 90 | 120 | [6 empty] | 430 | 300 | 265 | [6 empty] | 6,1 | 488 | 340 | 3000K | 80 |  | ON-OFF | IP20 |  | https://files.ledsc4.com/main-photo/05-0070-14-14 | [5 empty] | https://files.ledsc4.com/imc/05-0070-14-14.html | https://files.ledsc4.com/el/05-0070-14-14.html | https://files.ledsc4.com/fm/05-0070-14-14.html | https://files.ledsc4.com/pl/05-0070-14-14.html |  | https://files.ledsc4.com/3d/05-0070-14-14.html | https://files.ledsc4.com/ies/05-0070-14-14.html | https://files.ledsc4.com/ldt/05-0070-14-14.html |  |  | FX-LED-I |  |  |  | Oval 180mm
05-0071-14-14 | V0 | No | Surface-mounted wall light | 8435381471019 | Jet Model 1 | Decorative | 5 | 100-277V ~ 50/60Hz | https://files.ledsc4.com/ft2/en/05-0071-14-14.html | SURFACE-MOUNTED WALL LIGHT JET MODEL 1 LED 4.3W 3000K WHITE 109LM | LedsC4 Jet Model 1 05-0071-14-14 Surface-mounted wall light for indoor use. For uplighting and downlighting. Ideal deco-tech compositions. Timeless design. Highly versatile, multiple installations. No visible screws. High performance W/effective lumens. Optimum price-performance. Optimum visual comfort. High durability for intensive use. Structure material: Aluminium. Structure finish: White. Warranty: 5 Years. Product net weight (Kg): 0.43 Product width or diameter (mm): 100 Product height (mm): 60 Product aperture (mm): 100 Class 1. Glow wire test: 850. IP: IP20. LED. No. of lampholders or LEDs: 1. LED brand: CREE. Maximum power of light source: 2.2W. Colour temperature: 3000K. Colour rendering index: 80. MacAdam Steps: 3. Hours of life: 50.000h L80B20. UGR: 1.7. Photobiological risk: RG2. Real flux (lm): 109. Nominal flux (lm): 182. Real lm/W: 25. Voltage: 3. Equipment included: Yes. Multi-voltage equipment included. Total power: 4.3. Power factor: 0.47. | 9405119090 | Aluminium | White |  | 100 | 60 | 100 | 1xLED 2.2 182 lm | Yes | G | 20 | 0,54 | 10,8 | 0,43 | 0,002 | 0,04 | 125 | 100 | 120 | [15 empty] | 4,3 | 182 | 109 | 3000K | 80 | Check Photometric file |  | IP20 |  | https://files.ledsc4.com/main-photo/05-0071-14-14 | [5 empty] | https://files.ledsc4.com/imc/05-0071-14-14.html | https://files.ledsc4.com/el/05-0071-14-14.html | https://files.ledsc4.com/fm/05-0071-14-14.html |  |  | https://files.ledsc4.com/3d/05-0071-14-14.html | https://files.ledsc4.com/ies/05-0071-14-14.html | https://files.ledsc4.com/ldt/05-0071-14-14.html |  |  | FX-LED-I |  |  |  | Jet Rectangular
71-0580-54-M2 | V0 | Yes | Profile | 8435381403317 | Lineal Surfaced Recessed 2m | Architectural | 3 |  | https://files.ledsc4.com/ft2/en/71-0580-54-M2.html | EXTRUDED ALUMINIUM PROFILE 2 METRES LONG, WITH TRANSPARENT DIFFUSER. CONSULT FOR | LedsC4 Lineal Surfaced Recessed 2m 71-0580-54-M2 Profile for indoor and outdoor use. Includes fixing clips, covers and diffuser. Fully uniform diffuser with no shadows or glare. Structure material: Aluminium, Methacrylate. Structure finish: Anodised aluminium. Diffuser material: Polycarbonate. Diffuser finish: Transparent. Warranty: 3 Years. Product net weight (Kg): 0.455 Product length (mm): 2012 Product width or diameter (mm): 25 Product height (mm): 16,2 Ø of the hole for recessing (mm): 18xL Permitted ceiling thickness: 0-15 IP: IP20. | 7604299090 | Aluminium, Methacrylate, Polycarbonate | Anodised aluminium, Transparent | 2012 | 25 | 16,2 |  |  | No |  | 20 | 1,13 | 19 | 0,46 | 0,005 | 0,18 | 2025 | 40 | 40 | 2029 | 40 | 40 |  |  |  | 2045 | 230 | 180 | 2000 | 20 | 7 | [10 empty] | IP20 |  | https://files.ledsc4.com/main-photo/71-0580-54-M2 | [5 empty] | https://files.ledsc4.com/imc/71-0580-54-M2.html |  |  | https://files.ledsc4.com/pl/71-0580-54-M2.html | [6 empty] | NA-Accessory |  |  |  | Lineal Surface Recessed
71-0593-54-M2 | V0 | Yes | Accessory | 8435381403331 | LINEAL | Architectural | 3 |  | https://files.ledsc4.com/ft2/en/71-0593-54-M2.html | EXTRUDED ALUMINIUM PROFILE 2 METRES LONG, WITH TRANSPARENT DIFFUSER. CONSULT FOR | LedsC4 LINEAL 71-0593-54-M2 Accessory for indoor use. Includes fixing clips, covers and diffuser. Fully uniform diffuser with no shadows or glare. Structure material: Aluminium, Methacrylate. Structure finish: Anodised aluminium. Diffuser material: Polycarbonate. Diffuser finish: Transparent. Warranty: 3 Years. Product net weight (Kg): 0.62 Product length (mm): 2006 Product width or diameter (mm): 33 Product height (mm): 13 IP: IP20. | 7604299090 | Aluminium, Methacrylate, Polycarbonate | Anodised aluminium, Transparent | 2006 | 33 | 13 |  |  | No |  | 20 | 1,33 | 23 | 0,62 | 0,005 | 0,18 | 2025 | 40 | 40 | 2029 | 40 | 40 |  |  |  | 2045 | 230 | 180 | 2000 | 20 | 7 | [10 empty] | IP20 |  | https://files.ledsc4.com/main-photo/71-0593-54-M2 | [5 empty] | https://files.ledsc4.com/imc/71-0593-54-M2.html |  |  | https://files.ledsc4.com/pl/71-0593-54-M2.html | [6 empty] | NA-Accessory |  |  |  | Lineal Surface Corner
EP-0356-14-00 | V0 | No | Signalling | 8435381454869 | Sign | Architectural | 2 | max. 700mA | https://files.ledsc4.com/ft2/en/EP-0356-14-00.html | SIGNALLING SIGN 2.2W 3000K CRI 80 WHITE IP20 80LM | LedsC4 Sign EP-0356-14-00 Signalling for indoor use. For frontal lighting and downlighting. Structure material: Aluminium. Structure finish: White. Warranty: 2 Years. Product net weight (Kg): 0.27 Product length (mm): 90 Product width or diameter (mm): 90 Product height (mm): 62 Ø of the hole for recessing (mm): 80x120 Class 3. IP: IP20. LED. No. of lampholders or LEDs: 1. LED brand: CREE. Maximum power of light source: 2.2W. Colour temperature: 3000K. Colour rendering index: 80. MacAdam Steps: 3. Hours of life: 50.000h L80B20. UGR: 0.9. Photobiological risk: RG2. Real flux (lm): 80. Nominal flux (lm): 170. Real lm/W: 36. Voltage: 3. Equipment included: No, but it is needed. Total power: 2.2. | 9405119090 | Aluminium | White | 90 | 90 | 62 |  | 1xLED 2.2 170 lm | Yes | G | 24 | 0,38 | 9,12 | 0,27 | 0,002 | 0,048 | 135 | 130 | 75 | [15 empty] | 2,2 | 170 | 80 | 3000K | 80 | Check Photometric file |  | IP20 |  | https://files.ledsc4.com/main-photo/EP-0356-14-00 |  |  |  | https://files.ledsc4.com/detail-photo/1/EP-0356-14-00 |  | https://files.ledsc4.com/imc/EP-0356-14-00.html | https://files.ledsc4.com/el/EP-0356-14-00.html | https://files.ledsc4.com/fm/EP-0356-14-00.html | https://files.ledsc4.com/pl/EP-0356-14-00.html | https://files.ledsc4.com/ft3/en/EP-0356-14-00.html |  | https://files.ledsc4.com/ies/EP-0356-14-00.html | https://files.ledsc4.com/ldt/EP-0356-14-00.html |  |  | DW-LED-III
05-2840-21-82 | V0 | Yes | Surface-mounted wall light | 8435381401290 | Oxford | Decorative | 3 | 100-240V ~ 50/60Hz | https://files.ledsc4.com/ft2/en/05-2840-21-82.html | WALL FIXTURE OXFORD LED 1 LED WARM-WHITE 3000K CHROME. SHADE NOT INCLUDED. | LedsC4 Oxford 05-2840-21-82 Surface-mounted wall light for indoor use. For uplighting and downlighting. Timeless design. Premium finishes. High durability for intensive use. The optical module can easily be rotated 360º. Structure material: Steel. Structure finish: Chrome. Warranty: 3 Years. Product net weight (Kg): 0.87 Product width or diameter (mm): 200 Product height (mm): 453 Product aperture (mm): 288 Class 1. Glow wire test: 850. IP: IP20. LED. No. of lampholders or LEDs: 1. LED brand: CREE. Maximum power of light source: 1W. Colour temperature: 3000K. Colour rendering index: 80. MacAdam Steps: 3. Hours of life: 50.000h L80B20. Photobiological risk: RG2. Nominal flux (lm): 94. Voltage / frequency range: 100-240/50-60Hz. Voltage: 3. Equipment included: Yes. Multi-voltage equipment included. Total power: 16.1. Power factor: 0.40. | 9405119090 | Steel | Chrome |  | 200 | 453 | 288 | 1xLED 1 94.00 lm | Yes | G | 4 | 1,4 | 5,6 | 0,87 | 0,019 | 0,076 | 290 | 155 | 355 | [6 empty] | 610 | 375 | 310 | [6 empty] | 16,1 | 94,00 |  | 3000K | 80 |  |  | IP20 |  | https://files.ledsc4.com/main-photo/05-2840-21-82 | [5 empty] | https://files.ledsc4.com/imc/05-2840-21-82.html | https://files.ledsc4.com/el/05-2840-21-82.html |  | https://files.ledsc4.com/pl/05-2840-21-82.html | https://files.ledsc4.com/ft3/en/05-2840-21-82.html | https://files.ledsc4.com/3d/05-2840-21-82.html |  |  |  | RETILAP-DECORATIVE | FX-LED-I
05-1611-81-M2 | V0 | No | Surface-mounted wall light | 8435381470999 | Siena LED | Decorative | 3 | 110-240V ~ 50/60Hz | https://files.ledsc4.com/ft2/en/05-1611-81-M2.html | SURFACE-MOUNTED WALL LIGHT SIENA LED LED 3000K SATIN NICKEL 50LM | LedsC4 Siena LED 05-1611-81-M2 Surface-mounted wall light for indoor use. For frontal lighting and downlighting. Timeless design. Premium finishes. High durability for intensive use. The optical module can easily be rotated 360º. Structure material: Steel, Aluminium. Structure finish: Satin nickel. Diffuser material: Polycarbonate. Diffuser finish: Transparent. Warranty: 3 Years. Product net weight (Kg): 0.55 Product width or diameter (mm): 400 Product aperture (mm): 160 Class 2. Glow wire test: 850. IP: IP20. LED. No. of lampholders or LEDs: 1. Maximum power of light source: 3.6W. Colour temperature: 3000K. Colour rendering index: 80. Hours of life: 50.000h L80B20. UGR: 3.2. Real flux (lm): 50. Nominal flux (lm): 400. Real lm/W: 17. Equipment included: Yes. Multi-voltage equipment included. | 9405119090 | Steel, Aluminium, Polycarbonate | Satin nickel, Transparent |  | 400 |  | 160 | 1xLED 3.6 400.00 lm | Yes | E | 6 | 0,87 | 5,22 | 0,55 | 0,01 | 0,06 | 425 | 185 | 110 | [16 empty] | 400,00 | 50 | 3000K | 80 |  |  | IP20 |  | https://files.ledsc4.com/main-photo/05-1611-81-M2 | [5 empty] | https://files.ledsc4.com/imc/05-1611-81-M2.html | https://files.ledsc4.com/el/05-1611-81-M2.html | https://files.ledsc4.com/fm/05-1611-81-M2.html | https://files.ledsc4.com/pl/05-1611-81-M2.html |  | https://files.ledsc4.com/3d/05-1611-81-M2.html | https://files.ledsc4.com/ies/05-1611-81-M2.html | https://files.ledsc4.com/ldt/05-1611-81-M2.html |  |  | FX-LED-II
05-2019-S2-14 | V0 | No | Surface-mounted wall light | 8435381404956 | Oval 300mm | Decorative | 2 | 100-240V ~ 50/60Hz | https://files.ledsc4.com/ft2/en/05-2019-S2-14.html | SURFACE-MOUNTED WALL LIGHT OVAL 300MM LED 11.3W 3000K SATIN ALUMINIUM 764LM | LedsC4 Oval 300mm 05-2019-S2-14 Surface-mounted wall light for indoor use. For uplighting and downlighting. Timeless design. Structure material: Aluminium. Structure finish: Satin aluminium. Warranty: 2 Years. Product net weight (Kg): 0.88 Product width or diameter (mm): 300 Product height (mm): 70 Product aperture (mm): 92 Class 1. Glow wire test: 850. IP: IP20. LED. No. of lampholders or LEDs: 1. LED brand: CITIZEN. Driver brand: HEP. Maximum power of light source: 9.5W. Colour temperature: 3000K. Colour rendering index: 80. MacAdam Steps: 3. Hours of life: 50.000h L80B20. UGR: 11.2. Photobiological risk: RG1. Real flux (lm): 764. Nominal flux (lm): 976. Real lm/W: 68. Voltage / frequency range: 100-240. Voltage: 9. Equipment included: Yes. Multi-voltage equipment included. Total power: 11.3. Power factor: 0.50. | 9405119090 | Aluminium | Satin aluminium |  | 300 | 70 | 92 | 1xLED 9.5 976 lm | Yes | F | 6 | 1,2 | 7,2 | 0,88 | 0,005 | 0,03 | 335 | 110 | 115 | [6 empty] | 350 | 350 | 250 | [6 empty] | 11,3 | 976 | 764 | 3000K | 80 |  |  | IP20 |  | https://files.ledsc4.com/main-photo/05-2019-S2-14 | [5 empty] | https://files.ledsc4.com/imc/05-2019-S2-14.html | https://files.ledsc4.com/el/05-2019-S2-14.html | https://files.ledsc4.com/fm/05-2019-S2-14.html | https://files.ledsc4.com/pl/05-2019-S2-14.html |  | https://files.ledsc4.com/3d/05-2019-S2-14.html | https://files.ledsc4.com/ies/05-2019-S2-14.html | https://files.ledsc4.com/ldt/05-2019-S2-14.html |  |  | FX-LED-I |  |  |  | Oval 300mm
05-9640-34-37 | V0 | No | Spotlight | 8435111097663 | Helio Alumiunium | Outdoor | 5 | 100-240V ~ 50/60Hz | https://files.ledsc4.com/ft2/en/05-9640-34-37.html | SPOTLIGHT IP66 HELIO ALUMIUNIUM GU10 8W GREY | LedsC4 Helio Alumiunium 05-9640-34-37 Spotlight for outdoor use. With adjustable lighting positioning. Includes spike for ground or lawn mounting. Adjustable light source. Structure material: Aluminium. Structure finish: Grey. Diffuser material: Glass. Diffuser finish: Transparent. UV protection. Warranty: 5 Years. Product net weight (Kg): 0.68 Product length (mm): 170 Product width or diameter (mm): 102 Product aperture (mm): Max 180 Class 1. Glow wire test: 850. IP: IP66. IK: IK10. Equipment included: No. Total power: 8. | 9405491000 | Aluminium, Glass | Grey, Transparent | 170 | 102 |  | Max 180 |  | No | NA EPREL | 12 | 0,72 | 8,64 | 0,68 | 0,003 | 0,036 | 110 | 110 | 180 | [6 empty] | 460 | 355 | 205 | [6 empty] | 8 | [6 empty] | IP66 | IK10 | https://files.ledsc4.com/main-photo/05-9640-34-37 |  |  |  | https://files.ledsc4.com/detail-photo/1/05-9640-34-37 |  | https://files.ledsc4.com/imc/05-9640-34-37.html |  | https://files.ledsc4.com/fm/05-9640-34-37.html | https://files.ledsc4.com/pl/05-9640-34-37.html | https://files.ledsc4.com/ft3/en/05-9640-34-37.html | https://files.ledsc4.com/3d/05-9640-34-37.html | https://files.ledsc4.com/ies/05-9640-34-37.html | https://files.ledsc4.com/ldt/05-9640-34-37.html |  |  | FX-INC-I |  |  |  | Helio Aluminium GU10
91-2365-00-00 | V0 | Yes | LED strip | 8435381408282 | ON HP | Architectural | 3 | 24VDC | https://files.ledsc4.com/ft2/en/91-2365-00-00.html | 5-METRE FLEXIBLE LED STRIP AT 24V, FOR INTERIOR USE. INCLUDES AN ACCESSORY KIT F | LedsC4 ON HP 91-2365-00-00 LED strip for indoor use. For uplighting. Warranty: 3 Years. Product net weight (Kg): 0.13 Product length (mm): 5000 Product width or diameter (mm): 10 Product height (mm): 1,9 Class 3. IP: IP20. LED. No. of lampholders or LEDs: 1. Maximum power of light source: 48W. Colour temperature: 6000K. Colour rendering index: 80. MacAdam Steps: 3. Hours of life: 50.000h L70B30. UGR: 27.0. Photobiological risk: RG0. Real flux (lm): 3965. Nominal flux (lm): 6750. Real lm/W: 83. Voltage: 3 V. Equipment included: No, but it is needed. | 9405423990 |  |  | 5000 | 10 | 1,9 |  | 1xLED 48 6750.00 lm | Yes |  | 100 | 0,17 | 17 | 0,13 | 0,001 | 0,1 | 210 | 240 | 15 | [6 empty] | 600 | 340 | 460 | [7 empty] | 6750,00 | 3965 | 6000K | 80 | ULTRA HORIZONTAL |  | IP20 |  | https://files.ledsc4.com/main-photo/91-2365-00-00 | [5 empty] | https://files.ledsc4.com/imc/91-2365-00-00.html |  | https://files.ledsc4.com/fm/91-2365-00-00.html | https://files.ledsc4.com/pl/91-2365-00-00.html | https://files.ledsc4.com/ft3/en/91-2365-00-00.html |  |  | https://files.ledsc4.com/ldt/91-2365-00-00.html |  | RETILAP-CINTA LED | NA-Accessory
05-2706-E4-E4 | V0 | No | Reading lights | 8445386284255 | Ivy | Decorative | 3 | 100-240V ~ 50/60Hz | https://files.ledsc4.com/ft2/en/05-2706-E4-E4.html | READING LIGHTS IVY LED 3000K PATINA 28LM | LedsC4 Ivy 05-2706-E4-E4 Reading lights for indoor use. For frontal lighting. Timeless design. Highly versatile, multiple installations. Highly customisable: accessories, finishes… Premium finishes. Optimum price-performance. Optimum visual comfort. Embedded/surface mounted double installation. High durability for intensive use. The optical module can easily be rotated 360º. Structure material: Steel. Structure finish: Patina. Warranty: 3 Years. Product net weight (Kg): 0.32 Product width or diameter (mm): 80 Product height (mm): 80 Product aperture (mm): 70 Class 1. IP: IP20. LED. No. of lampholders or LEDs: 1. LED brand: CREE. Maximum power of light source: 1W. Colour temperature: 3000K. Colour rendering index: 80. MacAdam Steps: 3. Hours of life: 50.000h L80B20. UGR: 13.0. Photobiological risk: RG2. Real flux (lm): 28. Nominal flux (lm): 94. Real lm/W: 28. Voltage: 3. Equipment included: Yes. Multi-voltage equipment included. | 9405119090 | Steel | Patina |  | 80 | 80 | 70 | 1xLED 1 94.00 lm | Yes | G | 12 | 0,4 | 4,8 | 0,32 | 0,001 | 0,012 | 95 | 95 | 90 | [16 empty] | 94,00 | 28 | 3000K | 80 |  |  | IP20 |  | https://files.ledsc4.com/main-photo/05-2706-E4-E4 | [5 empty] | https://files.ledsc4.com/imc/05-2706-E4-E4.html | https://files.ledsc4.com/el/05-2706-E4-E4.html | https://files.ledsc4.com/fm/05-2706-E4-E4.html | https://files.ledsc4.com/pl/05-2706-E4-E4.html |  | https://files.ledsc4.com/3d/05-2706-E4-E4.html | https://files.ledsc4.com/ies/05-2706-E4-E4.html | https://files.ledsc4.com/ldt/05-2706-E4-E4.html |  |  | FX-LED-I
05-2755-81-21 | V0 | No | Surface-mounted wall light | 8435381409951 | Gloss | Decorative | 3 | 100-240V ~ 50/60Hz | https://files.ledsc4.com/ft2/en/05-2755-81-21.html | WALL FIXTURE GLOSS E27 60 SATIN NICKEL CHROME. SHADE NOT INCLUDED. | LedsC4 Gloss 05-2755-81-21 Surface-mounted wall light for indoor use. For frontal lighting. Design by Alex &amp; Manel Lluscà. Timeless design. Highly customisable: accessories, finishes… Optimum price-performance. Easy instalation. High durability for intensive use. Structure material: Steel. Structure finish: Satin nickel. Warranty: 3 Years. Product net weight (Kg): 0.41 Product width or diameter (mm): 200 Product height (mm): 246 Product aperture (mm): 220 Class 1. Glow wire test: 850. IP: IP20. Total power: 15. | 9405199090 | Steel | Satin nickel |  | 200 | 246 | 220 |  | No | NA EPREL | 12 | 0,63 | 7,56 | 0,41 | 0,003 | 0,036 | 150 | 85 | 210 | [6 empty] | 450 | 280 | 325 | [6 empty] | 15 | [6 empty] | IP20 |  | https://files.ledsc4.com/main-photo/05-2755-81-21 | [5 empty] | https://files.ledsc4.com/imc/05-2755-81-21.html |  | https://files.ledsc4.com/fm/05-2755-81-21.html | https://files.ledsc4.com/pl/05-2755-81-21.html | https://files.ledsc4.com/ft3/en/05-2755-81-21.html | https://files.ledsc4.com/3d/05-2755-81-21.html | https://files.ledsc4.com/ies/05-2755-81-21.html | https://files.ledsc4.com/ldt/05-2755-81-21.html |  |  | FX-INC-I |  |  |  | Gloss
00-3685-BW-M1 | V0 | No | Pendant | 8435381414764 | Net Ø250 | Decorative | 5 | 100-240V ~ 50/60Hz | https://files.ledsc4.com/ft2/en/00-3685-BW-M1.html | PENDANT NET Ø250 LED 19W 3000K ON-OFF WHITE 878LM | LedsC4 Net Ø250 00-3685-BW-M1 Pendant for indoor use. For downlighting. Structure material: Aluminium. Structure finish: White. Diffuser material: Plastic. Diffuser finish: Opal. Warranty: 5 Years. Product net weight (Kg): 1.16 Product width or diameter (mm): 250 Product height (mm): 1500 Class 1. IP: IP20. LED. No. of lampholders or LEDs: 1. Maximum power of light source: 15W. Colour temperature: 3000K. Colour rendering index: 80. MacAdam Steps: 5. Hours of life: 50.000h L80B20. UGR: 19.2. Photobiological risk: RG0. Real flux (lm): 878. Nominal flux (lm): 1440. Real lm/W: 46. Voltage / frequency range: 100-240/50-60Hz. Voltage: 3. Equipment included: Yes. Multi-voltage equipment included. Total power: 19. Power factor: 0.50. Dimmable equipment included: ON-OFF. | 9405119090 | Aluminium, Plastic | White, Opal |  | 250 | 1500 |  | 1xLED 15 1440 lm | Yes | F | 1 | 1,7 | 1,7 | 1,16 | 0,026 | 0,026 | 315 | 315 | 260 | [15 empty] | 19 | 1440 | 878 | 3000K | 80 | SPOT | ON-OFF | IP20 |  | https://files.ledsc4.com/main-photo/00-3685-BW-M1 | https://files.ledsc4.com/ambience-photo/1/00-3685-BW-M1 | https://files.ledsc4.com/ambience-photo/2/00-3685-BW-M1 |  |  |  | https://files.ledsc4.com/imc/00-3685-BW-M1.html | https://files.ledsc4.com/el/00-3685-BW-M1.html | https://files.ledsc4.com/fm/00-3685-BW-M1.html | https://files.ledsc4.com/pl/00-3685-BW-M1.html |  | https://files.ledsc4.com/3d/00-3685-BW-M1.html | https://files.ledsc4.com/ies/00-3685-BW-M1.html | https://files.ledsc4.com/ldt/00-3685-BW-M1.html |  |  | FX-LED-I
05-3980-14-14 | V0 | No | Surface-mounted wall light | 8435381421298 | Jet Model 2 | Decorative | 5 | 100-240V ~ 50/60Hz | https://files.ledsc4.com/ft2/en/05-3980-14-14.html | SURFACE-MOUNTED WALL LIGHT JET MODEL 2 LED 9.7W 3000K ON-OFF WHITE 457LM | LedsC4 Jet Model 2 05-3980-14-14 Surface-mounted wall light for indoor use. For uplighting and downlighting. Ideal deco-tech compositions. Timeless design. Highly versatile, multiple installations. No visible screws. High performance W/effective lumens. Optimum price-performance. Optimum visual comfort. High durability for intensive use. Structure material: Aluminium, Steel. Structure finish: White. Warranty: 5 Years. Product net weight (Kg): 0.56 Product width or diameter (mm): 164 Product height (mm): 149 Product aperture (mm): 93 Class 1. Glow wire test: 850. IP: IP20. LED. No. of lampholders or LEDs: 1. LED brand: SHARP. Driver brand: HEP. Maximum power of light source: 7.5W. Colour temperature: 3000K. Colour rendering index: 80. MacAdam Steps: 2. Hours of life: 50.000h L80B20. Photobiological risk: RG1. Real flux (lm): 457. Real lm/W: 47. Voltage / frequency range: 90-264/50-60Hz. Voltage: 15. Equipment included: Yes. Multi-voltage equipment included. Total power: 9.7. Power factor: 0.90. Dimmable equipment included: ON-OFF. | 9405119090 | Aluminium, Steel | White |  | 164 | 149 | 93 |  | Yes | G | 12 | 0,83 | 9,96 | 0,56 | 0,005 | 0,06 | 195 | 180 | 120 | [6 empty] | 560 | 420 | 260 | [6 empty] | 9,7 |  | 457 | 3000K | 80 |  | ON-OFF | IP20 |  | https://files.ledsc4.com/main-photo/05-3980-14-14 | https://files.ledsc4.com/ambience-photo/1/05-3980-14-14 |  |  | https://files.ledsc4.com/detail-photo/1/05-3980-14-14 |  | https://files.ledsc4.com/imc/05-3980-14-14.html | https://files.ledsc4.com/el/05-3980-14-14.html | https://files.ledsc4.com/fm/05-3980-14-14.html | https://files.ledsc4.com/pl/05-3980-14-14.html |  | https://files.ledsc4.com/3d/05-3980-14-14.html |  | https://files.ledsc4.com/ldt/05-3980-14-14.html |  |  | FX-LED-I |  |  |  | Jet Square
05-3980-S2-14 | V0 | Yes | Surface-mounted wall light | 8435381424657 | Jet Model 2 | Decorative | 3 | 100-240V ~ 50/60Hz | https://files.ledsc4.com/ft2/en/05-3980-S2-14.html | SURFACE-MOUNTED WALL LIGHT JET MODEL 2 LED 9.7W 3000K ON-OFF SATIN ALUMINIUM 457 | LedsC4 Jet Model 2 05-3980-S2-14 Surface-mounted wall light for indoor use. For uplighting and downlighting. Ideal deco-tech compositions. Timeless design. Highly versatile, multiple installations. No visible screws. High performance W/effective lumens. Optimum price-performance. Optimum visual comfort. High durability for intensive use. Structure material: Aluminium, Steel. Structure finish: Satin aluminium. Warranty: 3 Years. Product net weight (Kg): 0.56 Product width or diameter (mm): 164 Product height (mm): 149 Product aperture (mm): 93 Class 1. Glow wire test: 850. IP: IP20. LED. No. of lampholders or LEDs: 1. LED brand: SHARP. Driver brand: HEP. Maximum power of light source: 7.5W. Colour temperature: 3000K. Colour rendering index: 80. MacAdam Steps: 2. Hours of life: 50.000h L80B20. Photobiological risk: RG1. Real flux (lm): 457. Real lm/W: 47. Voltage / frequency range: 90-264/50-60Hz. Voltage: 15. Equipment included: Yes. Multi-voltage equipment included. Total power: 9.7. Power factor: 0.90. Dimmable equipment included: ON-OFF. | 9405119090 | Aluminium, Steel | Satin aluminium |  | 164 | 149 | 93 |  | Yes | E | 12 | 0,83 | 9,96 | 0,56 | 0,005 | 0,06 | 195 | 180 | 120 | [6 empty] | 560 | 420 | 260 | [6 empty] | 9,7 |  | 457 | 3000K | 80 |  | ON-OFF | IP20 |  | https://files.ledsc4.com/main-photo/05-3980-S2-14 | https://files.ledsc4.com/ambience-photo/1/05-3980-S2-14 |  |  | https://files.ledsc4.com/detail-photo/1/05-3980-S2-14 |  | https://files.ledsc4.com/imc/05-3980-S2-14.html | https://files.ledsc4.com/el/05-3980-S2-14.html | https://files.ledsc4.com/fm/05-3980-S2-14.html | https://files.ledsc4.com/pl/05-3980-S2-14.html |  | https://files.ledsc4.com/3d/05-3980-S2-14.html | https://files.ledsc4.com/ies/05-3980-S2-14.html | https://files.ledsc4.com/ldt/05-3980-S2-14.html |  | RETILAP-DECORATIVE | FX-LED-I |  |  |  | Jet Square
00-0073-05-23 | V0 | No | Pendant | 8435381421229 | Pipe 170mm | Decorative | 5 | 100-240V ~ 50/60Hz | https://files.ledsc4.com/ft2/en/00-0073-05-23.html | PENDANT PIPE 170MM GU10 8W BLACK 302LM | LedsC4 Pipe 170mm 00-0073-05-23 Pendant for indoor use. For downlighting. Ideal deco-tech compositions. Minimalist design. Highly versatile, multiple installations. Highly customisable: accessories, finishes… Optimum price-performance. Optimum visual comfort. Embedded/surface mounted double installation. Easy instalation. Full collection with complementary products. High durability for intensive use. Structure material: Aluminium. Structure finish: Black. Warranty: 5 Years. Product net weight (Kg): 0.54 Product width or diameter (mm): 68 Product height (mm): 1770 Class 1. Glow wire test: 850. IP: IP20. Total power: 8. | 9405199090 | Aluminium | Black |  | 68 | 1770 |  |  | No | NA EPREL | 25 | 0,73 | 18,25 | 0,54 | 0,003 | 0,075 | 100 | 100 | 250 | [6 empty] | 535 | 535 | 270 | [6 empty] | 8 |  | 302 |  |  | MEDIUM + HONEYCOMB |  | IP20 |  | https://files.ledsc4.com/main-photo/00-0073-05-23 | https://files.ledsc4.com/ambience-photo/1/00-0073-05-23 |  |  |  |  | https://files.ledsc4.com/imc/00-0073-05-23.html |  | https://files.ledsc4.com/fm/00-0073-05-23.html | https://files.ledsc4.com/pl/00-0073-05-23.html | https://files.ledsc4.com/ft3/en/00-0073-05-23.html | https://files.ledsc4.com/3d/00-0073-05-23.html | https://files.ledsc4.com/ies/00-0073-05-23.html | https://files.ledsc4.com/ldt/00-0073-05-23.html |  |  | FX-INC-I |  |  |  | Pipe Pendant 170mm
05-2703-14-14 | V0 | No | Surface-mounted wall light | 8435381423872 | Lia LED 250mm | Decorative | 5 | 100-240V ~ 50/60Hz | https://files.ledsc4.com/ft2/en/05-2703-14-14.html | SURFACE-MOUNTED WALL LIGHT LIA LED 250MM LED 6.7W 3000K WHITE 148LM | LedsC4 Lia LED 250mm 05-2703-14-14 Surface-mounted wall light for indoor use. For frontal lighting and downlighting. Timeless design. Highly versatile, multiple installations. High performance W/effective lumens. Optimum price-performance. Easy instalation. High durability for intensive use. Structure material: Steel. Structure finish: White. Diffuser material: Polycarbonate. Diffuser finish: Opal. Warranty: 5 Years. Product net weight (Kg): 0.68 Class 2. IP: IP20. LED. No. of lampholders or LEDs: 1. LED brand: SEOUL. Maximum power of light source: 3.5W. Colour temperature: 3000K. Colour rendering index: 80. MacAdam Steps: 3. Hours of life: 50.000h L80B20. UGR: 4.9. Photobiological risk: RG1. Real flux (lm): 148. Nominal flux (lm): 356. Real lm/W: 22. Voltage / frequency range: 100-240. Voltage: 3. Equipment included: Yes. Multi-voltage equipment included. Total power: 6.7. | 9405119090 | Steel, Polycarbonate | White, Opal |  |  |  |  | 1xLED 3.5 356 lm | Yes | F | 6 | 1,01 | 6,06 | 0,68 | 0,005 | 0,03 | 310 | 100 | 130 | [15 empty] | 6,7 | 356 | 148 | 3000K | 80 |  |  | IP20 |  | https://files.ledsc4.com/main-photo/05-2703-14-14 | [5 empty] | https://files.ledsc4.com/imc/05-2703-14-14.html | https://files.ledsc4.com/el/05-2703-14-14.html | https://files.ledsc4.com/fm/05-2703-14-14.html | https://files.ledsc4.com/pl/05-2703-14-14.html |  | https://files.ledsc4.com/3d/05-2703-14-14.html | https://files.ledsc4.com/ies/05-2703-14-14.html | https://files.ledsc4.com/ldt/05-2703-14-14.html |  |  | FX-LED-II |  |  |  | Lia LED 250mm
05-2705-81-81 | V0 | No | Surface-mounted wall light | 8435381423957 | Lia LED 600mm | Decorative | 5 | 100-240V ~ 50/60Hz | https://files.ledsc4.com/ft2/en/05-2705-81-81.html | SURFACE-MOUNTED WALL LIGHT LIA LED 600MM LED 3000K SATIN NICKEL 909LM | LedsC4 Lia LED 600mm 05-2705-81-81 Surface-mounted wall light for indoor use. For frontal lighting and downlighting. Timeless design. Highly versatile, multiple installations. High performance W/effective lumens. Optimum price-performance. Easy instalation. High durability for intensive use. Structure material: Steel. Structure finish: Satin nickel. Diffuser material: Polycarbonate. Diffuser finish: Opal. Warranty: 5 Years. Product net weight (Kg): 1.37 Product width or diameter (mm): 600 Product height (mm): 50 Product aperture (mm): 80 Class 2. IP: IP20. LED. No. of lampholders or LEDs: 1. LED brand: SEOUL. Maximum power of light source: 10.5W. Colour temperature: 3000K. Colour rendering index: 80. MacAdam Steps: 3. Hours of life: 50.000h L80B20. UGR: 11.3. Photobiological risk: RG1. Real flux (lm): 909. Nominal flux (lm): 1070. Real lm/W: 91. Voltage: 3. Equipment included: Yes. Multi-voltage equipment included. | 9405119090 | Steel, Polycarbonate | Satin nickel, Opal |  | 600 | 50 | 80 | 1xLED 10.5 1070 lm | Yes | F | 6 | 1,99 | 11,94 | 1,37 | 0,011 | 0,066 | 660 | 100 | 130 | [16 empty] | 1070 | 909 | 3000K | 80 | SPOT |  | IP20 |  | https://files.ledsc4.com/main-photo/05-2705-81-81 | [5 empty] | https://files.ledsc4.com/imc/05-2705-81-81.html | https://files.ledsc4.com/el/05-2705-81-81.html | https://files.ledsc4.com/fm/05-2705-81-81.html | https://files.ledsc4.com/pl/05-2705-81-81.html |  | https://files.ledsc4.com/3d/05-2705-81-81.html | https://files.ledsc4.com/ies/05-2705-81-81.html | https://files.ledsc4.com/ldt/05-2705-81-81.html |  |  | FX-LED-II |  |  |  | Lia LED 600mm
PAN-226-14 | V0 | Yes | Lamp shade (Accessory) | 8435381426569 | Shade round horizontal wrapping Ø460mm | Forlight | 3 |  | https://files.ledsc4.com/ft2/en/PAN-226-14.html | SHADE ROUND HORIZONTAL WRAPPING Ø460MM WHITE | LedsC4 Shade round horizontal wrapping Ø460mm PAN-226-14 Lamp shade (Accessory) for indoor use. For downlighting. High durability for intensive use. Structure material: Steel. Diffuser material: Textile. Diffuser finish: White. Warranty: 3 Years. Product net weight (Kg): 1.09 Product width or diameter (mm): 460 Product height (mm): 195 Equipment included: No. | 9405920090 | Steel, Textile | White |  | 460 | 195 |  |  | No |  | 1 | 2,03 | 2,03 | 1,09 | 0,083 | 0,083 | 460 | 475 | 380 | [24 empty] | https://files.ledsc4.com/main-photo/PAN-226-14 | [5 empty] | https://files.ledsc4.com/imc/PAN-226-14.html |  |  | https://files.ledsc4.com/pl/PAN-226-14.html | [6 empty] | NA-Accessory
15-9806-34-CL | V0 | Yes | Surface-mounted ceiling light | 8435381420918 | Kössel Direct Square 400mm | Outdoor | 2 | 100-240V ~ 50/60Hz | https://files.ledsc4.com/ft2/en/15-9806-34-CL.html | SURFACE-MOUNTED CEILING LIGHT IP66 KOSSEL DIRECT SQUARE 400MM LED 20.1W 3000K ON | LedsC4 Kössel Direct Square 400mm 15-9806-34-CL Surface-mounted ceiling light for outdoor use. For frontal lighting and downlighting. Specially designed to conceal all mounting screws. Structure material: Polycarbonate + ABS. Structure finish: Grey. Diffuser material: Polycarbonate. Diffuser finish: Matt. UV protection. Warranty: 2 Years. Product net weight (Kg): 2.01 Product width or diameter (mm): 400 Product height (mm): 400 Product aperture (mm): 90 Class 2. IP: IP66. IK: IK10. LED. No. of lampholders or LEDs: 1. Maximum power of light source: 19W. Colour temperature: 3000K. Colour rendering index: 80. MacAdam Steps: 3. Hours of life: 50.000h L80B20. UGR: 14.6. Photobiological risk: RG0. Real flux (lm): 1172. Real lm/W: 58. Voltage / frequency range: 100-240/50-60Hz. Voltage: 3. Equipment included: Yes. Multi-voltage equipment included. Total power: 20.1. Power factor: 0.90. Dimmable equipment included: ON-OFF. | 9405114090 | Polycarbonate + ABS, Polycarbonate | Grey, Matt |  | 400 | 400 | 90 |  | Yes | F | 6 | 2,5 | 15 | 2,01 | 0,02 | 0,12 | 410 | 105 | 410 | [6 empty] | 650 | 430 | 430 | [6 empty] | 20,1 |  | 1172 | 3000K | 80 | HORIZONTAL | ON-OFF | IP66 | IK10 | https://files.ledsc4.com/main-photo/15-9806-34-CL | [5 empty] | https://files.ledsc4.com/imc/15-9806-34-CL.html | https://files.ledsc4.com/el/15-9806-34-CL.html | https://files.ledsc4.com/fm/15-9806-34-CL.html | https://files.ledsc4.com/pl/15-9806-34-CL.html |  | https://files.ledsc4.com/3d/15-9806-34-CL.html | https://files.ledsc4.com/ies/15-9806-34-CL.html | https://files.ledsc4.com/ldt/15-9806-34-CL.html |  | RETILAP-DECORATIVE | FX-LED-II |  |  |  | Kössel Ceiling 400mm
05-5093-81-B9 | V0 | No | Surface-mounted wall light | 8435381490652 | Flat | Decorative | 3 | 100-240V ~ 50/60Hz | https://files.ledsc4.com/ft2/en/05-5093-81-B9.html | SURFACE-MOUNTED WALL LIGHT FLAT LED 3000K SATIN NICKEL 556LM | LedsC4 Flat 05-5093-81-B9 Surface-mounted wall light for indoor use. For uplighting and downlighting. Structure material: Steel, Aluminium. Structure finish: Satin nickel. Diffuser material: Glass. Diffuser finish: Tinted. Warranty: 3 Years. Product net weight (Kg): 1.5 Product length (mm): 180 Product width or diameter (mm): 250 Product aperture (mm): 70 Class 2. IP: IP20. LED. No. of lampholders or LEDs: 1. LED brand: CREE. Driver brand: MEANWELL. Maximum power of light source: 8W. Colour temperature: 3000K. Colour rendering index: 80. MacAdam Steps: 3. Hours of life: 50.000h L80B20. UGR: 5.1. Photobiological risk: RG2. Real flux (lm): 556. Nominal flux (lm): 648. Real lm/W: 70. Voltage / frequency range: 90-264 VAC. Voltage: 3. Equipment included: Yes. Multi-voltage equipment included. | 9405115000 | Steel, Aluminium, Glass | Satin nickel, Tinted | 180 | 250 |  | 70 | 1xLED 8 648.00 lm | Yes | E | 6 | 1,96 | 11,76 | 1,5 | 0,012 | 0,072 | 250 | 135 | 320 | [6 empty] | 405 | 345 | 530 | [7 empty] | 648,00 | 556 | 3000K | 80 | Check Photometric file |  | IP20 |  | https://files.ledsc4.com/main-photo/05-5093-81-B9 | [5 empty] | https://files.ledsc4.com/imc/05-5093-81-B9.html | https://files.ledsc4.com/el/05-5093-81-B9.html | https://files.ledsc4.com/fm/05-5093-81-B9.html | https://files.ledsc4.com/pl/05-5093-81-B9.html |  | https://files.ledsc4.com/3d/05-5093-81-B9.html |  | https://files.ledsc4.com/ldt/05-5093-81-B9.html
PX-0034-ANT | V0 | Yes | Surface-mounted wall light | 8435111082393 | Alfil | Forlight | 2 | 100-240V ~ 50/60Hz | https://files.ledsc4.com/ft2/en/PX-0034-ANT.html | SURFACE-MOUNTED WALL LIGHT IP44 ALFIL E27 15W URBAN GREY | LedsC4 Alfil PX-0034-ANT Surface-mounted wall light for outdoor use. For frontal lighting. Metres of cable included: Sí. Structure material: Aluminium. Structure finish: Urban grey. Diffuser material: Glass. Diffuser finish: Matt. UV protection. Warranty: 2 Years. Product net weight (Kg): 1.08 Product width or diameter (mm): 280 Product height (mm): 70 Product aperture (mm): 120 Class 1. IP: IP44. IK: IK09. Total power: 15. | 9405199090 | Aluminium, Glass | Urban grey, Matt |  | 280 | 70 | 120 |  | No | NA EPREL | 6 | 1,22 | 7,32 | 1,08 | 0,003 | 0,018 | 125 | 80 | 285 | [6 empty] | 260 | 255 | 305 | [6 empty] | 15 | [6 empty] | IP44 | IK09 | https://files.ledsc4.com/main-photo/PX-0034-ANT |  |  |  | https://files.ledsc4.com/detail-photo/1/PX-0034-ANT | https://files.ledsc4.com/detail-photo/2/PX-0034-ANT | https://files.ledsc4.com/imc/PX-0034-ANT.html | [8 empty] | RETILAP-APLIQUE | FX-INC-I
90-5144-14-37 | V0 | Yes | Recessed ceiling lights | 8435381433741 | OUT SQUARE | Architectural | 3 | max. 1200mA | https://files.ledsc4.com/ft2/en/90-5144-14-37.html | RECESSED CEILING LIGHTS OUT SQUARE LED 3000K CRI 80 93.1º WHITE IP20 4213LM | LedsC4 OUT SQUARE 90-5144-14-37 Recessed ceiling lights for indoor use. For side lighting and downlighting. Reflector optimised for wall wash. Adjustable light source. Structure material: Aluminium. Structure finish: White. Diffuser material: Glass. Diffuser finish: Transparent. Warranty: 3 Years. Product net weight (Kg): 1.3 Product length (mm): 238 Product width or diameter (mm): 145 Product height (mm): 100 Ø of the hole for recessing (mm): 220x130 Permitted ceiling thickness: 0-15 Class 3. Luminaire not suitable for coating with insulation materials. IP: IP20. LED. No. of lampholders or LEDs: 1. LED brand: CREE. Maximum power of light source: 44.8W. Colour temperature: 3000K. Colour rendering index: 80. MacAdam Steps: 2. Hours of life: 50.000h L80B20. UGR: 23.6. Photobiological risk: RG1. Real flux (lm): 4213. Nominal flux (lm): 4598. Real lm/W: 96. Voltage: 37 V. Equipment included: No, but it is needed. | 9405119090 | Aluminium, Glass | White, Transparent | 238 | 145 | 100 |  | 1xLED 44.8 4598.20 lm | Yes | F | 8 | 1,67 | 13,36 | 1,3 | 0,008 | 0,064 | 285 | 175 | 140 | [6 empty] | 585 | 375 | 305 | [7 empty] | 4598,20 | 4213 | 3000K | 80 | Check Photometric file |  | IP20 |  | https://files.ledsc4.com/main-photo/90-5144-14-37 | [5 empty] | https://files.ledsc4.com/imc/90-5144-14-37.html | https://files.ledsc4.com/el/90-5144-14-37.html | https://files.ledsc4.com/fm/90-5144-14-37.html | https://files.ledsc4.com/pl/90-5144-14-37.html |  | https://files.ledsc4.com/3d/90-5144-14-37.html |  | https://files.ledsc4.com/ldt/90-5144-14-37.html |  | RETILAP-DOWNLIGHT | DW-LED-III |  |  |  | Out Square
55-9910-CA-CL | V0 | No | Recessed uplighting | 8435381439996 | Gea Wall Washer ø225mm | Outdoor | 5 | 100-240V ~ 50/60Hz | https://files.ledsc4.com/ft2/en/55-9910-CA-CL.html | RECESSED UPLIGHTING IP65-IP67 GEA WALL WASHER Ø225MM LED 27.5W 3000K ON-OFF AIS | LedsC4 Gea Wall Washer ø225mm 55-9910-CA-CL Recessed uplighting for outdoor use. For asymmetrical lighting. Electronic components are in a sealed internal compartment, completely separate from the compartment where the connection terminals are located. The unit will withstand a static weight of 1,800 Kg and the occasional transit of slow-moving vehicles. Includes flush-mounting box. Includes 2 cable outlets to facilitate chain mounting. The optical module can easily be rotated 360º. Structure material: Stainless steel AISI316, Aluminium. Structure finish: AISI 316 stainless steel. Diffuser material: Glass. Diffuser finish: Transparent. UV protection. Warranty: 5 Years. Product net weight (Kg): 3.2 Product width or diameter (mm): 223 Product aperture (mm): 177 Class 1. Glow wire test: 850. IP: IP65-IP67. IK: IK10. LED. No. of lampholders or LEDs: 1. LED brand: OSRAM. Maximum power of light source: 24W. Colour temperature: 3000K. Colour rendering index: 80. MacAdam Steps: 3. Hours of life: 50.000h L80B20. UGR: 22.1. Photobiological risk: RG0. Real flux (lm): 1008. Real lm/W: 37. Voltage / frequency range: 100-240/50-60Hz. Voltage: 3. Equipment included: Yes. Multi-voltage equipment included. Total power: 27.5. Power factor: 0.90. Dimmable equipment included: ON-OFF. | 9405423990 | Stainless steel AISI316, Aluminium, Glass | AISI 316 stainless steel, Transparent |  | 223 |  | 177 |  | Yes | E | 4 | 3,55 | 14,2 | 3,2 | 0,012 | 0,048 | 235 | 235 | 195 | [6 empty] | 470 | 250 | 400 | [6 empty] | 27,5 |  | 1008 | 3000K | 80 | Check Photometric file | ON-OFF | IP65-IP67 | IK10 | https://files.ledsc4.com/main-photo/55-9910-CA-CL | [5 empty] | https://files.ledsc4.com/imc/55-9910-CA-CL.html | https://files.ledsc4.com/el/55-9910-CA-CL.html | https://files.ledsc4.com/fm/55-9910-CA-CL.html | https://files.ledsc4.com/pl/55-9910-CA-CL.html | https://files.ledsc4.com/ft3/en/55-9910-CA-CL.html | https://files.ledsc4.com/3d/55-9910-CA-CL.html | https://files.ledsc4.com/ies/55-9910-CA-CL.html | https://files.ledsc4.com/ldt/55-9910-CA-CL.html |  |  | FX-LED-I |  |  |  | Gea Wall Washer 225mm
PX-0123-INO | V0 | Yes | Recessed uplighting | 8435381440084 | Ringo Ø110mm | Forlight | 5 | 100-240V ~ 50/60Hz | https://files.ledsc4.com/ft2/en/PX-0123-INO.html | RECESSED UPLIGHTING IP65-IP67 RINGO Ø110MM LED 3.5W 4000K ON-OFF STAINLESS STEE | LedsC4 Ringo Ø110mm PX-0123-INO Recessed uplighting for outdoor use. For uplighting. Metres of cable included: 0.25. Structure material: Stainless steel AISI304, Aluminium. Structure finish: Stainless steel. Diffuser material: Glass. Diffuser finish: Transparent. UV protection. Warranty: 5 Years. Product net weight (Kg): 0.6 Product width or diameter (mm): 110 Product height (mm): 138 Class 1. Glow wire test: 850. IP: IP65-IP67. IK: IK10. LED. No. of lampholders or LEDs: 1. LED brand: LG. Maximum power of light source: 2.7W. Colour temperature: 4000K. Colour rendering index: 80. MacAdam Steps: 3. Hours of life: 36.000h L70B30. UGR: 7.9. Photobiological risk: RG2. Real flux (lm): 229. Nominal flux (lm): 420. Real lm/W: 65. Voltage / frequency range: 100-240/50-60Hz. Voltage: 3. Equipment included: Yes. Total power: 3.5. Dimmable equipment included: ON-OFF. | 9405423990 | Stainless steel AISI304, Aluminium, Glass | Stainless steel, Transparent |  | 110 | 138 |  | 1xLED 2.7 420.00 lm | Yes | D | 12 | 0,74 | 8,88 | 0,6 | 0,003 | 0,036 | 115 | 115 | 155 | [6 empty] | 370 | 250 | 340 | [6 empty] | 3,5 | 420,00 | 229 | 4000K | 80 | MEDIUM | ON-OFF | IP65-IP67 | IK10 | https://files.ledsc4.com/main-photo/PX-0123-INO |  |  |  | https://files.ledsc4.com/detail-photo/1/PX-0123-INO | https://files.ledsc4.com/detail-photo/2/PX-0123-INO | https://files.ledsc4.com/imc/PX-0123-INO.html | https://files.ledsc4.com/el/PX-0123-INO.html | https://files.ledsc4.com/fm/PX-0123-INO.html | https://files.ledsc4.com/pl/PX-0123-INO.html |  |  |  | https://files.ledsc4.com/ldt/PX-0123-INO.html |  | RETILAP-APLIQUE | FX-LED-I
90-3210-60-OU | V0 | Yes | Surface-mounted ceiling light | 8435381441593 | Exit | Architectural | 2 | 100-240V ~ 50/60Hz | https://files.ledsc4.com/ft2/en/90-3210-60-OU.html | SURFACE-MOUNTED CEILING LIGHT EXIT 37.4W 3000K CRI 80 ON-OFF BLACK IP23 2646LM | LedsC4 Exit 90-3210-60-OU Surface-mounted ceiling light for indoor use. For downlighting. Lens and reflector combination for optimum control of illumination and minimal residual halo. Structure material: Aluminium. Structure finish: Black. Diffuser material: Polycarbonate. Diffuser finish: Transparent. Warranty: 2 Years. Product net weight (Kg): 2.3 Product width or diameter (mm): 180 Product height (mm): 205 Class 2. IP: IP23. LED. No. of lampholders or LEDs: 1. LED brand: CREE. Driver brand: HEP. Maximum power of light source: 33.7W. Colour temperature: 3000K. Colour rendering index: 80. MacAdam Steps: 2. Hours of life: 50.000h L80B20. UGR: 18.5. Photobiological risk: RG1. % de Flickering: +/- 5%. Real flux (lm): 2646. Real lm/W: 71. Voltage / frequency range: 120-277V/50-60 Hz. Voltage: 36. Equipment included: Yes. Multi-voltage equipment included. Total power: 37.4. Power factor: 0.90. Dimmable equipment included: ON-OFF. | 9405119090 | Aluminium, Polycarbonate | Black, Transparent |  | 180 | 205 |  |  | Yes | G | 10 | 2,49 | 24,9 | 2,3 | 0,01 | 0,1 | 190 | 190 | 240 | [6 empty] | 970 | 210 | 500 | [6 empty] | 37,4 |  | 2646 | 3000K | 80 | MEDIUM | ON-OFF | IP23 |  | https://files.ledsc4.com/main-photo/90-3210-60-OU | [5 empty] | https://files.ledsc4.com/imc/90-3210-60-OU.html | https://files.ledsc4.com/el/90-3210-60-OU.html | https://files.ledsc4.com/fm/90-3210-60-OU.html | https://files.ledsc4.com/pl/90-3210-60-OU.html | https://files.ledsc4.com/ft3/en/90-3210-60-OU.html | https://files.ledsc4.com/3d/90-3210-60-OU.html | https://files.ledsc4.com/ies/90-3210-60-OU.html | https://files.ledsc4.com/ldt/90-3210-60-OU.html |  | RETILAP-DECORATIVE | FX-LED-II
TC-0152-BLA | V0 | Yes | Recessed ceiling lights | 8435381448998 | Easy Square 120mm | Forlight | 5 | 100-240V ~ 50/60Hz | https://files.ledsc4.com/ft2/en/TC-0152-BLA.html | RECESSED CEILING LIGHTS EASY SQUARE 120MM LED 5.6W 3000K ON-OFF WHITE IN IP20 / | LedsC4 Easy Square 120mm TC-0152-BLA Recessed ceiling lights for indoor use. For downlighting. Ultra-thin design. Evenly distributed light flow. Structure material: Aluminium. Structure finish: White. Diffuser material: Acrylic. Diffuser finish: Opal. Warranty: 5 Years. Product net weight (Kg): 0.19 Product length (mm): 120 Product width or diameter (mm): 120 Product height (mm): 23 Ø of the hole for recessing (mm): 107x107 Permitted ceiling thickness: 0-12 Class 2. Luminaire not suitable for coating with insulation materials. Glow wire test: 650. IP: IN IP20 / OUT IP54. LED. No. of lampholders or LEDs: 1. Maximum power of light source: 4.6W. Colour temperature: 3000K. Colour rendering index: 80. MacAdam Steps: 3. Hours of life: 36.000h L70B30. UGR: 23.5. Photobiological risk: RG1. Real flux (lm): 398. Nominal flux (lm): 580. Real lm/W: 71. Voltage / frequency range: 100-240/50-60Hz. Voltage: 3. Equipment included: Yes. Multi-voltage equipment included. Total power: 5.6. Power factor: 0.40. Dimmable equipment included: ON-OFF. | 9405119090 | Aluminium, Acrylic | White, Opal | 120 | 120 | 23 |  | 1xLED 4.6 580.00 lm | Yes | G | 40 | 0,25 | 10 | 0,19 | 0,001 | 0,04 | 150 | 45 | 125 | [6 empty] | 480 | 320 | 270 | [6 empty] | 5,6 | 580,00 | 398 | 3000K | 80 | ULTRA HORIZONTAL | ON-OFF | IN IP20 / OUT IP54 |  | https://files.ledsc4.com/main-photo/TC-0152-BLA | https://files.ledsc4.com/ambience-photo/1/TC-0152-BLA |  |  | https://files.ledsc4.com/detail-photo/1/TC-0152-BLA | https://files.ledsc4.com/detail-photo/2/TC-0152-BLA | https://files.ledsc4.com/imc/TC-0152-BLA.html | https://files.ledsc4.com/el/TC-0152-BLA.html | https://files.ledsc4.com/fm/TC-0152-BLA.html | https://files.ledsc4.com/pl/TC-0152-BLA.html |  |  |  | https://files.ledsc4.com/ldt/TC-0152-BLA.html |  | RETILAP-DOWNLIGHT | DW-LED-II
TC-0178-SIN | V0 | No | LED strip | 8435381448783 | STRIP | Forlight | 3 |  | https://files.ledsc4.com/ft2/en/TC-0178-SIN.html | LED STRIP STRIP 72W 4000K IP20 6317LM | LedsC4 STRIP TC-0178-SIN LED strip for indoor use. For frontal lighting. Warranty: 3 Years. Product net weight (Kg): 0.11 Product length (mm): 5000 Product width or diameter (mm): 10 Product aperture (mm): 2 Class 3. IP: IP20. LED. No. of lampholders or LEDs: 1. Maximum power of light source: 72W. Colour temperature: 4000K. Hours of life: 36.000h L70B30. UGR: 25.6. Photobiological risk: RG0. Real flux (lm): 6317. Nominal flux (lm): 4200. Real lm/W: 88. Equipment included: No, but it is needed. Total power: 72. | 9405423990 |  |  | 5000 | 10 |  | 2 | 1xLED 72 4200.00 lm | Yes | NA EPREL | 25 | 0,17 | 4,25 | 0,11 | 0,001 | 0,025 | 210 | 20 | 240 | [6 empty] | 465 | 230 | 265 | [6 empty] | 72 | 4200,00 | 6317 | 4000K |  | ULTRA HORIZONTAL |  | IP20 |  | https://files.ledsc4.com/main-photo/TC-0178-SIN | https://files.ledsc4.com/ambience-photo/1/TC-0178-SIN |  |  |  |  | https://files.ledsc4.com/imc/TC-0178-SIN.html |  | https://files.ledsc4.com/fm/TC-0178-SIN.html | https://files.ledsc4.com/pl/TC-0178-SIN.html |  |  | https://files.ledsc4.com/ies/TC-0178-SIN.html | https://files.ledsc4.com/ldt/TC-0178-SIN.html
TC-9000-SIN | V0 | Yes | Accessory | 8435381430429 | STRIP | Forlight | 3 | 100-240V ~ 50/60Hz | https://files.ledsc4.com/ft2/en/TC-9000-SIN.html | ACCESSORIE IP20 STRIP | LedsC4 STRIP TC-9000-SIN Accessory Warranty: 3 Years. Product net weight (Kg): 0.41 Class 1. IP: IP20. | 8504408390 | [7 empty] | No |  | 5 | 0,47 | 2,35 | 0,41 | 0,001 | 0,005 | 105 | 40 | 135 | [6 empty] | 220 | 155 | 155 | [13 empty] | IP20 |  | https://files.ledsc4.com/main-photo/TC-9000-SIN | [5 empty] | https://files.ledsc4.com/imc/TC-9000-SIN.html | [9 empty] | NA-Accessory
PX-0098-INO | V0 | Yes | Surface-mounted wall light | 8435381454616 | Koral | Forlight | 2 | 100-240V ~ 50/60Hz | https://files.ledsc4.com/ft2/en/PX-0098-INO.html | SURFACE-MOUNTED WALL LIGHT IP55 KORAL E27 15W STAINLESS STEEL | LedsC4 Koral PX-0098-INO Surface-mounted wall light for outdoor use. For frontal lighting. High pressure water resistant. Impact resistant IK10. Metres of cable included: Sí. Structure material: Stainless steel AISI202. Structure finish: Stainless steel. Diffuser material: Polycarbonate. Diffuser finish: Opal. UV protection. Warranty: 2 Years. Product net weight (Kg): 0.45 Product width or diameter (mm): 78 Product height (mm): 400 Product aperture (mm): 167 Class 1. IP: IP55. IK: IK09. Total power: 15. | 9405199090 | Stainless steel AISI202, Polycarbonate | Stainless steel, Opal |  | 78 | 400 | 167 |  | No | NA EPREL | 12 | 0,58 | 6,96 | 0,45 | 0,004 | 0,048 | 85 | 85 | 410 | [6 empty] | 355 | 280 | 430 | [6 empty] | 15 | [6 empty] | IP55 | IK09 | https://files.ledsc4.com/main-photo/PX-0098-INO | https://files.ledsc4.com/ambience-photo/1/PX-0098-INO |  |  |  |  | https://files.ledsc4.com/imc/PX-0098-INO.html |  | https://files.ledsc4.com/fm/PX-0098-INO.html | https://files.ledsc4.com/pl/PX-0098-INO.html |  |  | https://files.ledsc4.com/ies/PX-0098-INO.html | https://files.ledsc4.com/ldt/PX-0098-INO.html |  | RETILAP-APLIQUE | FX-INC-I
PX-0252-NEG | V0 | Yes | Surface-mounted wall light | 8435381454302 | Avenue | Forlight | 5 | 100-240V ~ 50/60Hz | https://files.ledsc4.com/ft2/en/PX-0252-NEG.html | SURFACE-MOUNTED WALL LIGHT IP44 AVENUE E27 15W BLACK | LedsC4 Avenue PX-0252-NEG Surface-mounted wall light for outdoor use. For downlighting.. Metres of cable included: Sí. Structure material: Steel, Aluminium. Structure finish: Black. Diffuser material: Glass. Diffuser finish: Sandblasted. UV protection. Warranty: 5 Years. Product net weight (Kg): 1.37 Product length (mm): 306 Product width or diameter (mm): 318 Product aperture (mm): 353 Class 1. IP: IP44. Total power: 15. | 9405199090 | Steel, Aluminium, Glass | Black, Sandblasted | 306 | 318 |  | 353 |  | No | NA EPREL | 4 | 2,18 | 8,72 | 1,37 | 0,029 | 0,116 | 330 | 230 | 330 | [6 empty] | 670 | 490 | 355 | [6 empty] | 15 | [6 empty] | IP44 |  | https://files.ledsc4.com/main-photo/PX-0252-NEG | https://files.ledsc4.com/ambience-photo/1/PX-0252-NEG |  |  | https://files.ledsc4.com/detail-photo/1/PX-0252-NEG | https://files.ledsc4.com/detail-photo/2/PX-0252-NEG | https://files.ledsc4.com/imc/PX-0252-NEG.html |  | https://files.ledsc4.com/fm/PX-0252-NEG.html | https://files.ledsc4.com/pl/PX-0252-NEG.html |  |  | https://files.ledsc4.com/ies/PX-0252-NEG.html | https://files.ledsc4.com/ldt/PX-0252-NEG.html |  | RETILAP-APLIQUE | FX-INC-I
DE-0271-BLA | V0 | Yes | Adjustable lamp | 8435381458669 | Ding | Forlight | 5 | 100-240V ~ 50/60Hz | https://files.ledsc4.com/ft2/en/DE-0271-BLA.html | ADJUSTABLE LAMP DING LED 6.6W 3000K ON-OFF WHITE 326LM | LedsC4 Ding DE-0271-BLA Adjustable lamp for indoor use. For general lighting. 1 amp maximum load USB port. The optical module can easily be rotated 360º. Structure material: Aluminium, Polycarbonate. Structure finish: White. Diffuser material: Polycarbonate. Diffuser finish: Opal. Warranty: 5 Years. Product net weight (Kg): 1.45 Product width or diameter (mm): 145 Product height (mm): 740 Class 2. IP: IP20. LED. No. of lampholders or LEDs: 1. Maximum power of light source: 4.8W. Colour temperature: 3000K. Colour rendering index: 80. MacAdam Steps: 3. Hours of life: 36.000h L70B30. UGR: 22.0. Photobiological risk: RG0. Real flux (lm): 326. Nominal flux (lm): 520. Real lm/W: 49. Voltage / frequency range: 100-240/50-60Hz. Voltage: 3. Equipment included: Yes. Multi-voltage equipment included. Total power: 6.6. Power factor: 0.80. Dimmable equipment included: ON-OFF. | 9405219090 | Aluminium, Polycarbonate, Polycarbonate | White, Opal |  | 145 | 740 |  | 1xLED 4.8 520.00 lm | Yes | F | 6 | 1,77 | 10,62 | 1,45 | 0,011 | 0,066 | 150 | 150 | 430 | [6 empty] | 465 | 320 | 455 | [6 empty] | 6,6 | 520,00 | 326 | 3000K | 80 | FLOOD | ON-OFF | IP20 |  | https://files.ledsc4.com/main-photo/DE-0271-BLA | https://files.ledsc4.com/ambience-photo/1/DE-0271-BLA | https://files.ledsc4.com/ambience-photo/2/DE-0271-BLA |  | https://files.ledsc4.com/detail-photo/1/DE-0271-BLA | https://files.ledsc4.com/detail-photo/2/DE-0271-BLA | https://files.ledsc4.com/imc/DE-0271-BLA.html | https://files.ledsc4.com/el/DE-0271-BLA.html | https://files.ledsc4.com/fm/DE-0271-BLA.html | https://files.ledsc4.com/pl/DE-0271-BLA.html |  |  | https://files.ledsc4.com/ies/DE-0271-BLA.html | https://files.ledsc4.com/ldt/DE-0271-BLA.html |  | RETILAP-DECORATIVE | FX-LED-II
TC-0316-BLA | V0 | Yes | Spotlight | 8435381458348 | Cone | Forlight | 2 | 100-240V ~ 50/60Hz | https://files.ledsc4.com/ft2/en/TC-0316-BLA.html | SPOTLIGHT CONE E27 15W WHITE IP20 | LedsC4 Cone TC-0316-BLA Spotlight for indoor use. For asymmetrical lighting. Compatible with single-phase track (TC-0473-BLA). PAR-30 LED spotlight. The optical module can easily be rotated 360º. Structure material: Steel. Structure finish: White. Warranty: 2 Years. Product net weight (Kg): 0.33 Product length (mm): 260 Product width or diameter (mm): 114 Class 2. IP: IP20. Total power: 15. | 9405199090 | Steel | White | 260 | 114 |  |  |  | No | NA EPREL | 20 | 0,45 | 9 | 0,33 | 0,004 | 0,08 | 180 | 125 | 165 | [6 empty] | 640 | 385 | 355 | [6 empty] | 15 | [6 empty] | IP20 |  | https://files.ledsc4.com/main-photo/TC-0316-BLA | https://files.ledsc4.com/ambience-photo/1/TC-0316-BLA |  |  | https://files.ledsc4.com/detail-photo/1/TC-0316-BLA |  | https://files.ledsc4.com/imc/TC-0316-BLA.html |  |  | https://files.ledsc4.com/pl/TC-0316-BLA.html | https://files.ledsc4.com/ft3/en/TC-0316-BLA.html |  |  |  |  | RETILAP-TRACK | FX-INC-II
05-5964-14-M1 | V0 | No | Surface-mounted wall light | 8435381458980 | Duna | Decorative | 5 | 100-240V ~ 50/60Hz | https://files.ledsc4.com/ft2/en/05-5964-14-M1.html | SURFACE-MOUNTED WALL LIGHT DUNA LED 32.5W 3000K ON-OFF WHITE 2339LM | LedsC4 Duna 05-5964-14-M1 Surface-mounted wall light for indoor use. For uplighting and downlighting. Design by G. Bernal. Minimalist design. No visible screws. High performance W/effective lumens. Optimum price-performance. Optimum visual comfort. Available options for regulating light. High lumen power. Indirect light effect. Easy instalation. High durability for intensive use. Structure material: Aluminium, Aluminium. Structure finish: White. Diffuser material: Methacrylate. Diffuser finish: Sandblasted. Warranty: 5 Years. Product net weight (Kg): 0.93 Product width or diameter (mm): 350 Product height (mm): 129 Product aperture (mm): 71 Class 2. Glow wire test: 750. IP: IP20. LED. No. of lampholders or LEDs: 1. LED brand: SAMSUNG. Maximum power of light source: 30W. Colour temperature: 3000K. Colour rendering index: 80. MacAdam Steps: 3. Hours of life: 50.000h L80B20. UGR: 11.7. Photobiological risk: RG1. Real flux (lm): 2339. Real lm/W: 72. Voltage / frequency range: 100-240/50-60Hz. Voltage: 3. Equipment included: Yes. Multi-voltage equipment included. Total power: 32.5. Power factor: 0.90. Dimmable equipment included: ON-OFF. | 9405119090 | Aluminium, Aluminium, Methacrylate | White, Sandblasted |  | 350 | 129 | 71 |  | Yes | D | 8 | 1,29 | 10,32 | 0,93 | 0,006 | 0,048 | 355 | 150 | 90 | [6 empty] | 340 | 290 | 370 | [6 empty] | 32,5 |  | 2339 | 3000K | 80 | Check Photometric file | ON-OFF | IP20 |  | https://files.ledsc4.com/main-photo/05-5964-14-M1 | https://files.ledsc4.com/ambience-photo/1/05-5964-14-M1 |  |  |  |  | https://files.ledsc4.com/imc/05-5964-14-M1.html | https://files.ledsc4.com/el/05-5964-14-M1.html | https://files.ledsc4.com/fm/05-5964-14-M1.html | https://files.ledsc4.com/pl/05-5964-14-M1.html |  | https://files.ledsc4.com/3d/05-5964-14-M1.html | https://files.ledsc4.com/ies/05-5964-14-M1.html | https://files.ledsc4.com/ldt/05-5964-14-M1.html |  |  | FX-LED-II
PX-0353-NEG | V0 | No | Surface-mounted wall light | 8435381458836 | Samper | Forlight | 2 | 100-240V ~ 50/60Hz | https://files.ledsc4.com/ft2/en/PX-0353-NEG.html | SURFACE-MOUNTED WALL LIGHT IP65 SAMPER LED 12W 3000K ON-OFF BLACK 1100.00 | LedsC4 Samper PX-0353-NEG Surface-mounted wall light for outdoor use. For frontal lighting and downlighting. Structure material: Polycarbonate + ABS. Structure finish: Black. Diffuser material: Polycarbonate. Diffuser finish: Opal. UV protection. Warranty: 2 Years. Product net weight (Kg): 0.42 Product length (mm): 120 Product height (mm): 265 Product aperture (mm): 95 Class 2. IP: IP65. IK: IK08. LED. No. of lampholders or LEDs: 1. Maximum power of light source: 10.5W. Colour temperature: 3000K. Colour rendering index: 80. MacAdam Steps: 3. Hours of life: 36.000h L70B30. Photobiological risk: RG0. Real flux (lm): 615. Nominal flux (lm): 1100. Real lm/W: 51. Voltage / frequency range: 100-240/50-60Hz. Voltage: 3. Equipment included: Yes. Multi-voltage equipment included. Total power: 12. Power factor: 0.40. Dimmable equipment included: ON-OFF. | 9405114090 | Polycarbonate + ABS, Polycarbonate | Black, Opal | 120 |  | 265 | 95 | 1xLED 10.5 1100.00 lm | Yes | F | 16 | 0,57 | 9,12 | 0,42 | 0,004 | 0,064 | 110 | 110 | 275 | [6 empty] | 460 | 300 | 460 | [6 empty] | 12 | 1100,00 | 615 | 3000K | 80 |  | ON-OFF | IP65 | IK08 | https://files.ledsc4.com/main-photo/PX-0353-NEG | https://files.ledsc4.com/ambience-photo/1/PX-0353-NEG |  |  |  |  | https://files.ledsc4.com/imc/PX-0353-NEG.html | https://files.ledsc4.com/el/PX-0353-NEG.html | https://files.ledsc4.com/fm/PX-0353-NEG.html | https://files.ledsc4.com/pl/PX-0353-NEG.html |  |  | https://files.ledsc4.com/ies/PX-0353-NEG.html | https://files.ledsc4.com/ldt/PX-0353-NEG.html |  |  | FX-LED-II
00-5981-05-05 | V0 | No | Pendant | 8435381463618 | Stylus Recessed 300mm | Decorative | 2 | 100-240V ~ 50/60Hz | https://files.ledsc4.com/ft2/en/00-8542-05-05.html | PENDANT STYLUS RECESSED 300MM LED 9.7W 3000K BLACK 584LM | LedsC4 Stylus Recessed 300mm 00-8542-05-05 Pendant for indoor use. For downlighting. Ideal deco-tech compositions. Minimalist design. Highly versatile, multiple installations. Highly customisable: accessories, finishes… Optimum price-performance. Optimum visual comfort. Embedded/surface mounted double installation. Easy instalation. Full collection with complementary products. High durability for intensive use. Structure material: Aluminium. Structure finish: Black. Diffuser material: Polycarbonate. Diffuser finish: Transparent. Warranty: 2 Years. Product net weight (Kg): 0.66 Product width or diameter (mm): 85 Product height (mm): Max 1930 Ø of the hole for recessing (mm): 65 Permitted ceiling thickness: 3-30 Class 1. Glow wire test: 850. IP: IP20. LED. No. of lampholders or LEDs: 1. LED brand: SHARP. Maximum power of light source: 7.5W. Colour temperature: 3000K. Colour rendering index: 82. MacAdam Steps: 3. Hours of life: 50.000h L70B30. UGR: 26.9. Photobiological risk: RG1. Real flux (lm): 584. Nominal flux (lm): 730. Real lm/W: 60. Equipment included: Yes. Multi-voltage equipment included. Total power: 9.7. Power factor: 0.90. | 9405119090 | Aluminium, Polycarbonate | Black, Transparent |  | 85 | Max 1930 |  | 1xLED 7.5 730 lm | Yes | F | 20 | 0,89 | 17,8 | 0,66 | 0,004 | 0,08 | 85 | 85 | 460 | [6 empty] | 455 | 370 | 480 | [6 empty] | 9,7 | 730 | 584 | 3000K | 82 | FLOOD |  | IP20 |  | https://files.ledsc4.com/main-photo/00-8542-05-05 | [5 empty] | https://files.ledsc4.com/imc/00-8542-05-05.html | https://files.ledsc4.com/el/00-8542-05-05.html | https://files.ledsc4.com/fm/00-8542-05-05.html | https://files.ledsc4.com/pl/00-8542-05-05.html |  | https://files.ledsc4.com/3d/00-8542-05-05.html | https://files.ledsc4.com/ies/00-8542-05-05.html | https://files.ledsc4.com/ldt/00-8542-05-05.html |  |  | FX-LED-I |  |  |  | Stylus Recessed 300mm
05-9919-34-37 | V0 | No | Surface-mounted wall light | 8435381458515 | Afrodita GU10 | Outdoor | 5 | 100-240V ~ 50/60Hz | https://files.ledsc4.com/ft2/en/05-9919-34-37.html | SURFACE-MOUNTED WALL LIGHT IP55 AFRODITA GU10 GU10 16W GREY 81LM | LedsC4 Afrodita GU10 05-9919-34-37 Surface-mounted wall light for outdoor use. For uplighting and downlighting. Structure material: Aluminium. Structure finish: Grey. Diffuser material: Glass. Diffuser finish: Transparent. UV protection. Warranty: 5 Years. Product net weight (Kg): 0.96 Product width or diameter (mm): 83 Product height (mm): 208 Product aperture (mm): 91 Class 1. Glow wire test: 850. IP: IP55. IK: IK04. Equipment included: No. Total power: 16. | 9405199090 | Aluminium, Glass | Grey, Transparent |  | 83 | 208 | 91 |  | No | NA EPREL | 8 | 1,11 | 8,88 | 0,96 | 0,003 | 0,024 | 100 | 95 | 225 | [6 empty] | 380 | 225 | 250 | [6 empty] | 16 |  | 81 |  |  | MEDIUM |  | IP55 | IK04 | https://files.ledsc4.com/main-photo/05-9919-34-37 | [5 empty] | https://files.ledsc4.com/imc/05-9919-34-37.html |  | https://files.ledsc4.com/fm/05-9919-34-37.html | https://files.ledsc4.com/pl/05-9919-34-37.html |  | https://files.ledsc4.com/3d/05-9919-34-37.html | https://files.ledsc4.com/ies/05-9919-34-37.html | https://files.ledsc4.com/ldt/05-9919-34-37.html |  |  | FX-INC-I |  |  |  | Afrodita GU10 Wall Fixture Double Emission
05-5693-05-05 | V0 | No | Surface-mounted wall light | 8435381462482 | Invisible | Decorative | 5 | 100-240V ~ 50/60Hz | https://files.ledsc4.com/ft2/en/05-5693-05-05.html | SURFACE-MOUNTED WALL LIGHT INVISIBLE LED 11.2W 3000K TOUCH DIMMING BLACK 568LM | LedsC4 Invisible 05-5693-05-05 Surface-mounted wall light for indoor use. For frontal lighting and downlighting. Adjustable light source. Structure material: Aluminium, Steel. Structure finish: Black. Diffuser material: Methacrylate. Diffuser finish: Tinted. Warranty: 5 Years. Product net weight (Kg): 2.5 Product length (mm): 1000 Product width or diameter (mm): 120 Product aperture (mm): 1150 Class 2. Glow wire test: 750. IP: IP20. LED. No. of lampholders or LEDs: 1. Driver brand: MEANWELL. Maximum power of light source: 9W. Colour temperature: 3000K. Colour rendering index: 80. MacAdam Steps: 5. Hours of life: 50.000h L80B20. UGR: 22.3. Photobiological risk: RG0. Real flux (lm): 568. Nominal flux (lm): 765. Real lm/W: 51. Voltage / frequency range: 90-264/50-60Hz. Voltage: 3. Equipment included: Yes. Multi-voltage equipment included. Total power: 11.2. Power factor: 0.40. Dimmable equipment included: TOUCH DIMMING. | 9405119090 | Aluminium, Steel, Methacrylate | Black, Tinted | 1000 | 120 |  | 1150 | 1xLED 9 765 lm | Yes | F | 2 | 5 | 10 | 2,5 | 0,062 | 0,124 | 1425 | 190 | 170 | [6 empty] | 1450 | 420 | 200 | [6 empty] | 11,2 | 765 | 568 | 3000K | 80 |  | TOUCH DIMMING | IP20 |  | https://files.ledsc4.com/main-photo/05-5693-05-05 | https://files.ledsc4.com/ambience-photo/1/05-5693-05-05 | https://files.ledsc4.com/ambience-photo/2/05-5693-05-05 |  | https://files.ledsc4.com/detail-photo/1/05-5693-05-05 |  | https://files.ledsc4.com/imc/05-5693-05-05.html | https://files.ledsc4.com/el/05-5693-05-05.html | https://files.ledsc4.com/fm/05-5693-05-05.html | https://files.ledsc4.com/pl/05-5693-05-05.html |  | https://files.ledsc4.com/3d/05-5693-05-05.html | https://files.ledsc4.com/ies/05-5693-05-05.html | https://files.ledsc4.com/ldt/05-5693-05-05.html |  |  | FX-LED-II |  |  |  | Invisible Wall Fixture
05-9956-Z5-CL | V0 | Yes | Surface-mounted wall light | 8435381462017 | Cosmos Wall Fixture ø168 Single Emission | Outdoor | 2 | 100-240V ~ 50/60Hz | https://files.ledsc4.com/ft2/en/05-9956-Z5-CL.html | SURFACE-MOUNTED WALL LIGHT IP66 COSMOS WALL FIXTURE Ø168 SINGLE EMISSION LED 36 | LedsC4 Cosmos Wall Fixture ø168 Single Emission 05-9956-Z5-CL Surface-mounted wall light for outdoor use. For downlighting. Includes 2 reflectors. Structure material: Aluminium. Structure finish: Urban grey. Diffuser material: Glass. Diffuser finish: Transparent. UV protection. Warranty: 2 Years. Product net weight (Kg): 2.6 Product width or diameter (mm): 144 Product height (mm): 231 Product aperture (mm): 168 Class 1. Glow wire test: 850. IP: IP66. IK: IK07. LED. No. of lampholders or LEDs: 1. LED brand: CREE. Maximum power of light source: 33W. Colour temperature: 3000K. Colour rendering index: 80. MacAdam Steps: 2. Hours of life: 50.000h L80B20. UGR: 12.6. Photobiological risk: RG1. Real flux (lm): 2367. Real lm/W: 66. Voltage / frequency range: 120-240/50-60Hz. Voltage: 36. Equipment included: Yes. Multi-voltage equipment included. Total power: 36. Power factor: 0.90. Dimmable equipment included: ON-OFF. | 9405119090 | Aluminium, Glass | Urban grey, Transparent |  | 144 | 231 | 168 |  | Yes | F | 4 | 3,1 | 12,4 | 2,6 | 0,011 | 0,044 | 325 | 155 | 185 | [6 empty] | 340 | 335 | 380 | [6 empty] | 36 |  | 2367 | 3000K | 80 | SPOT | ON-OFF | IP66 | IK07 | https://files.ledsc4.com/main-photo/05-9956-Z5-CL | https://files.ledsc4.com/ambience-photo/1/05-9956-Z5-CL |  |  | https://files.ledsc4.com/detail-photo/1/05-9956-Z5-CL | https://files.ledsc4.com/detail-photo/2/05-9956-Z5-CL | https://files.ledsc4.com/imc/05-9956-Z5-CL.html | https://files.ledsc4.com/el/05-9956-Z5-CL.html | https://files.ledsc4.com/fm/05-9956-Z5-CL.html | https://files.ledsc4.com/pl/05-9956-Z5-CL.html | https://files.ledsc4.com/ft3/en/05-9956-Z5-CL.html | https://files.ledsc4.com/3d/05-9956-Z5-CL.html | https://files.ledsc4.com/ies/05-9956-Z5-CL.html | https://files.ledsc4.com/ldt/05-9956-Z5-CL.html |  | RETILAP-APLIQUE | FX-LED-I |  |  |  | Cosmos Wall Fixture Single Emission 144mm
55-9890-Z5-CM | V0 | No | Bollard | 8435381454814 | Cilin 1000mm | Outdoor | 3 | 100-240V ~ 50/60Hz | https://files.ledsc4.com/ft2/en/55-9890-Z5-CM.html | BOLLARD IP66 CILIN 1000MM LED 26.8W 4000K URBAN GREY 851LM | LedsC4 Cilin 1000mm 55-9890-Z5-CM Bollard for outdoor use. For downlighting. Structure material: Aluminium. Structure finish: Urban grey. Diffuser material: Polycarbonate. Diffuser finish: Semitransparent. UV protection. Warranty: 3 Years. Max. temperature: 50ºC. Product net weight (Kg): 6.43 Product width or diameter (mm): 232 Product height (mm): 1000 Class 1. IP: IP66. IK: IK09. LED. No. of lampholders or LEDs: 1. LED brand: CREE. Maximum power of light source: 23W. Colour temperature: 4000K. Colour rendering index: 80. MacAdam Steps: 3. Hours of life: 50.000h L80B20. UGR: 20.0. Photobiological risk: RG2. Real flux (lm): 851. Nominal flux (lm): 2585. Real lm/W: 32. Voltage / frequency range: 100-240 VAC. Voltage: 3.1 V. Equipment included: Yes. Multi-voltage equipment included. Total power: 26.8. Power factor: 0.93. | 9405219090 | Aluminium, Polycarbonate | Urban grey, Semitransparent |  | 232 | 1000 |  | 1xLED 23 2585.00 lm | Yes | E | 2 | 8 | 16 | 6,43 | 0,074 | 0,148 | 185 | 185 | 1030 | [6 empty] | 1050 | 500 | 280 | [6 empty] | 26,8 | 2585,00 | 851 | 4000K | 80 | Check Photometric file |  | IP66 | IK09 | https://files.ledsc4.com/main-photo/55-9890-Z5-CM | https://files.ledsc4.com/ambience-photo/1/55-9890-Z5-CM |  |  | https://files.ledsc4.com/detail-photo/1/55-9890-Z5-CM |  | https://files.ledsc4.com/imc/55-9890-Z5-CM.html | https://files.ledsc4.com/el/55-9890-Z5-CM.html | https://files.ledsc4.com/fm/55-9890-Z5-CM.html | https://files.ledsc4.com/pl/55-9890-Z5-CM.html |  | https://files.ledsc4.com/3d/55-9890-Z5-CM.html | https://files.ledsc4.com/ies/55-9890-Z5-CM.html | https://files.ledsc4.com/ldt/55-9890-Z5-CM.html |  |  | FX-LED-I |  |  |  | Cilin 1000mm
05-9885-34-CL | V0 | No | Recessed wall lighting | 8435381454722 | Micenas LED Square | Outdoor | 3 | 100-240V ~ 50/60Hz | https://files.ledsc4.com/ft2/en/05-9885-34-CL.html | RECESSED WALL LIGHTING IP66 MICENAS LED SQUARE LED 22.5W 3000K ON-OFF GREY 504LM | LedsC4 Micenas LED Square 05-9885-34-CL Recessed wall lighting for outdoor use. For frontal lighting and downlighting. Includes flush-mounting box. Includes 2 cable outlets to facilitate chain mounting. Structure material: Aluminium. Structure finish: Grey. Diffuser material: Glass. Diffuser finish: Partly-sandblasted. UV protection. Warranty: 3 Years. Max. temperature: 50ºC. Product net weight (Kg): 2.12 Product width or diameter (mm): 250 Product height (mm): 265 Product aperture (mm): 91 Class 1. Glow wire test: 850. IP: IP66. IK: IK10. LED. No. of lampholders or LEDs: 1. LED brand: OSRAM. Maximum power of light source: 20W. Colour temperature: 3000K. Colour rendering index: 80. MacAdam Steps: 3. Hours of life: 50.000h L80B20. Photobiological risk: RG1. Real flux (lm): 504. Real lm/W: 22. Voltage / frequency range: 100-305/50-60Hz. Voltage: 6. Equipment included: Yes. Multi-voltage equipment included. Total power: 22.5. Power factor: 0.90. Dimmable equipment included: ON-OFF. | 9405119090 | Aluminium, Glass | Grey, Partly-sandblasted |  | 250 | 265 | 91 |  | Yes | E | 4 | 2,3 | 9,2 | 2,12 | 0,01 | 0,04 | 270 | 260 | 115 | [6 empty] | 530 | 285 | 250 | [6 empty] | 22,5 |  | 504 | 3000K | 80 | Check Photometric file | ON-OFF | IP66 | IK10 | https://files.ledsc4.com/main-photo/05-9885-34-CL | https://files.ledsc4.com/ambience-photo/1/05-9885-34-CL |  |  | https://files.ledsc4.com/detail-photo/1/05-9885-34-CL |  | https://files.ledsc4.com/imc/05-9885-34-CL.html | https://files.ledsc4.com/el/05-9885-34-CL.html | https://files.ledsc4.com/fm/05-9885-34-CL.html | https://files.ledsc4.com/pl/05-9885-34-CL.html | https://files.ledsc4.com/ft3/en/05-9885-34-CL.html | https://files.ledsc4.com/3d/05-9885-34-CL.html | https://files.ledsc4.com/ies/05-9885-34-CL.html | https://files.ledsc4.com/ldt/05-9885-34-CL.html |  |  | DW-LED-II |  |  |  | Micenas LED Square
05-9911-34-CL | V0 | No | Surface-mounted wall light | 8435381454661 | Afrodita LED 220mm Double Emission | Outdoor | 5 | 100-240V ~ 50/60Hz | https://files.ledsc4.com/ft2/en/05-9911-34-CL.html | SURFACE-MOUNTED WALL LIGHT IP66 AFRODITA LED 220MM DOUBLE EMISSION LED 17.9W 300 | LedsC4 Afrodita LED 220mm Double Emission 05-9911-34-CL Surface-mounted wall light for outdoor use. For uplighting and downlighting. Structure material: Aluminium. Structure finish: Grey. Diffuser material: Glass. Diffuser finish: Partly-sandblasted. UV protection. Warranty: 5 Years. Product net weight (Kg): 1.48 Product width or diameter (mm): 220 Product height (mm): 90 Product aperture (mm): 120 Class 1. Glow wire test: 850. IP: IP66. IK: IK04. LED. No. of lampholders or LEDs: 1. Maximum power of light source: 17.5W. Colour temperature: 3000K. Colour rendering index: 80. MacAdam Steps: 3. Hours of life: 50.000h L80B20. UGR: 13.1. Photobiological risk: RG0. Real flux (lm): 1494. Nominal flux (lm): 1763. Real lm/W: 83. Voltage / frequency range: 100-240/50-60Hz. Voltage: 6. Equipment included: Yes. Multi-voltage equipment included. Total power: 17.9. Power factor: 0.90. Dimmable equipment included: ON-OFF. | 9405119090 | Aluminium, Glass | Grey, Partly-sandblasted |  | 220 | 90 | 120 | 1xLED 17.5 1763 lm | Yes | E | 4 | 1,57 | 6,28 | 1,48 | 0,004 | 0,016 | 230 | 130 | 100 | [6 empty] | 275 | 255 | 225 | [6 empty] | 17,9 | 1763 | 1494 | 3000K | 80 | Check Photometric file | ON-OFF | IP66 | IK04 | https://files.ledsc4.com/main-photo/05-9911-34-CL | [5 empty] | https://files.ledsc4.com/imc/05-9911-34-CL.html | https://files.ledsc4.com/el/05-9911-34-CL.html | https://files.ledsc4.com/fm/05-9911-34-CL.html | https://files.ledsc4.com/pl/05-9911-34-CL.html |  | https://files.ledsc4.com/3d/05-9911-34-CL.html | https://files.ledsc4.com/ies/05-9911-34-CL.html | https://files.ledsc4.com/ldt/05-9911-34-CL.html |  |  | FX-LED-I |  |  |  | Afrodita LED 220mm Double Emission
05-6068-81-81 | V0 | No | Reading lights | 8435526865406 | Lire | Decorative | 3 | 100-240V ~ 50/60Hz | https://files.ledsc4.com/ft2/en/05-6068-81-81.html | READING LIGHTS LIRE LED 3.5W 2700K ON-OFF SATIN NICKEL 125LM | LedsC4 Lire 05-6068-81-81 Reading lights for indoor use. For frontal lighting and downlighting. Timeless design. Premium finishes. Optimum visual comfort. Embedded/surface mounted double installation. Easy instalation. High durability for intensive use. The optical module can easily be rotated 360º. Structure material: Aluminium, Steel. Structure finish: Satin nickel. Warranty: 3 Years. Product net weight (Kg): 0.73 Product width or diameter (mm): 60 Product height (mm): 170 Product aperture (mm): 70 Ø of the hole for recessing (mm): 160x50 Permitted ceiling thickness: 3-35 Class 1. Glow wire test: 850. IP: IP20. LED. No. of lampholders or LEDs: 1. LED brand: CREE. Maximum power of light source: 2.2W. Colour temperature: 2700K. Colour rendering index: 80. MacAdam Steps: 3. Hours of life: 50.000h L80B20. UGR: 14.1. Photobiological risk: RG2. Real flux (lm): 125. Real lm/W: 36. Voltage / frequency range: 100-240/50-60Hz. Voltage: 3. Equipment included: Yes. Multi-voltage equipment included. Total power: 3.5. Power factor: 0.40. Dimmable equipment included: ON-OFF. | 9405119090 | Aluminium, Steel | Satin nickel |  | 60 | 170 | 70 |  | Yes | E | 12 | 0,89 | 10,68 | 0,73 | 0,003 | 0,036 | 210 | 110 | 110 | [6 empty] | 430 | 230 | 330 | [6 empty] | 3,5 |  | 125 | 2700K | 80 | SPOT | ON-OFF | IP20 |  | https://files.ledsc4.com/main-photo/05-6068-81-81 | https://files.ledsc4.com/ambience-photo/1/05-6068-81-81 |  |  |  |  | https://files.ledsc4.com/imc/05-6068-81-81.html | https://files.ledsc4.com/el/05-6068-81-81.html | https://files.ledsc4.com/fm/05-6068-81-81.html | https://files.ledsc4.com/pl/05-6068-81-81.html |  | https://files.ledsc4.com/3d/05-6068-81-81.html | https://files.ledsc4.com/ies/05-6068-81-81.html | https://files.ledsc4.com/ldt/05-6068-81-81.html |  |  | FX-LED-I |  |  |  | Lire
PX-0395-NEG | V0 | Yes | Surface-mounted wall light | 8435381493851 | Loyd Single Emission | Forlight | 5 | 100-240V ~ 50/60Hz | https://files.ledsc4.com/ft2/en/PX-0395-NEG.html | SURFACE-MOUNTED WALL LIGHT IP54 LOYD SINGLE EMISSION LED 3.4W 3000K ON-OFF BLACK | LedsC4 Loyd Single Emission PX-0395-NEG Surface-mounted wall light for outdoor use. For downlighting. Structure material: Aluminium. Structure finish: Black. Diffuser material: Glass. Diffuser finish: Transparent. Warranty: 5 Years. Product net weight (Kg): 0.3 Product width or diameter (mm): 80 Product height (mm): 75 Product aperture (mm): 65 Class 1. IP: IP54. IK: IK08. LED. No. of lampholders or LEDs: 1. LED brand: CREE. Maximum power of light source: 2.1W. Colour temperature: 3000K. Colour rendering index: 80. MacAdam Steps: 3. Hours of life: 36.000h L70B30. UGR: 10. Photobiological risk: RG2. Real flux (lm): 96. Nominal flux (lm): 180. Real lm/W: 28. Voltage / frequency range: 100-240/50-60Hz. Voltage: 3. Equipment included: Yes. Total power: 3.4. Power factor: 0.40. Dimmable equipment included: ON-OFF. | 9405119090 | Aluminium, Glass | Black, Transparent |  | 80 | 75 | 65 | 1xLED 2.1 180.00 lm | Yes | G | 20 | 0,35 | 7 | 0,3 | 0,001 | 0,02 | 85 | 70 | 85 | [6 empty] | 380 | 200 | 200 | [6 empty] | 3,4 | 180,00 | 96 | 3000K | 80 | Check Photometric file | ON-OFF | IP54 | IK08 | https://files.ledsc4.com/main-photo/PX-0395-NEG | https://files.ledsc4.com/ambience-photo/1/PX-0395-NEG | https://files.ledsc4.com/ambience-photo/2/PX-0395-NEG | https://files.ledsc4.com/ambience-photo/3/PX-0395-NEG |  |  | https://files.ledsc4.com/imc/PX-0395-NEG.html | https://files.ledsc4.com/el/PX-0395-NEG.html | https://files.ledsc4.com/fm/PX-0395-NEG.html | https://files.ledsc4.com/pl/PX-0395-NEG.html |  |  | https://files.ledsc4.com/ies/PX-0395-NEG.html | https://files.ledsc4.com/ldt/PX-0395-NEG.html |  | RETILAP-APLIQUE | FX-LED-I
PX-0396-NEG | V0 | Yes | Surface-mounted wall light | 8435381493875 | Loyd Double Emission | Forlight | 5 | 100-240V ~ 50/60Hz | https://files.ledsc4.com/ft2/en/PX-0396-NEG.html | SURFACE-MOUNTED WALL LIGHT IP54 LOYD DOUBLE EMISSION LED 5.9W 3000K ON-OFF BLACK | LedsC4 Loyd Double Emission PX-0396-NEG Surface-mounted wall light for outdoor use. For uplighting and downlighting. Structure material: Aluminium. Structure finish: Black. Diffuser material: Glass. Diffuser finish: Transparent. Warranty: 5 Years. Product net weight (Kg): 0.5 Product width or diameter (mm): 80 Product height (mm): 142 Product aperture (mm): 65 Class 1. IP: IP54. LED. No. of lampholders or LEDs: 1. LED brand: CREE. Maximum power of light source: 4.1W. Colour temperature: 3000K. Colour rendering index: 80. MacAdam Steps: 3. Hours of life: 36.000h L70B30. UGR: 13.8. Photobiological risk: RG2. Real flux (lm): 155. Nominal flux (lm): 360. Real lm/W: 26. Voltage / frequency range: 100-240/50-60Hz. Voltage: 3. Equipment included: Yes. Total power: 5.9. Power factor: 0.50. Dimmable equipment included: ON-OFF. | 9405119090 | Aluminium, Glass | Black, Transparent |  | 80 | 142 | 65 | 1xLED 4.1 360.00 lm | Yes | G | 20 | 0,57 | 11,4 | 0,5 | 0,001 | 0,02 | 90 | 80 | 150 | [6 empty] | 270 | 250 | 330 | [6 empty] | 5,9 | 360,00 | 155 | 3000K | 80 | Check Photometric file | ON-OFF | IP54 |  | https://files.ledsc4.com/main-photo/PX-0396-NEG | https://files.ledsc4.com/ambience-photo/1/PX-0396-NEG | https://files.ledsc4.com/ambience-photo/2/PX-0396-NEG |  |  |  | https://files.ledsc4.com/imc/PX-0396-NEG.html | https://files.ledsc4.com/el/PX-0396-NEG.html | https://files.ledsc4.com/fm/PX-0396-NEG.html | https://files.ledsc4.com/pl/PX-0396-NEG.html |  |  | https://files.ledsc4.com/ies/PX-0396-NEG.html | https://files.ledsc4.com/ldt/PX-0396-NEG.html |  | RETILAP-APLIQUE | FX-LED-I
PX-0276-BLA | V0 | Yes | Surface-mounted wall light | 8435381493806 | Noa | Forlight | 3 | 100-240V ~ 50/60Hz | https://files.ledsc4.com/ft2/en/PX-0276-BLA.html | SURFACE-MOUNTED WALL LIGHT IP44 NOA LED 6.3W 3000K ON-OFF WHITE 480.00 | LedsC4 Noa PX-0276-BLA Surface-mounted wall light for outdoor use. For frontal lighting. Structure material: Aluminium. Structure finish: White. Diffuser material: Polycarbonate. Diffuser finish: Opal. Warranty: 3 Years. Product net weight (Kg): 0.42 Product length (mm): 200 Product width or diameter (mm): 43 Product aperture (mm): 100 Class 1. IP: IP44. IK: IK09. LED. No. of lampholders or LEDs: 1. Maximum power of light source: 5W. Colour temperature: 3000K. Colour rendering index: 80. MacAdam Steps: 3. Hours of life: 36.000h L70B30. UGR: 15.2. Photobiological risk: RG0. Real flux (lm): 398. Nominal flux (lm): 480. Real lm/W: 63. Voltage / frequency range: 110-240/50-60Hz. Voltage: 3. Equipment included: Yes. Total power: 6.3. Power factor: 0.50. Dimmable equipment included: ON-OFF. | 9405119090 | Aluminium, Polycarbonate | White, Opal | 200 | 43 |  | 100 | 1xLED 5 480.00 lm | Yes | E | 12 | 0,51 | 6,12 | 0,42 | 0,001 | 0,012 | 205 | 45 | 105 | [6 empty] | 335 | 210 | 225 | [6 empty] | 6,3 | 480,00 | 398 | 3000K | 80 |  | ON-OFF | IP44 | IK09 | https://files.ledsc4.com/main-photo/PX-0276-BLA | https://files.ledsc4.com/ambience-photo/1/PX-0276-BLA | https://files.ledsc4.com/ambience-photo/2/PX-0276-BLA |  | https://files.ledsc4.com/detail-photo/1/PX-0276-BLA | https://files.ledsc4.com/detail-photo/2/PX-0276-BLA | https://files.ledsc4.com/imc/PX-0276-BLA.html | https://files.ledsc4.com/el/PX-0276-BLA.html | https://files.ledsc4.com/fm/PX-0276-BLA.html | https://files.ledsc4.com/pl/PX-0276-BLA.html |  |  | https://files.ledsc4.com/ies/PX-0276-BLA.html | https://files.ledsc4.com/ldt/PX-0276-BLA.html |  | RETILAP-APLIQUE | FX-LED-I
05-9912-Z5-CM | V0 | No | Surface-mounted wall light | 8435381496302 | Afrodita LED 220mm Single Emission | Outdoor | 5 | 100-240V ~ 50/60Hz | https://files.ledsc4.com/ft2/en/05-9912-Z5-CM.html | SURFACE-MOUNTED WALL LIGHT IP66 AFRODITA LED 220MM SINGLE EMISSION LED 12.7W 400 | LedsC4 Afrodita LED 220mm Single Emission 05-9912-Z5-CM Surface-mounted wall light for outdoor use. For downlighting. Structure material: Aluminium. Structure finish: Urban grey. Diffuser material: Glass. Diffuser finish: Partly-sandblasted. UV protection. Warranty: 5 Years. Product net weight (Kg): 1.39 Product width or diameter (mm): 220 Product height (mm): 90 Product aperture (mm): 120 Class 1. Glow wire test: 850. IP: IP66. IK: IK04. LED. No. of lampholders or LEDs: 1. Maximum power of light source: 11.5W. Colour temperature: 4000K. Colour rendering index: 80. MacAdam Steps: 3. Hours of life: 50.000h L80B20. UGR: 22.5. Photobiological risk: RG0. Real flux (lm): 1004. Nominal flux (lm): 1217. Real lm/W: 79. Voltage / frequency range: 100-240/50-60Hz. Voltage: 6. Equipment included: Yes. Multi-voltage equipment included. Total power: 12.7. Power factor: 0.90. Dimmable equipment included: ON-OFF. | 9405119090 | Aluminium, Glass | Urban grey, Partly-sandblasted |  | 220 | 90 | 120 | 1xLED 11.5 1217 lm | Yes | E | 4 | 1,47 | 5,88 | 1,39 | 0,004 | 0,016 | 230 | 130 | 100 | [6 empty] | 275 | 255 | 225 | [6 empty] | 12,7 | 1217 | 1004 | 4000K | 80 | Check Photometric file | ON-OFF | IP66 | IK04 | https://files.ledsc4.com/main-photo/05-9912-Z5-CM | [5 empty] | https://files.ledsc4.com/imc/05-9912-Z5-CM.html | https://files.ledsc4.com/el/05-9912-Z5-CM.html | https://files.ledsc4.com/fm/05-9912-Z5-CM.html | https://files.ledsc4.com/pl/05-9912-Z5-CM.html |  | https://files.ledsc4.com/3d/05-9912-Z5-CM.html | https://files.ledsc4.com/ies/05-9912-Z5-CM.html | https://files.ledsc4.com/ldt/05-9912-Z5-CM.html |  |  | FX-LED-I |  |  |  | Afrodita LED 220mm Single Emission
PAN-231-14 | V0 | No | Component | 8435381499969 | GAMMA | Decorative | 5 |  | https://files.ledsc4.com/ft2/en/PAN-231-14.html | ACCESSORIE GAMMA | LedsC4 GAMMA PAN-231-14 Component for indoor use. Structure material: Steel. Diffuser material: Textile. Diffuser finish: White. Warranty: 5 Years. Product net weight (Kg): 0.12 Equipment included: No. | 9405990090 | Steel, Textile | White | [5 empty] | No | NA EPREL | 12 | 0,35 | 4,2 | 0,12 | 0,007 | 0,084 | 200 | 145 | 205 | [6 empty] | 460 | 430 | 445 | 460 | 430 | 445 | [12 empty] | https://files.ledsc4.com/main-photo/PAN-231-14 | [5 empty] | https://files.ledsc4.com/imc/PAN-231-14.html |  |  | https://files.ledsc4.com/pl/PAN-231-14.html | [10 empty] | Dress Up Square
TC-1200-BLA | V0 | Yes | Recessed ceiling lights | 8435381429638 | Minor | Forlight | 5 | 12V ~ 50/60Hz | https://files.ledsc4.com/ft2/en/TC-1200-BLA.html | RECESSED CEILING LIGHTS MINOR GU10/G5.3 8W WHITE IP54 | LedsC4 Minor TC-1200-BLA Recessed ceiling lights for indoor use. For downlighting. Ideal for bathrooms. Structure material: Aluminium. Structure finish: White. Diffuser material: Glass. Diffuser finish: Transparent. Warranty: 5 Years. Product net weight (Kg): 0.21 Product width or diameter (mm): 81 Product height (mm): 58 Ø of the hole for recessing (mm): 70 Permitted ceiling thickness: 0-16 Class 2. IP: IP54. Equipment included: No, but it is needed. Total power: 8. | 9405199090 | Aluminium, Glass | White, Transparent |  | 81 | 58 |  |  | No | NA EPREL | 50 | 0,24 | 12 | 0,21 | 0,006 | 0,3 | 85 | 85 | 90 | [6 empty] | 440 | 190 | 380 | 440 | 190 | 380 |  |  |  | 8 | [6 empty] | IP54 |  | https://files.ledsc4.com/main-photo/TC-1200-BLA | https://files.ledsc4.com/ambience-photo/1/TC-1200-BLA |  |  |  |  | https://files.ledsc4.com/imc/TC-1200-BLA.html |  | https://files.ledsc4.com/fm/TC-1200-BLA.html | https://files.ledsc4.com/pl/TC-1200-BLA.html |  |  | https://files.ledsc4.com/ies/TC-1200-BLA.html | https://files.ledsc4.com/ldt/TC-1200-BLA.html |  | RETILAP-DOWNLIGHT | FX-INC-II
05-6399-14-OU | V0 | Yes | Surface-mounted wall light | 8435381497521 | Maai | Architectural | 2 | 100-240V ~ 50/60Hz | https://files.ledsc4.com/ft2/en/05-6399-14-OU.html | SURFACE-MOUNTED WALL LIGHT MAAI 13.2W 3000K CRI 80 ON-OFF WHITE IP20 1042LM | LedsC4 Maai 05-6399-14-OU Surface-mounted wall light for indoor use. For frontal lighting and uplighting. Ideal for deco-tech compositions. Reflector optimised for wall wash. Compact, high performance product. Fully uniform diffuser with no shadows or glare. The optical module can easily be rotated 360º. Structure material: Aluminium. Structure finish: White. Diffuser material: Acrylic. Warranty: 2 Years. Product net weight (Kg): 0.83 Product length (mm): 30 Product width or diameter (mm): 361 Product aperture (mm): 75 Class 2. IP: IP20. LED. No. of lampholders or LEDs: 1. LED brand: SAMSUNG. Driver brand: VOSSLOH-SCHWABE. Maximum power of light source: 11.6W. Colour temperature: 3000K. Colour rendering index: 80. MacAdam Steps: 3. Hours of life: 50.000h L80B20. UGR: 22.2. Photobiological risk: RG1. % de Flickering: &lt;5%. Real flux (lm): 1042. Real lm/W: 79. Voltage / frequency range: 100-240/50-60Hz. Voltage: 3. Equipment included: Yes. Total power: 13.2. Power factor: 0.90. Dimmable equipment included: ON-OFF. | 9405119090 | Aluminium, Acrylic | White | 30 | 361 |  | 75 |  | Yes | D | 20 | 0,98 | 19,6 | 0,83 | 0,002 | 0,04 | 370 | 45 | 80 | [6 empty] | 475 | 185 | 390 | [6 empty] | 13,2 |  | 1042 | 3000K | 80 | Check Photometric file | ON-OFF | IP20 |  | https://files.ledsc4.com/main-photo/05-6399-14-OU | https://files.ledsc4.com/ambience-photo/1/05-6399-14-OU | https://files.ledsc4.com/ambience-photo/2/05-6399-14-OU |  | https://files.ledsc4.com/detail-photo/1/05-6399-14-OU | https://files.ledsc4.com/detail-photo/2/05-6399-14-OU | https://files.ledsc4.com/imc/05-6399-14-OU.html | https://files.ledsc4.com/el/05-6399-14-OU.html | https://files.ledsc4.com/fm/05-6399-14-OU.html | https://files.ledsc4.com/pl/05-6399-14-OU.html |  | https://files.ledsc4.com/3d/05-6399-14-OU.html | https://files.ledsc4.com/ies/05-6399-14-OU.html | https://files.ledsc4.com/ldt/05-6399-14-OU.html |  | RETILAP-DECORATIVE | FX-LED-II
55-9906-CA-CK | V0 | No | Recessed uplighting | 8435381496111 | Gea Cob LED Aluminium ø125mm | Outdoor | 5 | 100-240V ~ 50/60Hz | https://files.ledsc4.com/ft2/en/55-9906-CA-CK.html | RECESSED UPLIGHTING IP65-IP67 GEA COB LED ALUMINIUM Ø125MM LED 10.5W 2700K ON-O | LedsC4 Gea Cob LED Aluminium ø125mm 55-9906-CA-CK Recessed uplighting for outdoor use. For uplighting. Electronic components are in a sealed internal compartment, completely separate from the compartment where the connection terminals are located. The unit will withstand a static weight of 1,800 Kg and the occasional transit of slow-moving vehicles. Includes 2 anti-glare accessories. Includes 2 reflectors. Includes flush-mounting box. Includes 2 cable outlets to facilitate chain mounting. Adjustable light source. Structure material: Stainless steel AISI316, Aluminium. Structure finish: AISI 316 stainless steel. Diffuser material: Glass. Diffuser finish: Transparent. UV protection. Warranty: 5 Years. Product net weight (Kg): 1 Product width or diameter (mm): 125 Product aperture (mm): 133 Class 1. Glow wire test: 850. IP: IP65-IP67. IK: IK10. LED. No. of lampholders or LEDs: 1. LED brand: CREE. Maximum power of light source: 9W. Colour temperature: 2700K. Colour rendering index: 80. MacAdam Steps: 2. Hours of life: 50.000h L80B20. UGR: 9.2. Photobiological risk: RG1. Real flux (lm): 869. Nominal flux (lm): 995. Real lm/W: 83. Voltage / frequency range: 100-240/50-60Hz. Voltage: 18. Equipment included: Yes. Total power: 10.5. Power factor: 0.90. Dimmable equipment included: ON-OFF. | 9405423990 | Stainless steel AISI316, Aluminium, Glass | AISI 316 stainless steel, Transparent |  | 125 |  | 133 | 1xLED 9 995 lm | Yes | F | 8 | 1,14 | 9,12 | 1 | 0,003 | 0,024 | 130 | 130 | 140 | [6 empty] | 280 | 280 | 320 | [6 empty] | 10,5 | 995 | 869 | 2700K | 80 | SPOT, 60º | ON-OFF | IP65-IP67 | IK10 | https://files.ledsc4.com/main-photo/55-9906-CA-CK | [5 empty] | https://files.ledsc4.com/imc/55-9906-CA-CK.html | https://files.ledsc4.com/el/55-9906-CA-CK.html | https://files.ledsc4.com/fm/55-9906-CA-CK.html | https://files.ledsc4.com/pl/55-9906-CA-CK.html | https://files.ledsc4.com/ft3/en/55-9906-CA-CK.html | https://files.ledsc4.com/3d/55-9906-CA-CK.html | https://files.ledsc4.com/ies/55-9906-CA-CK.html | https://files.ledsc4.com/ldt/55-9906-CA-CK.html |  |  | FX-LED-I |  |  |  | Gea Cob 125mm
05-6420-Z5-Z5 | V0 | No | Reading lights | 8435381499433 | Gamma Mix&Match Square | Decorative | 3 | 100-240V ~ 50/60Hz | https://files.ledsc4.com/ft2/en/05-6420-Z5-Z5.html | READING LIGHTS GAMMA MIX&MATCH SQUARE LED 3.1W 2700K URBAN GREY 137LM | LedsC4 Gamma Mix&amp;Match Square 05-6420-Z5-Z5 Reading lights for indoor use. For frontal lighting and downlighting. Design by J. Patsi. Contemporary design. Highly versatile, multiple installations. Highly customisable: accessories, finishes… Premium finishes. Optimum price-performance. Optimum visual comfort. Embedded/surface mounted double installation. Full collection with complementary products. High durability for intensive use. The optical module can easily be rotated 360º. Structure material: Aluminium. Structure finish: Urban grey. Warranty: 3 Years. Product net weight (Kg): 0.48 Product width or diameter (mm): 105 Product height (mm): 130 Product aperture (mm): 154 Ø of the hole for recessing (mm): 96 Class 1. LED. No. of lampholders or LEDs: 1. LED brand: CREE. Maximum power of light source: 2.2W. Colour temperature: 2700K. Colour rendering index: 80. MacAdam Steps: 3. Hours of life: 50.000h L80B20. UGR: 13.9. Photobiological risk: RG2. Real flux (lm): 137. Nominal flux (lm): 175. Real lm/W: 44. Voltage: 3. Equipment included: Yes. Total power: 3.1. Power factor: 0.43. | 9405119090 | Aluminium | Urban grey |  | 105 | 130 | 154 | 1xLED 2.2 175.00 lm | Yes | G | 27 | 0,73 | 19,71 | 0,48 | 0,003 | 0,081 | 170 | 110 | 145 | [6 empty] | 570 | 480 | 410 | [6 empty] | 3,1 | 175,00 | 137 | 2700K | 80 | EXTRA MEDIUM |  |  |  | https://files.ledsc4.com/main-photo/05-6420-Z5-Z5 |  |  |  | https://files.ledsc4.com/detail-photo/1/05-6420-Z5-Z5 |  | https://files.ledsc4.com/imc/05-6420-Z5-Z5.html | https://files.ledsc4.com/el/05-6420-Z5-Z5.html | https://files.ledsc4.com/fm/05-6420-Z5-Z5.html | https://files.ledsc4.com/pl/05-6420-Z5-Z5.html |  | https://files.ledsc4.com/3d/05-6420-Z5-Z5.html | https://files.ledsc4.com/ies/05-6420-Z5-Z5.html | https://files.ledsc4.com/ldt/05-6420-Z5-Z5.html |  |  | FX-LED-I |  |  |  | Gamma Wall Square
05-6420-14-81 | V0 | No | Reading lights | 8435381499631 | Gamma Mix&Match Square | Decorative | 3 | 100-240V ~ 50/60Hz | https://files.ledsc4.com/ft2/en/05-6420-14-81.html | READING LIGHTS GAMMA MIX&MATCH SQUARE LED 3.1W 2700K ON-OFF WHITE 137LM | LedsC4 Gamma Mix&amp;Match Square 05-6420-14-81 Reading lights for indoor use. For frontal lighting and downlighting. Design by J. Patsi. Contemporary design. Highly versatile, multiple installations. Highly customisable: accessories, finishes… Premium finishes. Optimum price-performance. Optimum visual comfort. Embedded/surface mounted double installation. Full collection with complementary products. High durability for intensive use. The optical module can easily be rotated 360º. Structure material: Aluminium. Structure finish: White. Warranty: 3 Years. Product net weight (Kg): 0.45 Product width or diameter (mm): 105 Product height (mm): 130 Product aperture (mm): 154 Ø of the hole for recessing (mm): 96 Class 1. IP: IP20. LED. No. of lampholders or LEDs: 1. LED brand: CREE. Maximum power of light source: 2.2W. Colour temperature: 2700K. Colour rendering index: 80. MacAdam Steps: 3. Hours of life: 50.000h L80B20. UGR: 13.9. Photobiological risk: RG2. Real flux (lm): 137. Nominal flux (lm): 175. Real lm/W: 44. Voltage / frequency range: 100-240/50-60Hz. Voltage: 3. Equipment included: Yes. Total power: 3.1. Power factor: 0.40. Dimmable equipment included: ON-OFF. | 9405119090 | Aluminium | White |  | 105 | 130 | 154 | 1xLED 2.2 175.00 lm | Yes | G | 1 | 0,68 | 0,68 | 0,45 | 0,004 | 0,004 | 190 | 200 | 95 | [15 empty] | 3,1 | 175,00 | 137 | 2700K | 80 | EXTRA MEDIUM | ON-OFF | IP20 |  | https://files.ledsc4.com/main-photo/05-6420-14-81 | https://files.ledsc4.com/ambience-photo/1/05-6420-14-81 |  |  |  |  | https://files.ledsc4.com/imc/05-6420-14-81.html | https://files.ledsc4.com/el/05-6420-14-81.html | https://files.ledsc4.com/fm/05-6420-14-81.html | https://files.ledsc4.com/pl/05-6420-14-81.html |  | https://files.ledsc4.com/3d/05-6420-14-81.html | https://files.ledsc4.com/ies/05-6420-14-81.html | https://files.ledsc4.com/ldt/05-6420-14-81.html |  |  | FX-LED-I |  |  |  | Gamma Wall Square
05-6422-14-14 | V0 | No | Surface-mounted wall light | 8435381499914 | Gamma Shade Square | Decorative | 3 | 100-277V ~ 50/60Hz | https://files.ledsc4.com/ft2/en/05-6422-14-14.html | SURFACE-MOUNTED WALL LIGHT GAMMA SHADE SQUARE E27 LED 17.4W 2700K ON-OFF WHITE 1 | LedsC4 Gamma Shade Square 05-6422-14-14 Surface-mounted wall light for indoor use. For frontal lighting and downlighting. Design by J. Patsi. Contemporary design. Highly versatile, multiple installations. Highly customisable: accessories, finishes… Premium finishes. Optimum price-performance. Optimum visual comfort. Full collection with complementary products. High durability for intensive use. The optical module can easily be rotated 360º. Structure material: Aluminium. Structure finish: White. Diffuser material: Textile. Diffuser finish: White. Warranty: 3 Years. Product net weight (Kg): 0.82 Product width or diameter (mm): 175 Product height (mm): 279 Product aperture (mm): 154 Class 1. IP: IP20. E27. Maximum length of luminaire bulb: 120. Maximum diameter of luminaire bulb: 80. No. of lampholders or LEDs: 1. LED brand: CREE. Driver brand: HEP. Maximum power of light source: 15W. Colour temperature: 2700K. Colour rendering index: 80. MacAdam Steps: 3. Hours of life: 50.000h L80B20. UGR: 16. Photobiological risk: RG2. Real flux (lm): 137. Real lm/W: 8. Voltage / frequency range: 100-277/50-60Hz. Voltage: 3. Equipment included: Yes. Total power: 17.4. Dimmable equipment included: ON-OFF. | 9405199090 | Aluminium, Textile | White, White |  | 175 | 279 | 154 |  | Yes | G | 12 | 1,35 | 16,2 | 0,83 | 0,013 | 0,156 | 255 | 155 | 130 | 200 | 145 | 205 |  |  |  | 530 | 485 | 295 | 460 | 430 | 445 |  |  |  | 17,4 |  | 137 | 2700K | 80 |  | ON-OFF | IP20 |  | https://files.ledsc4.com/main-photo/05-6422-14-14 | https://files.ledsc4.com/ambience-photo/1/05-6422-14-14 |  |  |  |  | https://files.ledsc4.com/imc/05-6422-14-14.html | https://files.ledsc4.com/el/05-6422-14-14.html | https://files.ledsc4.com/fm/05-6422-14-14.html | https://files.ledsc4.com/pl/05-6422-14-14.html |  | https://files.ledsc4.com/3d/05-6422-14-14.html | https://files.ledsc4.com/ies/05-6422-14-14.html | https://files.ledsc4.com/ldt/05-6422-14-14.html |  |  | FX-LED-I |  |  |  | Gamma Shade Square
05-6422-81-14 | V0 | No | Surface-mounted wall light | 8435381499921 | Gamma Shade Square | Decorative | 3 | 100-277V ~ 50/60Hz | https://files.ledsc4.com/ft2/en/05-6422-81-14.html | SURFACE-MOUNTED WALL LIGHT GAMMA SHADE SQUARE E27 LED 17.4W 2700K ON-OFF SATIN N | LedsC4 Gamma Shade Square 05-6422-81-14 Surface-mounted wall light for indoor use. For frontal lighting and downlighting. Design by J. Patsi. Contemporary design. Highly versatile, multiple installations. Highly customisable: accessories, finishes… Premium finishes. Optimum price-performance. Optimum visual comfort. Full collection with complementary products. High durability for intensive use. The optical module can easily be rotated 360º. Structure material: Aluminium. Structure finish: Satin nickel. Diffuser material: Textile. Diffuser finish: White. Warranty: 3 Years. Product net weight (Kg): 0.82 Product width or diameter (mm): 175 Product height (mm): 279 Product aperture (mm): 154 Class 1. E27. No. of lampholders or LEDs: 1. LED brand: CREE. Driver brand: HEP. Maximum power of light source: 15W. Colour temperature: 2700K. Colour rendering index: 80. MacAdam Steps: 3. Hours of life: 50.000h L80B20. UGR: 16. Photobiological risk: RG2. Real flux (lm): 137. Real lm/W: 8. Voltage / frequency range: 100-277/50-60Hz. Voltage: 3. Equipment included: Yes. Total power: 17.4. Dimmable equipment included: ON-OFF. | 9405199090 | Aluminium, Textile | Satin nickel, White |  | 175 | 279 | 154 |  | Yes | G | 12 | 1,35 | 16,2 | 0,83 | 0,013 | 0,156 | 255 | 155 | 130 | 200 | 145 | 205 |  |  |  | 530 | 485 | 295 | 460 | 430 | 445 |  |  |  | 17,4 |  | 137 | 2700K | 80 |  | ON-OFF |  |  | https://files.ledsc4.com/main-photo/05-6422-81-14 | https://files.ledsc4.com/ambience-photo/1/05-6422-81-14 |  |  |  |  | https://files.ledsc4.com/imc/05-6422-81-14.html | https://files.ledsc4.com/el/05-6422-81-14.html | https://files.ledsc4.com/fm/05-6422-81-14.html | https://files.ledsc4.com/pl/05-6422-81-14.html |  | https://files.ledsc4.com/3d/05-6422-81-14.html | https://files.ledsc4.com/ies/05-6422-81-14.html | https://files.ledsc4.com/ldt/05-6422-81-14.html |  |  | FX-LED-I |  |  |  | Gamma Shade Square
91-6607-00-00 | V0 | Yes | LED strip | 8435526801114 | Asai Side Bend 1000mm | Architectural | 3 | 24VDC | https://files.ledsc4.com/ft2/en/91-6607-00-00.html | LED STRIP ASAI SIDE BEND 1000MM 14.4W 3000K CRI 80 IP67 441LM | LedsC4 Asai Side Bend 1000mm 91-6607-00-00 LED strip for indoor and outdoor use. For downlighting. Neon effect. Fully uniform diffuser with no shadows or glare. Invisible continuous join. Structure material: Polyurethane. Diffuser finish: White. Warranty: 3 Years. Product net weight (Kg): 0.32 Product length (mm): 1002 Product width or diameter (mm): 16 Product height (mm): 17 Class 3. Glow wire test: 850. IP: IP67. IK: IK10. LED. No. of lampholders or LEDs: 1. Maximum power of light source: 14.4W. Colour temperature: 3000K. Colour rendering index: 80. MacAdam Steps: 3. Hours of life: 50.000h L80B20. UGR: 20.0. Photobiological risk: RG0. Real flux (lm): 441. Real lm/W: 31. Voltage: 3. Equipment included: No, but it is needed. Total power: 14.4. | 9405423100 | Polyurethane | White | 1002 | 16 | 17 |  |  | Yes | E | 10 | 0,54 | 5,4 | 0,32 | 0,005 | 0,05 | 310 | 40 | 310 | [15 empty] | 14,4 |  | 441 | 3000K | 80 | HORIZONTAL |  | IP67 | IK10 | https://files.ledsc4.com/main-photo/91-6607-00-00 | https://files.ledsc4.com/ambience-photo/1/91-6607-00-00 | https://files.ledsc4.com/ambience-photo/2/91-6607-00-00 |  | https://files.ledsc4.com/detail-photo/1/91-6607-00-00 | https://files.ledsc4.com/detail-photo/2/91-6607-00-00 | https://files.ledsc4.com/imc/91-6607-00-00.html | https://files.ledsc4.com/el/91-6607-00-00.html | https://files.ledsc4.com/fm/91-6607-00-00.html | https://files.ledsc4.com/pl/91-6607-00-00.html | https://files.ledsc4.com/ft3/en/91-6607-00-00.html | https://files.ledsc4.com/3d/91-6607-00-00.html | https://files.ledsc4.com/ies/91-6607-00-00.html | https://files.ledsc4.com/ldt/91-6607-00-00.html |  | RETILAP-DECORATIVE | LED STRIP-III |  |  |  | Asai Side Bend 1000mm
AF29-AAG1NABU60 | V0 | Yes | Surface-mounted ceiling light | 8435526848904 | MULTIDIR EVO S | Architectural | 3 | 220-240V/50-60Hz | https://files.ledsc4.com/ft2/en/AF29-AAG1NABU60.html | SURFACE-MOUNTED CEILING LIGHT MULTIDIR EVO S 16W BLACK IP23 | LedsC4 MULTIDIR EVO S AF29-AAG1NABU60 Surface-mounted ceiling light for indoor use. Adjustable light source. Structure material: Aluminium. Structure finish: Black. Warranty: 3 Years. Product net weight (Kg): 3.445 Product length (mm): 320 Product width or diameter (mm): 120 Product height (mm): 183 Class 2. Glow wire test: 850. IP: IP23. Equipment included: No, but it is needed. Total power: 16. | 9405199090 | Aluminium | Black | 320 | 120 | 183 |  |  | No |  | 10 | 3,83 | 22,34 | 3,46 | 0,012 | 0,154 | 80 | 70 | 50 | 330 | 130 | 185 |  |  |  | 190 | 170 | 160 | 190 | 170 | 160 | 190 | 170 | 160 | 16 | [6 empty] | IP23 |  | https://files.ledsc4.com/main-photo/AF29-AAG1NABU60 | [5 empty] | https://files.ledsc4.com/imc/AF29-AAG1NABU60.html |  |  | https://files.ledsc4.com/pl/AF29-AAG1NABU60.html |  | https://files.ledsc4.com/3d/AF29-AAG1NABU60.html |  |  |  | RETILAP-DECORATIVE | FX-INC-II
AF26-AAG1NABU14 | V0 | Yes | Surface-mounted ceiling light | 8435526829118 | MULTIDIR EVO L | Architectural | 3 | 220-240V/50-60Hz | https://files.ledsc4.com/ft2/en/AF26-AAG1NABU14.html | SURFACE-MOUNTED CEILING LIGHT MULTIDIR EVO L 24W WHITE IP23 | LedsC4 MULTIDIR EVO L AF26-AAG1NABU14 Surface-mounted ceiling light for indoor use. Adjustable light source. Structure material: Aluminium. Structure finish: White. Warranty: 3 Years. Product net weight (Kg): 5.935 Product length (mm): 470 Product width or diameter (mm): 170 Product height (mm): 210 Class 2. Glow wire test: 850. IP: IP23. Equipment included: No. Total power: 24. | 9405199090 | Aluminium | White | 470 | 170 | 210 |  |  | No |  | 10 | 6,24 | 24,8 | 5,95 | 0,023 | 0,18 | 80 | 70 | 50 | 480 | 180 | 210 |  |  |  | 190 | 170 | 160 | 190 | 170 | 160 | 190 | 170 | 160 | 24 | [6 empty] | IP23 |  | https://files.ledsc4.com/main-photo/AF26-AAG1NABU14 | [5 empty] | https://files.ledsc4.com/imc/AF26-AAG1NABU14.html |  |  | https://files.ledsc4.com/pl/AF26-AAG1NABU14.html |  | https://files.ledsc4.com/3d/AF26-AAG1NABU14.html |  |  |  | RETILAP-DECORATIVE | FX-INC-II
05-E051-34-CM | V0 | Yes | Recessed wall lighting | 8435526867486 | Micenas LED Pro | Outdoor | 2 | 100-277V ~ 50/60Hz | https://files.ledsc4.com/ft2/en/05-E051-34-CM.html | RECESSED WALL LIGHTING IP66 MICENAS LED PRO LED 10.4W 4000K ON-OFF GREY 779LM | LedsC4 Micenas LED Pro 05-E051-34-CM Recessed wall lighting for outdoor use. For frontal lighting. Includes flush-mounting box. Includes 2 cable outlets to facilitate chain mounting. Structure material: Aluminium. Structure finish: Grey. Diffuser material: Glass. Diffuser finish: Matt. UV protection. Warranty: 2 Years. Product net weight (Kg): 0.97 Product width or diameter (mm): 298 Product height (mm): 85 Product aperture (mm): 76 Class 1. Glow wire test: 850. IP: IP66. IK: IK04. LED. No. of lampholders or LEDs: 1. LED brand: SAMSUNG. Driver brand: HEP. Maximum power of light source: 8.7W. Colour temperature: 4000K. Colour rendering index: 80. MacAdam Steps: 3. Hours of life: 50.000h L80B20. UGR: 21.7. Photobiological risk: RG1. Real flux (lm): 779. Real lm/W: 75. Voltage / frequency range: 100-277/50-60Hz. Voltage: 3. Equipment included: Yes. Total power: 10.4. Power factor: 0.90. Dimmable equipment included: ON-OFF. | 9405119090 | Aluminium, Glass | Grey, Matt |  | 298 | 85 | 76 |  | Yes | E | 12 | 1,23 | 14,76 | 0,97 | 0,004 | 0,048 | 148 | 310 | 95 | [15 empty] | 10,4 |  | 779 | 4000K | 80 | HORIZONTAL | ON-OFF | IP66 | IK04 | https://files.ledsc4.com/main-photo/05-E051-34-CM |  |  |  | https://files.ledsc4.com/detail-photo/1/05-E051-34-CM |  | https://files.ledsc4.com/imc/05-E051-34-CM.html | https://files.ledsc4.com/el/05-E051-34-CM.html | https://files.ledsc4.com/fm/05-E051-34-CM.html | https://files.ledsc4.com/pl/05-E051-34-CM.html | https://files.ledsc4.com/ft3/en/05-E051-34-CM.html | https://files.ledsc4.com/3d/05-E051-34-CM.html | https://files.ledsc4.com/ies/05-E051-34-CM.html | https://files.ledsc4.com/ldt/05-E051-34-CM.html |  | RETILAP-APLIQUE | FX-LED-I |  |  |  | Micenas Symmetrical
AH11-17X8W1BB14 | V0 | Yes | Recessed ceiling lights | 8435526802487 | Sia Standard 115 Round Trim | Architectural | 2 | 36VDC/ max.500mA | https://files.ledsc4.com/ft2/en/AH11-17X8W1BB14.html | RECESSED CEILING LIGHTS SIA STANDARD 115 ROUND TRIM LED 17.7W 4000K CRI 80 75.8 | LedsC4 Sia Standard 115 Round Trim AH11-17X8W1BB14 Recessed ceiling lights for indoor use. For downlighting. High performance effective lm/W. Maximum visual comfort. Structure material: Aluminium. Structure finish: White. Diffuser material: Polycarbonate. Diffuser finish: Chrome. Warranty: 2 Years. Product net weight (Kg): 0.33 Product width or diameter (mm): ∅115 Product height (mm): 75 Ø of the hole for recessing (mm): 100 Permitted ceiling thickness: 0-16 Class 3. Glow wire test: 850. IP: IP54. IK: IK06. LED. No. of lampholders or LEDs: 1. LED brand: CREE. Maximum power of light source: 17.7W. Colour temperature: 4000K. Colour rendering index: 80. MacAdam Steps: 2. Hours of life: 50.000h L80B20. UGR: 22.4. Photobiological risk: RG2. Real flux (lm): 1829. Real lm/W: 103. Voltage: 36. Equipment included: No, but it is needed. Total power: 17.7. | 9405119090 | Aluminium, Polycarbonate | White, Chrome |  | ∅115 | 75 |  |  | Yes | E | 16 | 0,39 | 6,24 | 0,33 | 0,004 | 0,064 | 170 | 120 | 120 | [6 empty] | 560 | 240 | 240 | 670 | 290 | 380 |  |  |  | 17,7 |  | 1829 | 4000K | 80 | FLOOD |  | IP54 | IK06 | https://files.ledsc4.com/main-photo/AH11-17X8W1BB14 | https://files.ledsc4.com/ambience-photo/1/AH11-17X8W1BB14 |  |  |  |  | https://files.ledsc4.com/imc/AH11-17X8W1BB14.html | https://files.ledsc4.com/el/AH11-17X8W1BB14.html | https://files.ledsc4.com/fm/AH11-17X8W1BB14.html | https://files.ledsc4.com/pl/AH11-17X8W1BB14.html | https://files.ledsc4.com/ft3/en/AH11-17X8W1BB14.html | https://files.ledsc4.com/3d/AH11-17X8W1BB14.html | https://files.ledsc4.com/ies/AH11-17X8W1BB14.html | https://files.ledsc4.com/ldt/AH11-17X8W1BB14.html |  | RETILAP-DOWNLIGHT | DW-LED-III |  |  |  | Sia Standard 115 Round Trim
AF16-AAG1NABU14 | V0 | Yes | Recessed ceiling lights | 8435526834112 | MULTIDIR EVO L | Architectural | 3 | 220-240V/50-60Hz | https://files.ledsc4.com/ft2/en/AF16-AAG1NABU14.html | RECESSED CEILING LIGHTS MULTIDIR EVO L GU10 24W WHITE IN IP20 / OUT IP23 | LedsC4 MULTIDIR EVO L AF16-AAG1NABU14 Recessed ceiling lights for indoor use. Adjustable light source. Structure material: Aluminium. Structure finish: White. Warranty: 3 Years. Product net weight (Kg): 4.36 Product length (mm): 443 Product width or diameter (mm): 155 Product height (mm): 145 Ø of the hole for recessing (mm): 444x156 Permitted ceiling thickness: 0-25 Class 2. Luminaire not suitable for coating with insulation materials. Glow wire test: 850. IP: IN IP20 / OUT IP23. Equipment included: No. Total power: 24. | 9405199090 | Aluminium | White | 443 | 155 | 145 |  |  | No |  | 10 | 4,86 | 19,28 | 4,38 | 0,014 | 0,144 | 520 | 165 | 105 | 80 | 70 | 50 |  |  |  | 190 | 170 | 160 | 190 | 170 | 160 | 190 | 170 | 160 | 24 | [6 empty] | IN IP20 / OUT IP23 |  | https://files.ledsc4.com/main-photo/AF16-AAG1NABU14 | [5 empty] | https://files.ledsc4.com/imc/AF16-AAG1NABU14.html |  |  | https://files.ledsc4.com/pl/AF16-AAG1NABU14.html |  | https://files.ledsc4.com/3d/AF16-AAG1NABU14.html |  |  |  | RETILAP-DOWNLIGHT | DW-LED-III
AG18-P7X8M2BB14 | V0 | Yes | Recessed ceiling lights | 8435526851140 | PLAY OPTICS | Architectural | 3 | 9VDC/max.700mA | https://files.ledsc4.com/ft2/en/AG18-P7X8M2BB14.html | RECESSED CEILING LIGHTS PLAY OPTICS LED 7W 4000K CRI 80 28.3º WHITE IP54 719LM | LedsC4 PLAY OPTICS AG18-P7X8M2BB14 Recessed ceiling lights for indoor use. For downlighting. Very versatile with multiple types of installation possible. Up to 40,000 possible combinations. Lenses allow optimum control of illumination with minimal residual halo. Structure material: Polycarbonate, Aluminium. Structure finish: White. Diffuser material: Methacrylate. Diffuser finish: Transparent. Warranty: 3 Years. Product net weight (Kg): 0.42 Product width or diameter (mm): ∅97 Product height (mm): 98 Ø of the hole for recessing (mm): 88 Class 3. Luminaire not suitable for coating with insulation materials. Glow wire test: 850. IP: IP54. LED. No. of lampholders or LEDs: 1. LED brand: CREE. Maximum power of light source: 7W. Colour temperature: 4000K. Colour rendering index: 80. MacAdam Steps: 2. Hours of life: 50.000h L90B10. Photobiological risk: RG2. Real flux (lm): 719. Nominal flux (lm): 762. Real lm/W: 103. Voltage: 9. Equipment included: No, but it is needed. Total power: 7. | 9405119090 | Polycarbonate, Aluminium, Methacrylate | White, Transparent |  | ∅97 | 98 |  | 1xLED 7 762.00 lm | Yes |  | 50 | 0,56 | 10,8 | 0,43 | 0,003 | 0,07 | 90 | 80 | 60 | 130 | 120 | 110 |  |  |  | 400 | 200 | 340 | 620 | 285 | 235 |  |  |  | 7 | 762,00 | 719 | 4000K | 80 | MEDIUM |  | IP54 |  | https://files.ledsc4.com/main-photo/AG18-P7X8M2BB14 | [5 empty] | https://files.ledsc4.com/imc/AG18-P7X8M2BB14.html |  | https://files.ledsc4.com/fm/AG18-P7X8M2BB14.html | https://files.ledsc4.com/pl/AG18-P7X8M2BB14.html | https://files.ledsc4.com/ft3/en/AG18-P7X8M2BB14.html | https://files.ledsc4.com/3d/AG18-P7X8M2BB14.html | https://files.ledsc4.com/ies/AG18-P7X8M2BB14.html | https://files.ledsc4.com/ldt/AG18-P7X8M2BB14.html |  | RETILAP-DOWNLIGHT | DW-LED-III |  |  |  | Play Fire Resistant Round Fixed
AG18-13X8M2BB14 | V0 | Yes | Recessed ceiling lights | 8435526851058 | PLAY OPTICS | Architectural | 3 | max. 350mA | https://files.ledsc4.com/ft2/en/AG18-13X8M2BB14.html | RECESSED CEILING LIGHTS PLAY OPTICS LED 4000K CRI 80 34º WHITE IP54 1368LM | LedsC4 PLAY OPTICS AG18-13X8M2BB14 Recessed ceiling lights for indoor use. For downlighting. Very versatile with multiple types of installation possible. Up to 40,000 possible combinations. Lenses allow optimum control of illumination with minimal residual halo. Structure material: Polycarbonate, Aluminium. Structure finish: White. Diffuser material: Methacrylate. Diffuser finish: Transparent. Warranty: 3 Years. Product net weight (Kg): 0.465 Product width or diameter (mm): ∅97 Product height (mm): 98 Ø of the hole for recessing (mm): 88 Class 3. Glow wire test: 850. IP: IP54. LED. No. of lampholders or LEDs: 1. LED brand: CREE. Maximum power of light source: 13W. Colour temperature: 4000K. Colour rendering index: 80. MacAdam Steps: 2. Hours of life: 50.000h L90B10. Photobiological risk: RG2. Real flux (lm): 1368. Nominal flux (lm): 1641. Real lm/W: 105. Voltage: 36. Equipment included: No, but it is needed. | 9405119090 | Polycarbonate, Aluminium, Methacrylate | White, Transparent |  | ∅97 | 98 |  | 1xLED 13 1641.00 lm | Yes |  | 50 | 0,61 | 13,3 | 0,47 | 0,003 | 0,07 | 95 | 70 | 70 | 130 | 120 | 110 |  |  |  | 360 | 220 | 375 | 620 | 285 | 235 |  |  |  |  | 1641,00 | 1368 | 4000K | 80 | MEDIUM |  | IP54 |  | https://files.ledsc4.com/main-photo/AG18-13X8M2BB14 | [5 empty] | https://files.ledsc4.com/imc/AG18-13X8M2BB14.html |  | https://files.ledsc4.com/fm/AG18-13X8M2BB14.html | https://files.ledsc4.com/pl/AG18-13X8M2BB14.html | https://files.ledsc4.com/ft3/en/AG18-13X8M2BB14.html | https://files.ledsc4.com/3d/AG18-13X8M2BB14.html | https://files.ledsc4.com/ies/AG18-13X8M2BB14.html | https://files.ledsc4.com/ldt/AG18-13X8M2BB14.html |  | RETILAP-DOWNLIGHT | DW-LED-III |  |  |  | Play Fire Resistant Round Fixed
AH15-25W8W1BB60 | V0 | Yes | Recessed ceiling lights | 8435526840076 | Sia Standard 170 Round Trim | Architectural | 2 | 36VDC/max.700mA | https://files.ledsc4.com/ft2/en/AH15-25W8W1BB60.html | RECESSED CEILING LIGHTS SIA STANDARD 170 ROUND TRIM LED 25W 3000K CRI 80 79º BL | LedsC4 Sia Standard 170 Round Trim AH15-25W8W1BB60 Recessed ceiling lights for indoor use. For downlighting. High performance effective lm/W. Maximum visual comfort. Adjustable light source. Structure material: Aluminium. Structure finish: Black. Diffuser material: Polycarbonate. Diffuser finish: Chrome. Warranty: 2 Years. Product net weight (Kg): 0.97 Product width or diameter (mm): ∅170 Product height (mm): 123 Ø of the hole for recessing (mm): 150 Permitted ceiling thickness: 0-16 Class 3. Luminaire not suitable for coating with insulation materials. Glow wire test: 850. IP: IP54. LED. No. of lampholders or LEDs: 1. LED brand: CREE. Maximum power of light source: 25W. Colour temperature: 3000K. Colour rendering index: 80. MacAdam Steps: 2. Hours of life: 50.000h L80B20. UGR: 21.1. Photobiological risk: RG1. Real flux (lm): 2840. Real lm/W: 114. Voltage: 35. Equipment included: No, but it is needed. Total power: 25. | 9405119090 | Aluminium, Polycarbonate | Black, Chrome |  | ∅170 | 123 |  |  | Yes | E | 1 | 1,2 | 1,2 | 0,97 | 0,008 | 0,008 | 220 | 220 | 175 | [6 empty] | 560 | 240 | 240 | 410 | 410 | 430 |  |  |  | 25 |  | 2840 | 3000K | 80 | FLOOD |  | IP54 |  | https://files.ledsc4.com/main-photo/AH15-25W8W1BB60 | [5 empty] | https://files.ledsc4.com/imc/AH15-25W8W1BB60.html | https://files.ledsc4.com/el/AH15-25W8W1BB60.html | https://files.ledsc4.com/fm/AH15-25W8W1BB60.html | https://files.ledsc4.com/pl/AH15-25W8W1BB60.html | https://files.ledsc4.com/ft3/en/AH15-25W8W1BB60.html | https://files.ledsc4.com/3d/AH15-25W8W1BB60.html | https://files.ledsc4.com/ies/AH15-25W8W1BB60.html | https://files.ledsc4.com/ldt/AH15-25W8W1BB60.html |  | RETILAP-DOWNLIGHT | DW-LED-III |  |  |  | Sia Standard 170 Round Trim
05-7370-14-14 | V0 | Yes | Surface-mounted wall light | 8435526866434 | Room | Decorative | 2 | 100-240V ~ 50/60Hz | https://files.ledsc4.com/ft2/en/05-7370-14-14.html | SURFACE-MOUNTED WALL LIGHT ROOM LED 9.6W 3000K ON-OFF WHITE 583LM | LedsC4 Room 05-7370-14-14 Surface-mounted wall light for indoor use. For uplighting and downlighting. Design by J. Patsi. Timeless design. Highly versatile, multiple installations. Highly customisable: accessories, finishes… No visible screws. Optimum price-performance. Optimum visual comfort. Indirect light effect. Easy instalation. High durability for intensive use. Structure material: Aluminium. Structure finish: White. Diffuser material: Methacrylate. Diffuser finish: Opal. Warranty: 2 Years. Product net weight (Kg): 0.43 Product length (mm): 147 Product height (mm): 57.2 Product aperture (mm): 50 Class 2. IP: IP20. LED. No. of lampholders or LEDs: 1. LED brand: SAMSUNG. Driver brand: HEP. Maximum power of light source: 8.1W. Colour temperature: 3000K. Colour rendering index: 80. MacAdam Steps: 3. Hours of life: 50.000h L80B20. UGR: 4.9. Photobiological risk: RG1. Real flux (lm): 583. Real lm/W: 61. Voltage / frequency range: 90-264/50-60Hz. Voltage: 3. Equipment included: Yes. Total power: 9.6. Power factor: 0.90. Dimmable equipment included: ON-OFF. | 9405119090 | Aluminium, Methacrylate | White, Opal | 147 |  | 57,2 | 50 |  | Yes | D | 8 | 0,54 | 4,32 | 0,43 | 0,002 | 0,016 | 217 | 87 | 96 | [15 empty] | 9,6 |  | 583 | 3000K | 80 | FLOOD | ON-OFF | IP20 |  | https://files.ledsc4.com/main-photo/05-7370-14-14 | [5 empty] | https://files.ledsc4.com/imc/05-7370-14-14.html | https://files.ledsc4.com/el/05-7370-14-14.html | https://files.ledsc4.com/fm/05-7370-14-14.html | https://files.ledsc4.com/pl/05-7370-14-14.html | https://files.ledsc4.com/ft3/en/05-7370-14-14.html | https://files.ledsc4.com/3d/05-7370-14-14.html | https://files.ledsc4.com/ies/05-7370-14-14.html | https://files.ledsc4.com/ldt/05-7370-14-14.html |  | RETILAP-DECORATIVE | FX-LED-II |  |  |  | Room
TC-0147-GRI | V0 | Yes | Recessed ceiling lights | 8435526864669 | Easy Round Ø120mm | Forlight | 5 | 100-240V ~ 50/60Hz | https://files.ledsc4.com/ft2/en/TC-0147-GRI.html | RECESSED CEILING LIGHTS EASY ROUND Ø120MM LED 5.6W 4000K ON-OFF GREY IN IP20 / | LedsC4 Easy Round Ø120mm TC-0147-GRI Recessed ceiling lights for indoor use. For downlighting. Ultra-thin design. Evenly distributed light flow. Structure material: Aluminium. Structure finish: Grey. Diffuser material: Acrylic. Diffuser finish: Opal. Warranty: 5 Years. Product net weight (Kg): 0.17 Product width or diameter (mm): 120 Product height (mm): 23 Ø of the hole for recessing (mm): 108 Permitted ceiling thickness: 0-12 Class 2. Luminaire not suitable for coating with insulation materials. Glow wire test: 650. IP: IN IP20 / OUT IP54. LED. No. of lampholders or LEDs: 1. Maximum power of light source: 4.6W. Colour temperature: 4000K. Colour rendering index: 80. MacAdam Steps: 3. Hours of life: 36.000h L70B30. UGR: 24.5. Photobiological risk: RG1. Real flux (lm): 456. Nominal flux (lm): 580. Real lm/W: 81. Voltage / frequency range: 100-240/50-60Hz. Voltage: 3. Equipment included: Yes. Multi-voltage equipment included. Total power: 5.6. Power factor: 0.40. Dimmable equipment included: ON-OFF. | 9405119090 | Aluminium, Acrylic | Grey, Opal |  | 120 | 23 |  | 1xLED 4.6 580.00 lm | Yes | F | 40 | 0,22 | 8,8 | 0,17 | 0,001 | 0,04 | 150 | 45 | 125 | [6 empty] | 480 | 320 | 270 | 480 | 320 | 270 |  |  |  | 5,6 | 580,00 | 456 | 4000K | 80 | ULTRA HORIZONTAL | ON-OFF | IN IP20 / OUT IP54 |  | https://files.ledsc4.com/main-photo/TC-0147-GRI | https://files.ledsc4.com/ambience-photo/1/TC-0147-GRI |  |  | https://files.ledsc4.com/detail-photo/1/TC-0147-GRI | https://files.ledsc4.com/detail-photo/2/TC-0147-GRI | https://files.ledsc4.com/imc/TC-0147-GRI.html | https://files.ledsc4.com/el/TC-0147-GRI.html | https://files.ledsc4.com/fm/TC-0147-GRI.html | https://files.ledsc4.com/pl/TC-0147-GRI.html |  |  | https://files.ledsc4.com/ies/TC-0147-GRI.html | https://files.ledsc4.com/ldt/TC-0147-GRI.html |  | RETILAP-DOWNLIGHT | DW-LED-II
TC-0152-GRI | V0 | Yes | Recessed ceiling lights | 8435526864706 | Easy Square 120mm | Forlight | 5 | 100-240V ~ 50/60Hz | https://files.ledsc4.com/ft2/en/TC-0152-GRI.html | RECESSED CEILING LIGHTS EASY SQUARE 120MM LED 5.6W 3000K ON-OFF GREY IN IP20 / O | LedsC4 Easy Square 120mm TC-0152-GRI Recessed ceiling lights for indoor use. For downlighting. Ultra-thin design. Evenly distributed light flow. Structure material: Aluminium. Structure finish: Grey. Diffuser material: Acrylic. Diffuser finish: Opal. Warranty: 5 Years. Product net weight (Kg): 0.17 Product length (mm): 120 Product width or diameter (mm): 120 Product height (mm): 23 Ø of the hole for recessing (mm): 107x107 Permitted ceiling thickness: 0-12 Class 2. Luminaire not suitable for coating with insulation materials. Glow wire test: 650. IP: IN IP20 / OUT IP54. LED. No. of lampholders or LEDs: 1. Maximum power of light source: 4.6W. Colour temperature: 3000K. Colour rendering index: 80. MacAdam Steps: 3. Hours of life: 36.000h L70B30. UGR: 23.5. Photobiological risk: RG1. Real flux (lm): 398. Nominal flux (lm): 580. Real lm/W: 71. Voltage / frequency range: 100-240/50-60Hz. Voltage: 3. Equipment included: Yes. Multi-voltage equipment included. Total power: 5.6. Power factor: 0.40. Dimmable equipment included: ON-OFF. | 9405119090 | Aluminium, Acrylic | Grey, Opal | 120 | 120 | 23 |  | 1xLED 4.6 580.00 lm | Yes | G | 40 | 0,23 | 9,2 | 0,17 | 0,001 | 0,04 | 150 | 45 | 125 | [6 empty] | 480 | 320 | 270 | 480 | 320 | 270 |  |  |  | 5,6 | 580,00 | 398 | 3000K | 80 | ULTRA HORIZONTAL | ON-OFF | IN IP20 / OUT IP54 |  | https://files.ledsc4.com/main-photo/TC-0152-GRI | https://files.ledsc4.com/ambience-photo/1/TC-0152-GRI |  |  | https://files.ledsc4.com/detail-photo/1/TC-0152-GRI | https://files.ledsc4.com/detail-photo/2/TC-0152-GRI | https://files.ledsc4.com/imc/TC-0152-GRI.html | https://files.ledsc4.com/el/TC-0152-GRI.html | https://files.ledsc4.com/fm/TC-0152-GRI.html | https://files.ledsc4.com/pl/TC-0152-GRI.html |  |  | https://files.ledsc4.com/ies/TC-0152-GRI.html | https://files.ledsc4.com/ldt/TC-0152-GRI.html |  | RETILAP-DOWNLIGHT | DW-LED-II
TC-0153-GRI | V0 | Yes | Recessed ceiling lights | 8435526864713 | Easy Square 120mm | Forlight | 5 | 100-240V ~ 50/60Hz | https://files.ledsc4.com/ft2/en/TC-0153-GRI.html | RECESSED CEILING LIGHTS EASY SQUARE 120MM LED 5.6W 4000K ON-OFF GREY IN IP20 / O | LedsC4 Easy Square 120mm TC-0153-GRI Recessed ceiling lights for indoor use. For downlighting. Ultra-thin design. Evenly distributed light flow. Structure material: Aluminium. Structure finish: Grey. Diffuser material: Acrylic. Diffuser finish: Opal. Warranty: 5 Years. Product net weight (Kg): 0.19 Product length (mm): 120 Product width or diameter (mm): 120 Product height (mm): 23 Ø of the hole for recessing (mm): 107x107 Permitted ceiling thickness: 0-12 Class 2. Luminaire not suitable for coating with insulation materials. Glow wire test: 650. IP: IN IP20 / OUT IP54. LED. No. of lampholders or LEDs: 1. Maximum power of light source: 4.6W. Colour temperature: 4000K. Colour rendering index: 80. MacAdam Steps: 3. Hours of life: 36.000h L70B30. UGR: 23.7. Photobiological risk: RG1. Real flux (lm): 418. Nominal flux (lm): 580. Real lm/W: 75. Voltage / frequency range: 100-240/50-60Hz. Voltage: 3. Equipment included: Yes. Multi-voltage equipment included. Total power: 5.6. Power factor: 0.40. Dimmable equipment included: ON-OFF. | 9405119090 | Aluminium, Acrylic | Grey, Opal | 120 | 120 | 23 |  | 1xLED 4.6 580.00 lm | Yes | F | 40 | 0,24 | 9,6 | 0,19 | 0,001 | 0,04 | 150 | 45 | 125 | [6 empty] | 480 | 320 | 270 | 480 | 320 | 270 |  |  |  | 5,6 | 580,00 | 418 | 4000K | 80 | ULTRA HORIZONTAL | ON-OFF | IN IP20 / OUT IP54 |  | https://files.ledsc4.com/main-photo/TC-0153-GRI |  |  |  | https://files.ledsc4.com/detail-photo/1/TC-0153-GRI | https://files.ledsc4.com/detail-photo/2/TC-0153-GRI | https://files.ledsc4.com/imc/TC-0153-GRI.html | https://files.ledsc4.com/el/TC-0153-GRI.html | https://files.ledsc4.com/fm/TC-0153-GRI.html | https://files.ledsc4.com/pl/TC-0153-GRI.html |  |  | https://files.ledsc4.com/ies/TC-0153-GRI.html | https://files.ledsc4.com/ldt/TC-0153-GRI.html |  | RETILAP-DOWNLIGHT | DW-LED-II
TC-0463-BLA | V0 | Yes | Surface-mounted ceiling light | 8435526864782 | Easy Square Surface 122mm | Forlight | 5 | 100-240V ~ 50/60Hz | https://files.ledsc4.com/ft2/en/TC-0463-BLA.html | SURFACE-MOUNTED CEILING LIGHT EASY SQUARE SURFACE 122MM IP23 LED 4.6W 6000K ON-O | LedsC4 Easy Square Surface 122mm TC-0463-BLA Surface-mounted ceiling light for indoor use. For downlighting. Evenly distributed light flow. Structure material: Aluminium. Structure finish: White. Diffuser material: Acrylic. Diffuser finish: Opal. Warranty: 5 Years. Product net weight (Kg): 0.22 Product length (mm): 120 Product width or diameter (mm): 120 Product height (mm): 35 Class 2. Glow wire test: 650. IP: IP23. LED. No. of lampholders or LEDs: 1. Maximum power of light source: 4.6W. Colour temperature: 6000K. Colour rendering index: 80. MacAdam Steps: 5. Hours of life: 36.000h L70B30. UGR: 23.5. Photobiological risk: RG1. Real flux (lm): 398. Nominal flux (lm): 580. Real lm/W: 71. Voltage / frequency range: 100-240/50-60Hz. Voltage: 3. Equipment included: Yes. Multi-voltage equipment included. Total power: 5.6. Power factor: 0.40. Dimmable equipment included: ON-OFF. | 9405119090 | Aluminium, Acrylic | White, Opal | 120 | 120 | 35 |  | 1xLED 4.6 580.00 lm | Yes | E | 40 | 0,27 | 10,8 | 0,22 | 0,001 | 0,04 | 125 | 45 | 125 | [6 empty] | 480 | 270 | 275 | 480 | 270 | 275 |  |  |  | 5,6 | 580,00 | 398 | 6000K | 80 |  | ON-OFF | IP23 |  | https://files.ledsc4.com/main-photo/TC-0463-BLA | [5 empty] | https://files.ledsc4.com/imc/TC-0463-BLA.html | https://files.ledsc4.com/el/TC-0463-BLA.html |  | https://files.ledsc4.com/pl/TC-0463-BLA.html | [5 empty] | RETILAP-DECORATIVE | FX-LED-II
TC-0485-BLA | V0 | Yes | Spotlight | 8435526866595 | Key Tub | Forlight | 2 | 100-240V ~ 50/60Hz | https://files.ledsc4.com/ft2/en/TC-0485-BLA.html | SPOTLIGHT KEY TUB GU10 8W WHITE IP20 | LedsC4 Key Tub TC-0485-BLA Spotlight for indoor use. With adjustable lighting positioning. Compatible with triple-phase track. Not compatible with TC-0473-BLA. The optical module can easily be rotated 360º. Structure material: Aluminium. Structure finish: White. Diffuser material: Glass. Diffuser finish: Transparent. Warranty: 2 Years. Product net weight (Kg): 0.19 Product width or diameter (mm): 91 Product height (mm): 126 Class 1. Glow wire test: 850. IP: IP20. Total power: 8. | 9405199090 | Aluminium, Glass | White, Transparent |  | 91 | 126 |  |  | No | NA EPREL | 50 | 0,24 | 12 | 0,19 | 0,001 | 0,05 | 90 | 50 | 140 | [15 empty] | 8 | [6 empty] | IP20 |  | https://files.ledsc4.com/main-photo/TC-0485-BLA | [5 empty] | https://files.ledsc4.com/imc/TC-0485-BLA.html |  |  | https://files.ledsc4.com/pl/TC-0485-BLA.html | https://files.ledsc4.com/ft3/en/TC-0485-BLA.html |  |  |  |  | RETILAP-TRACK | FX-INC-I
00-7494-60-00 | V0 | No | Lineal lighting system | 8435526895397 | Infinite Pro Suspended 1600 Down Structure | Architectural | 3 |  | https://files.ledsc4.com/ft2/en/00-7494-60-00.html | LINEAL LIGHTING SYSTEM INFINITE PRO SUSPENDED 1600 DOWN STRUCTURE BLACK IP40 | LedsC4 Infinite Pro Suspended 1600 Down Structure 00-7494-60-00 Lineal lighting system for indoor use. For downlighting. Professional LED module with stand-alone unit. High performance effective lm/W. Compact, high performance product. Structure material: Aluminium. Structure finish: Black. Warranty: 3 Years. Product net weight (Kg): 2.2 Product length (mm): 1700 Product width or diameter (mm): 52 Product height (mm): 90 Class 1. IP: IP40. Equipment included: No. | 9405119090 | Aluminium, Polycarbonate | Black | 1700 | 52 | 90 |  |  | No |  | 1 | 3,9 | 3,9 | 2,2 | 0,027 | 0,027 | 120 | 126 | 1800 | [22 empty] | IP40 |  | https://files.ledsc4.com/main-photo/00-7494-60-00 | [5 empty] | https://files.ledsc4.com/imc/00-7494-60-00.html |  |  | https://files.ledsc4.com/pl/00-7494-60-00.html |  | https://files.ledsc4.com/3d/00-7494-60-00.html | [8 empty] | Infinite Pro Suspended 1600 Down Structure
AG42-18W9F1BB14 | V0 | No | Recessed ceiling lights | 8435526889716 | Play Deco Double | Architectural | 5 | 36VDC/ max.500mA | https://files.ledsc4.com/ft2/en/AG42-18W9F1BB14.html | RECESSED CEILING LIGHTS PLAY DECO DOUBLE LED 35.4W 3000K CRI 92 50.6º WHITE IP5 | LedsC4 Play Deco Double AG42-18W9F1BB14 Recessed ceiling lights for indoor use. For downlighting. Very versatile with multiple types of installation possible. Up to 40,000 possible combinations. Lenses allow optimum control of illumination with minimal residual halo. Structure material: Polycarbonate, Aluminium. Structure finish: White. Diffuser material: Methacrylate. Diffuser finish: Transparent. Warranty: 5 Years. Product net weight (Kg): 0.69 Product length (mm): 196 Product width or diameter (mm): ∅103 Product height (mm): 93 Ø of the hole for recessing (mm): 95x93 Permitted ceiling thickness: 0-16 Class 3. IP: IP54. LED. No. of lampholders or LEDs: 1. LED brand: CREE. Maximum power of light source: 35.4W. Colour temperature: 3000K. Colour rendering index: 92. MacAdam Steps: 2. Hours of life: 50.000h L80B20. UGR: 19.1. Photobiological risk: RG1. Real flux (lm): 2782. Real lm/W: 79. Voltage: 36. Equipment included: No, but it is needed. Total power: 35.4. | 9405119090 | Polycarbonate, Aluminium, Methacrylate | White, Transparent | 196 | ∅103 | 93 |  |  | Yes | F | 14 | 0,86 | 12,04 | 0,69 | 0,005 | 0,07 | 220 | 150 | 140 | [15 empty] | 35,4 |  | 2782 | 3000K | 92 | FLOOD |  | IP54 |  | https://files.ledsc4.com/main-photo/AG42-18W9F1BB14 | [5 empty] | https://files.ledsc4.com/imc/AG42-18W9F1BB14.html | https://files.ledsc4.com/el/AG42-18W9F1BB14.html | https://files.ledsc4.com/fm/AG42-18W9F1BB14.html | https://files.ledsc4.com/pl/AG42-18W9F1BB14.html | https://files.ledsc4.com/ft3/en/AG42-18W9F1BB14.html | https://files.ledsc4.com/3d/AG42-18W9F1BB14.html | https://files.ledsc4.com/ies/AG42-18W9F1BB14.html | https://files.ledsc4.com/ldt/AG42-18W9F1BB14.html |  |  | DW-LED-III |  |  |  | Play Deco Double
AG13-18V9M2BB60 | V0 | No | Recessed ceiling lights | 8435526874712 | Play High Visual Confort Round Fixed | Architectural | 5 | 36VDC/ max.500mA | https://files.ledsc4.com/ft2/en/AG13-18V9M2BB60.html | RECESSED CEILING LIGHTS PLAY HIGH VISUAL CONFORT ROUND FIXED LED 17.7W 2700K CRI | LedsC4 Play High Visual Confort Round Fixed AG13-18V9M2BB60 Recessed ceiling lights for indoor use. For downlighting. Very versatile with multiple types of installation possible. Up to 40,000 possible combinations. Lenses allow optimum control of illumination with minimal residual halo. Structure material: Polycarbonate, Aluminium. Structure finish: Black. Diffuser material: Methacrylate. Diffuser finish: Transparent. Warranty: 5 Years. Product net weight (Kg): 0.26 Product width or diameter (mm): ∅90 Product height (mm): 107 Ø of the hole for recessing (mm): 78 Permitted ceiling thickness: 0-25 Class 3. IP: IP54. LED. No. of lampholders or LEDs: 1. LED brand: CREE. Maximum power of light source: 17.7W. Colour temperature: 2700K. Colour rendering index: 92. MacAdam Steps: 2. Hours of life: 50.000h L80B20. UGR: 9.9. Photobiological risk: RG1. Real flux (lm): 1467. Real lm/W: 83. Voltage: 36. Equipment included: No, but it is needed. Total power: 17.7. | 9405119090 | Polycarbonate, Aluminium, Methacrylate | Black, Transparent |  | ∅90 | 107 |  |  | Yes | F | 16 | 0,42 | 6,72 | 0,26 | 0,004 | 0,064 | 170 | 120 | 120 | [15 empty] | 17,7 |  | 1467 | 2700K | 92 | MEDIUM |  | IP54 |  | https://files.ledsc4.com/main-photo/AG13-18V9M2BB60 | [5 empty] | https://files.ledsc4.com/imc/AG13-18V9M2BB60.html | https://files.ledsc4.com/el/AG13-18V9M2BB60.html | https://files.ledsc4.com/fm/AG13-18V9M2BB60.html | https://files.ledsc4.com/pl/AG13-18V9M2BB60.html | https://files.ledsc4.com/ft3/en/AG13-18V9M2BB60.html | https://files.ledsc4.com/3d/AG13-18V9M2BB60.html | https://files.ledsc4.com/ies/AG13-18V9M2BB60.html | https://files.ledsc4.com/ldt/AG13-18V9M2BB60.html |  |  | DW-LED-III |  |  |  | Play High Visual Comfort Round Fixed
AG18-P7X8S1BB14 | V0 | Yes | Recessed ceiling lights | 8435526873319 | PLAY OPTICS | Architectural | 3 | max. 700mA | https://files.ledsc4.com/ft2/en/AG18-P7X8S1BB14.html | RECESSED CEILING LIGHTS PLAY OPTICS LED 4000K CRI 80 14.1º WHITE IP54 632LM | LedsC4 PLAY OPTICS AG18-P7X8S1BB14 Recessed ceiling lights for indoor use. For downlighting. Very versatile with multiple types of installation possible. Up to 40,000 possible combinations. Lenses allow optimum control of illumination with minimal residual halo. Structure material: Polycarbonate, Aluminium. Structure finish: White. Diffuser material: Methacrylate. Diffuser finish: Transparent. Warranty: 3 Years. Product net weight (Kg): 0.435 Product width or diameter (mm): ∅97 Product height (mm): 98 Ø of the hole for recessing (mm): 88 Permitted ceiling thickness: 5-30 Class 3. Glow wire test: 850. IP: IP54. LED. No. of lampholders or LEDs: 1. LED brand: CREE. Maximum power of light source: 7W. Colour temperature: 4000K. Colour rendering index: 80. MacAdam Steps: 2. Hours of life: 50.000h L90B10. UGR: 14.8. Photobiological risk: RG2. Real flux (lm): 632. Nominal flux (lm): 762. Real lm/W: 90. Voltage: 9. Equipment included: No, but it is needed. | 9405119090 | Polycarbonate, Aluminium, Methacrylate | White, Transparent |  | ∅97 | 98 |  | 1xLED 7 762.00 lm | Yes |  | 50 | 0,6 | 12 | 0,45 | 0,004 | 0,17 | 90 | 80 | 60 | 130 | 120 | 110 | 60 | 60 | 45 | [10 empty] | 762,00 | 632 | 4000K | 80 | SPOT |  | IP54 |  | https://files.ledsc4.com/main-photo/AG18-P7X8S1BB14 | [5 empty] | https://files.ledsc4.com/imc/AG18-P7X8S1BB14.html |  | https://files.ledsc4.com/fm/AG18-P7X8S1BB14.html | https://files.ledsc4.com/pl/AG18-P7X8S1BB14.html | https://files.ledsc4.com/ft3/en/AG18-P7X8S1BB14.html | https://files.ledsc4.com/3d/AG18-P7X8S1BB14.html | https://files.ledsc4.com/ies/AG18-P7X8S1BB14.html | https://files.ledsc4.com/ldt/AG18-P7X8S1BB14.html |  | RETILAP-DOWNLIGHT | DW-LED-III |  |  |  | Play Fire Resistant Round Fixed
AG18-13X8S1BB14 | V0 | Yes | Recessed ceiling lights | 8435526873357 | PLAY OPTICS | Architectural | 3 | max. 350mA | https://files.ledsc4.com/ft2/en/AG18-13X8S1BB14.html | RECESSED CEILING LIGHTS PLAY OPTICS LED 4000K CRI 80 18.5º WHITE IP54 1381LM | LedsC4 PLAY OPTICS AG18-13X8S1BB14 Recessed ceiling lights for indoor use. For downlighting. Very versatile with multiple types of installation possible. Up to 40,000 possible combinations. Lenses allow optimum control of illumination with minimal residual halo. Structure material: Polycarbonate, Aluminium. Structure finish: White. Diffuser material: Methacrylate. Diffuser finish: Transparent. Warranty: 3 Years. Product net weight (Kg): 0.48 Product width or diameter (mm): ∅97 Product height (mm): 98 Ø of the hole for recessing (mm): 88 Permitted ceiling thickness: 5-30 Class 3. Glow wire test: 850. IP: IP54. LED. No. of lampholders or LEDs: 1. LED brand: CREE. Maximum power of light source: 13W. Colour temperature: 4000K. Colour rendering index: 80. MacAdam Steps: 2. Hours of life: 50.000h L90B10. UGR: 19.9. Photobiological risk: RG2. Real flux (lm): 1381. Nominal flux (lm): 1641. Real lm/W: 106. Voltage: 36. Equipment included: No, but it is needed. | 9405119090 | Polycarbonate, Aluminium, Methacrylate | White, Transparent |  | ∅97 | 98 |  | 1xLED 13 1641.00 lm | Yes |  | 50 | 0,65 | 14,5 | 0,49 | 0,004 | 0,17 | 95 | 70 | 70 | 130 | 120 | 110 | 60 | 60 | 45 | [10 empty] | 1641,00 | 1381 | 4000K | 80 | SPOT |  | IP54 |  | https://files.ledsc4.com/main-photo/AG18-13X8S1BB14 | [5 empty] | https://files.ledsc4.com/imc/AG18-13X8S1BB14.html |  | https://files.ledsc4.com/fm/AG18-13X8S1BB14.html | https://files.ledsc4.com/pl/AG18-13X8S1BB14.html | https://files.ledsc4.com/ft3/en/AG18-13X8S1BB14.html | https://files.ledsc4.com/3d/AG18-13X8S1BB14.html | https://files.ledsc4.com/ies/AG18-13X8S1BB14.html | https://files.ledsc4.com/ldt/AG18-13X8S1BB14.html |  | RETILAP-DOWNLIGHT | DW-LED-III |  |  |  | Play Fire Resistant Round Fixed
05-7976-81-EL | V0 | Yes | Surface-mounted wall light | 8435575317215 | Screen | Decorative | 2 | 100-277V ~ 50/60Hz | https://files.ledsc4.com/ft2/en/05-7976-81-EL.html | SURFACE-MOUNTED WALL LIGHT SCREEN LED E27 17.4W 2700K ON-OFF SATIN NICKEL 106LM | LedsC4 Screen 05-7976-81-EL Surface-mounted wall light for indoor use. For frontal lighting. The optical module can easily be rotated 360º. Structure material: Aluminium. Structure finish: Satin nickel. Diffuser material: Textile. Diffuser finish: White. Warranty: 2 Years. Product net weight (Kg): 0.77 Product width or diameter (mm): 246 Product height (mm): 303 Product aperture (mm): 138 Class 1. IP: IP20. LED. No. of lampholders or LEDs: 1. LED brand: CREE. Driver brand: HEP. Maximum power of light source: 2.2W. Colour temperature: 2700K. Colour rendering index: 80. MacAdam Steps: 3. Hours of life: 50.000h L80B20. UGR: 15.3. Photobiological risk: RG2. Real flux (lm): 106. Real lm/W: 6. Voltage / frequency range: 100-277/50-60Hz. Voltage: 3. Equipment included: Yes. Total power: 17.4. Power factor: 0.50. Dimmable equipment included: ON-OFF. | 9405199090 | Aluminium, Textile | Satin nickel, White |  | 246 | 303 | 138 |  | Yes | G | 4 | 1,45 | 5,8 | 0,77 | 0,018 | 0,072 | 280 | 165 | 350 | [15 empty] | 17,4 |  | 106 | 2700K | 80 | MEDIUM | ON-OFF | IP20 |  | https://files.ledsc4.com/main-photo/05-7976-81-EL | [5 empty] | https://files.ledsc4.com/imc/05-7976-81-EL.html | https://files.ledsc4.com/el/05-7976-81-EL.html | https://files.ledsc4.com/fm/05-7976-81-EL.html |  |  | https://files.ledsc4.com/3d/05-7976-81-EL.html | https://files.ledsc4.com/ies/05-7976-81-EL.html | https://files.ledsc4.com/ldt/05-7976-81-EL.html |  | RETILAP-DECORATIVE | FX-LED-I |  |  |  | Screen
05-7830-21-M1 | V0 | Yes | Bath | 8435575314931 | Toi LED Small | Decorative | 5 | 220-240V/50-60Hz | https://files.ledsc4.com/ft2/en/05-7830-21-M1.html | BATH IP44 TOI LED SMALL LED 8.7W 3000K ON-OFF CHROME 661LM | LedsC4 Toi LED Small 05-7830-21-M1 Bath for indoor use. For frontal lighting. Structure material: Aluminium. Structure finish: Chrome. Diffuser material: Polycarbonate. Diffuser finish: Sandblasted. Warranty: 5 Years. Product net weight (Kg): 0.52 Product length (mm): 315 Product width or diameter (mm): 45 Product aperture (mm): 81.5 Class 1. IP: IP44. IK: IK09. LED. No. of lampholders or LEDs: 1. LED brand: SAMSUNG. Driver brand: TRIDONIC. Maximum power of light source: 6.7W. Colour temperature: 3000K. Colour rendering index: 80. MacAdam Steps: 3. Hours of life: 50.000h L80B20. UGR: 17.0. Photobiological risk: RG1. % de Flickering: +/- 5%. Real flux (lm): 661. Real lm/W: 76. Voltage / frequency range: 220-240V/50-60Hz. Voltage: 3. Equipment included: Yes. Total power: 8.7. Power factor: 0.80. Dimmable equipment included: ON-OFF. | 9405119090 | Aluminium, Polycarbonate | Chrome, Sandblasted | 315 | 45 |  | 81,5 |  | Yes | E | 8 | 0,76 | 6,08 | 0,52 | 0,007 | 0,056 | 140 | 100 | 380 | [15 empty] | 8,7 |  | 661 | 3000K | 80 |  | ON-OFF | IP44 | IK09 | https://files.ledsc4.com/main-photo/05-7830-21-M1 | [5 empty] | https://files.ledsc4.com/imc/05-7830-21-M1.html | https://files.ledsc4.com/el/05-7830-21-M1.html | https://files.ledsc4.com/fm/05-7830-21-M1.html |  |  | https://files.ledsc4.com/3d/05-7830-21-M1.html | https://files.ledsc4.com/ies/05-7830-21-M1.html | https://files.ledsc4.com/ldt/05-7830-21-M1.html |  | RETILAP-DECORATIVE | FX-LED-I |  |  |  | Toi LED Small
PX-0515-ANT | V0 | Yes | Bollard | 8435575324190 | Zip | Forlight | 2 | 220-240V/50-60Hz | https://files.ledsc4.com/ft2/en/PX-0515-ANT.html | BOLLARD IP65 ZIP LED 3.3W TW RGB-2700-6000K LIGHT FOR LIFE URBAN GREY | LedsC4 Zip PX-0515-ANT Bollard for outdoor use. For lighting both sides. Structure material: Aluminium. Structure finish: Urban grey. Diffuser material: Polycarbonate. Diffuser finish: Opal. UV protection. Warranty: 2 Years. Product net weight (Kg): 1.26 Product width or diameter (mm): ø108 Product height (mm): 600 Class 2. IP: IP65. IK: IK10. LED. No. of lampholders or LEDs: 1. Maximum power of light source: 3W. Colour temperature: TW RGB-2700-6000K. Hours of life: 36.000h L70B30. UGR: 12.5. Photobiological risk: RG0. Real flux (lm): 55. Real lm/W: 17. Voltage / frequency range: 220-240/50-60Hz. Voltage: 3. Colour temperature: TW RGB-2700-6000K. Colour rendering index: 80. MacAdam Steps: 3. Hours of life: 36.000h L70B30. UGR: 12.5. Photobiological risk: RG0. Real flux (lm): 55. Real lm/W: 17. Voltage: 3. Colour temperature: TW RGB-2700-6000K. Colour rendering index: 80. MacAdam Steps: 3. Hours of life: 36.000h L70B30. UGR: 12.5. Photobiological risk: RG0. Real flux (lm): 55. Real lm/W: 17. Voltage: 3. Equipment included: Yes. Total power: 3.3. Power factor: 0.50. Dimmable equipment included: Light For Life. | 9405219090 | Aluminium, Polycarbonate | Urban grey, Opal |  | ø108 | 600 |  |  | Yes | F | 4 | 1,55 | 6,2 | 1,26 | 0,01 | 0,04 | 113 | 113 | 605 | [15 empty] | 3,3 |  | 55 | TW RGB-2700-6000K |  |  | Light For Life | IP65 | IK10 | https://files.ledsc4.com/main-photo/PX-0515-ANT |  |  |  | https://files.ledsc4.com/detail-photo/1/PX-0515-ANT | https://files.ledsc4.com/detail-photo/2/PX-0515-ANT | https://files.ledsc4.com/imc/PX-0515-ANT.html | https://files.ledsc4.com/el/PX-0515-ANT.html | https://files.ledsc4.com/fm/PX-0515-ANT.html |  |  |  | https://files.ledsc4.com/ies/PX-0515-ANT.html | https://files.ledsc4.com/ldt/PX-0515-ANT.html |  | RETILAP-BALIZA | FX-LED-II
TC-0511-BLA | V0 | Yes | Module | 8435575324213 | Mix | Forlight | 2 | 220-240V/50-60Hz | https://files.ledsc4.com/ft2/en/TC-0511-BLA.html | MODULE MIX 8.4W TW 2700K-6000K CRI 80 LIGHT FOR LIFE WHITE IP54 950.00 | LedsC4 Mix TC-0511-BLA Module for indoor use. For downlighting. Structure material: Aluminium. Structure finish: White. Diffuser material: Glass. Diffuser finish: Transparent. Warranty: 2 Years. Product net weight (Kg): 0.2 Product length (mm): 57 Product width or diameter (mm): 58 Class 2. Luminaire not suitable for coating with insulation materials. IP: IP54. LED. No. of lampholders or LEDs: 1. Maximum power of light source: 6.5W. Colour temperature: TW 2700K-6000K. Colour rendering index: 80. MacAdam Steps: 3. Hours of life: 36.000h L70B30. UGR: 19.2. Photobiological risk: RG2. Real flux (lm): 543. Nominal flux (lm): 950. Real lm/W: 65. Voltage / frequency range: 220-240/50-60Hz. Voltage: 36. Equipment included: Yes. Total power: 8.4. Power factor: 0.82. Dimmable equipment included: LIGHT FOR LIFE. | 9405119090 | Aluminium, Glass | White, Transparent | 57 | 58 |  |  | 1xLED 6.5 950.00 lm | Yes | F | 16 | 0,24 | 3,84 | 0,2 | 0,001 | 0,016 | 100 | 65 | 85 | [15 empty] | 8,4 | 950,00 | 543 | TW 2700K-6000K | 80 | FLOOD | LIGHT FOR LIFE | IP54 |  | https://files.ledsc4.com/main-photo/TC-0511-BLA | https://files.ledsc4.com/ambience-photo/1/TC-0511-BLA |  |  |  |  | https://files.ledsc4.com/imc/TC-0511-BLA.html | https://files.ledsc4.com/el/TC-0511-BLA.html | https://files.ledsc4.com/fm/TC-0511-BLA.html |  | https://files.ledsc4.com/ft3/en/TC-0511-BLA.html |  | https://files.ledsc4.com/ies/TC-0511-BLA.html | https://files.ledsc4.com/ldt/TC-0511-BLA.html |  | RETILAP-DOWNLIGHT | DW-LED-II
90-A061-14-00 | V0 | No | Spotlight | 8445386093871 | Atom Hide ø52 36V / 350mA Zoom | Architectural | 5 | 36VDC/ max.350mA | https://files.ledsc4.com/ft2/en/90-A061-14-00.html | SPOTLIGHT ATOM HIDE Ø52 36V / 350MA ZOOM 12.7W 3000K CRI 92 16º WHITE 551LM | LedsC4 Atom Hide ø52 36V / 350mA Zoom 90-A061-14-00 Spotlight for indoor use. With adjustable lighting positioning. The optical module can easily be rotated 360º. Structure material: Aluminium. Structure finish: White. Warranty: 5 Years. Product net weight (Kg): 0.39 Ø of the hole for recessing (mm): 80 Class 3. Luminaire not suitable for coating with insulation materials. IP: IN IP20 / OUT IP23. LED. No. of lampholders or LEDs: 1. LED brand: BRIDGELUX. Maximum power of light source: 12.7W. Colour temperature: 3000K. Colour rendering index: 92. MacAdam Steps: 3. Hours of life: 50.000h L80B20. UGR: 11.4. Photobiological risk: RG1. Real flux (lm): 551. Real lm/W: 43. Voltage: 36. Equipment included: No, but it is needed. Total power: 12.7. | 9405119090 | Aluminium | White | [5 empty] | Yes | F | 25 | 0,54 | 13,5 | 0,39 | 0,004 | 0,1 | 163 | 148 | 120 | [15 empty] | 12,7 |  | 551 | 3000K | 92 | SPOT |  | IN IP20 / OUT IP23 |  | https://files.ledsc4.com/main-photo/90-A061-14-00 | [5 empty] | https://files.ledsc4.com/imc/90-A061-14-00.html | https://files.ledsc4.com/el/90-A061-14-00.html | https://files.ledsc4.com/fm/90-A061-14-00.html |  |  | https://files.ledsc4.com/3d/90-A061-14-00.html | https://files.ledsc4.com/ies/90-A061-14-00.html | https://files.ledsc4.com/ldt/90-A061-14-00.html |  |  | FX-LED-II |  |  |  | Atom Hide ø52 36V / 350mA Zoom
55-8025-N3-00 | V0 | Yes | Signalling | 8435575318250 | Paso | Architectural | 2 | 3VDC/max.350mA | https://files.ledsc4.com/ft2/en/55-8025-N3-00.html | SIGNALLING PASO 1W 3000K CRI 80 GREY IP42 19LM | LedsC4 Paso 55-8025-N3-00 Signalling for indoor use. For frontal lighting and downlighting. Structure material: Aluminium. Structure finish: Grey. Diffuser material: PVC. Diffuser finish: Transparent. Warranty: 2 Years. Product net weight (Kg): 0.08 Product width or diameter (mm): 55 Product height (mm): 26 Ø of the hole for recessing (mm): 45 Permitted ceiling thickness: 5-18 Class 3. IP: IP42. LED. No. of lampholders or LEDs: 1. LED brand: OSRAM. Maximum power of light source: 1W. Colour temperature: 3000K. Colour rendering index: 80. MacAdam Steps: 3. Hours of life: 50.000h L80B20. UGR: 14.6. Photobiological risk: RG2. Real flux (lm): 19. Real lm/W: 19. Voltage: 3. Equipment included: No, but it is needed. Total power: 1. | 9405119090 | Aluminium, PVC | Grey, Transparent |  | 55 | 26 |  |  | Yes | F | 100 | 0,11 | 11 | 0,08 | 0,001 | 0,1 | 90 | 70 | 65 | [15 empty] | 1 |  | 19 | 3000K | 80 | Check Photometric file |  | IP42 |  | https://files.ledsc4.com/main-photo/55-8025-N3-00 | https://files.ledsc4.com/ambience-photo/1/55-8025-N3-00 |  |  |  |  | https://files.ledsc4.com/imc/55-8025-N3-00.html | https://files.ledsc4.com/el/55-8025-N3-00.html | https://files.ledsc4.com/fm/55-8025-N3-00.html |  | https://files.ledsc4.com/ft3/en/55-8025-N3-00.html | https://files.ledsc4.com/3d/55-8025-N3-00.html | https://files.ledsc4.com/ies/55-8025-N3-00.html | https://files.ledsc4.com/ldt/55-8025-N3-00.html |  | RETILAP-DOWNLIGHT | DW-LED-III |  |  |  | Paso B
91-7911-00-00 | V0 | Yes | LED strip | 8435575316744 | On Basic 4,8 8mm | Architectural | 2 | 24VDC | https://files.ledsc4.com/ft2/en/91-7911-00-00.html | LED STRIP ON BASIC 4,8 8MM 24W 6000K CRI 80 IP20 2710LM | LedsC4 On Basic 4,8 8mm 91-7911-00-00 LED strip for indoor use. Warranty: 2 Years. Product net weight (Kg): 0.12 Product length (mm): 5000 Product width or diameter (mm): 8 Product height (mm): 2 Class 3. IP: IP20. LED. No. of lampholders or LEDs: 1. Maximum power of light source: 24W. Colour temperature: 6000K. Colour rendering index: 80. MacAdam Steps: 3. Hours of life: 50.000h L80B20. UGR: 30.5. Photobiological risk: RG0. Real flux (lm): 2710. Real lm/W: 113. Voltage: 3. Equipment included: No, but it is needed. Total power: 24. | 9405423100 |  |  | 5000 | 8 | 2 |  |  | Yes | E | 100 | 0,15 | 15 | 0,12 | 0,001 | 0,1 | 210 | 240 | 10 | [15 empty] | 24 |  | 2710 | 6000K | 80 | SPOT |  | IP20 |  | https://files.ledsc4.com/main-photo/91-7911-00-00 | [5 empty] | https://files.ledsc4.com/imc/91-7911-00-00.html | https://files.ledsc4.com/el/91-7911-00-00.html | https://files.ledsc4.com/fm/91-7911-00-00.html |  | https://files.ledsc4.com/ft3/en/91-7911-00-00.html | https://files.ledsc4.com/3d/91-7911-00-00.html | https://files.ledsc4.com/ies/91-7911-00-00.html | https://files.ledsc4.com/ldt/91-7911-00-00.html |  | RETILAP-CINTA LED | LED STRIP-III |  |  |  | On Basic 4,8
35-7285-DN-00 | V0 | Yes | Spotlight | 8435575315303 | Atom Low Voltage ø30 | Architectural | 2 | 48 VDC | https://files.ledsc4.com/ft2/en/35-7285-DN-00.html | SPOTLIGHT ATOM LOW VOLTAGE Ø30 3.1W 2700K CRI 92 37.1º ON-OFF MATTE GOLD 269LM | LedsC4 Atom Low Voltage ø30 35-7285-DN-00 Spotlight for indoor use. With adjustable lighting positioning. Structure material: Aluminium. Structure finish: Matte gold. Warranty: 2 Years. Product net weight (Kg): 0.09 Product length (mm): 167 Product width or diameter (mm): 30 Product height (mm): 107 Class 3. IP: IP20. LED. No. of lampholders or LEDs: 1. LED brand: CREE. Maximum power of light source: 3.1W. Colour temperature: 2700K. Colour rendering index: 92. MacAdam Steps: 2. Hours of life: 50.000h L90B10. UGR: 14.0. Photobiological risk: RG1. Real flux (lm): 269. Real lm/W: 87. Voltage / frequency range: 48. Voltage: 9. Equipment included: No, but it is needed. Total power: 3.1. Dimmable equipment included: ON-OFF. | 9405119090 | Aluminium, Polycarbonate | Matte gold, White | 167 | 30 | 107 |  |  | Yes | F | 50 | 0,14 | 7 | 0,09 | 0,001 | 0,05 | 190 | 90 | 35 | [15 empty] | 3,1 |  | 269 | 2700K | 92 | MEDIUM | ON-OFF | IP20 |  | https://files.ledsc4.com/main-photo/35-7285-DN-00 | [5 empty] | https://files.ledsc4.com/imc/35-7285-DN-00.html | https://files.ledsc4.com/el/35-7285-DN-00.html | https://files.ledsc4.com/fm/35-7285-DN-00.html | https://files.ledsc4.com/pl/35-7285-DN-00.html |  | https://files.ledsc4.com/3d/35-7285-DN-00.html | https://files.ledsc4.com/ies/35-7285-DN-00.html | https://files.ledsc4.com/ldt/35-7285-DN-00.html |  |  | FX-LED-II |  |  |  | Atom Low Voltage 30
35-7286-DN-00 | V0 | Yes | Spotlight | 8435575315419 | Atom Low Voltage ø30 | Architectural | 2 | 48 VDC | https://files.ledsc4.com/ft2/en/35-7286-DN-00.html | SPOTLIGHT ATOM LOW VOLTAGE Ø30 3.1W 3000K CRI 92 37.1º ON-OFF MATTE GOLD 269LM | LedsC4 Atom Low Voltage ø30 35-7286-DN-00 Spotlight for indoor use. Structure material: Aluminium. Structure finish: Matte gold. Warranty: 2 Years. Product net weight (Kg): 0.09 Product length (mm): 167 Product width or diameter (mm): 30 Product height (mm): 107 Class 3. IP: IP20. LED. No. of lampholders or LEDs: 1. LED brand: CREE. Maximum power of light source: 3.1W. Colour temperature: 3000K. Colour rendering index: 92. MacAdam Steps: 2. Hours of life: 50.000h L90B10. UGR: 14.0. Photobiological risk: RG1. Real flux (lm): 269. Real lm/W: 87. Voltage / frequency range: 48. Voltage: 9. Equipment included: No, but it is needed. Total power: 3.1. Dimmable equipment included: ON-OFF. | 9405119090 | Aluminium | Matte gold | 167 | 30 | 107 |  |  | Yes | F | 50 | 0,14 | 7 | 0,09 | 0,001 | 0,05 | 190 | 90 | 35 | [15 empty] | 3,1 |  | 269 | 3000K | 92 | MEDIUM | ON-OFF | IP20 |  | https://files.ledsc4.com/main-photo/35-7286-DN-00 | [5 empty] | https://files.ledsc4.com/imc/35-7286-DN-00.html | https://files.ledsc4.com/el/35-7286-DN-00.html | https://files.ledsc4.com/fm/35-7286-DN-00.html | https://files.ledsc4.com/pl/35-7286-DN-00.html |  | https://files.ledsc4.com/3d/35-7286-DN-00.html | https://files.ledsc4.com/ies/35-7286-DN-00.html | https://files.ledsc4.com/ldt/35-7286-DN-00.html |  |  | FX-LED-II |  |  |  | Atom Low Voltage 30
35-7286-81-00 | V0 | Yes | Spotlight | 8435575315402 | Atom Low Voltage ø30 | Architectural | 2 | 48 VDC | https://files.ledsc4.com/ft2/en/35-7286-81-00.html | SPOTLIGHT ATOM LOW VOLTAGE Ø30 3.1W 3000K CRI 92 37.1º ON-OFF SATIN NICKEL 269 | LedsC4 Atom Low Voltage ø30 35-7286-81-00 Spotlight for indoor use. Structure material: Aluminium. Structure finish: Satin nickel. Warranty: 2 Years. Product net weight (Kg): 0.09 Product length (mm): 167 Product width or diameter (mm): 30 Product height (mm): 107 Class 3. IP: IP20. LED. No. of lampholders or LEDs: 1. LED brand: CREE. Maximum power of light source: 3.1W. Colour temperature: 3000K. Colour rendering index: 92. MacAdam Steps: 2. Hours of life: 50.000h L90B10. UGR: 14.0. Photobiological risk: RG1. Real flux (lm): 269. Real lm/W: 87. Voltage / frequency range: 48. Voltage: 9. Equipment included: No, but it is needed. Total power: 3.1. Dimmable equipment included: ON-OFF. | 9405119090 | Aluminium | Satin nickel | 167 | 30 | 107 |  |  | Yes | F | 50 | 0,14 | 7 | 0,09 | 0,001 | 0,05 | 190 | 90 | 35 | [15 empty] | 3,1 |  | 269 | 3000K | 92 | MEDIUM | ON-OFF | IP20 |  | https://files.ledsc4.com/main-photo/35-7286-81-00 | [5 empty] | https://files.ledsc4.com/imc/35-7286-81-00.html | https://files.ledsc4.com/el/35-7286-81-00.html | https://files.ledsc4.com/fm/35-7286-81-00.html | https://files.ledsc4.com/pl/35-7286-81-00.html |  | https://files.ledsc4.com/3d/35-7286-81-00.html | https://files.ledsc4.com/ies/35-7286-81-00.html | https://files.ledsc4.com/ldt/35-7286-81-00.html |  |  | FX-LED-II |  |  |  | Atom Low Voltage 30
00-7341-DN-00 | V0 | Yes | Low voltage | 8435575315181 | Vela | Architectural | 3 | 48 VDC | https://files.ledsc4.com/ft2/en/00-7341-DN-00.html | LOW VOLTAGE VELA 3.1W 2700K CRI 92 ON-OFF MATTE GOLD 269LM | LedsC4 Vela 00-7341-DN-00 Low voltage for indoor use. Structure material: Aluminium. Structure finish: Matte gold. Warranty: 3 Years. Product net weight (Kg): 0.16 Product width or diameter (mm): 52 Product height (mm): 128 Class 3. Glow wire test: 850. IP: IP20. LED. No. of lampholders or LEDs: 1. LED brand: CREE. Maximum power of light source: 3.1W. Colour temperature: 2700K. Colour rendering index: 92. MacAdam Steps: 2. Hours of life: 50.000h L90B10. UGR: 14.0. Photobiological risk: RG1. Real flux (lm): 269. Real lm/W: 87. Voltage / frequency range: 48. Voltage: 9. Equipment included: No. Total power: 3.1. Dimmable equipment included: ON-OFF. | 9405119090 | Aluminium, Polycarbonate | Matte gold, Transparent |  | 52 | 128 |  |  | Yes | F | 50 | 0,21 | 10,5 | 0,16 | 0,001 | 0,05 | 190 | 70 | 45 | [15 empty] | 3,1 |  | 269 | 2700K | 92 | MEDIUM | ON-OFF | IP20 |  | https://files.ledsc4.com/main-photo/00-7341-DN-00 | [5 empty] | https://files.ledsc4.com/imc/00-7341-DN-00.html | https://files.ledsc4.com/el/00-7341-DN-00.html | https://files.ledsc4.com/fm/00-7341-DN-00.html | https://files.ledsc4.com/pl/00-7341-DN-00.html |  | https://files.ledsc4.com/3d/00-7341-DN-00.html | https://files.ledsc4.com/ies/00-7341-DN-00.html | https://files.ledsc4.com/ldt/00-7341-DN-00.html |  | RETILAP-TRACK | FX-LED-II
00-7341-81-00 | V0 | Yes | Low voltage | 8435575315167 | Vela | Architectural | 3 | 48 VDC | https://files.ledsc4.com/ft2/en/00-7341-81-00.html | LOW VOLTAGE VELA 3.1W 2700K CRI 92 ON-OFF SATIN NICKEL 269LM | LedsC4 Vela 00-7341-81-00 Low voltage for indoor use. Structure material: Aluminium. Structure finish: Satin nickel. Warranty: 3 Years. Product net weight (Kg): 0.16 Product width or diameter (mm): 52 Product height (mm): 128 Class 3. Glow wire test: 850. IP: IP20. LED. No. of lampholders or LEDs: 1. LED brand: CREE. Maximum power of light source: 3.1W. Colour temperature: 2700K. Colour rendering index: 92. MacAdam Steps: 2. Hours of life: 50.000h L90B10. UGR: 14.0. Photobiological risk: RG1. Real flux (lm): 269. Real lm/W: 87. Voltage / frequency range: 48. Voltage: 9. Equipment included: No. Total power: 3.1. Dimmable equipment included: ON-OFF. | 9405119090 | Aluminium, Polycarbonate | Satin nickel, Transparent |  | 52 | 128 |  |  | Yes | F | 50 | 0,21 | 10,5 | 0,16 | 0,001 | 0,05 | 190 | 70 | 45 | [15 empty] | 3,1 |  | 269 | 2700K | 92 | MEDIUM | ON-OFF | IP20 |  | https://files.ledsc4.com/main-photo/00-7341-81-00 | [5 empty] | https://files.ledsc4.com/imc/00-7341-81-00.html | https://files.ledsc4.com/el/00-7341-81-00.html | https://files.ledsc4.com/fm/00-7341-81-00.html | https://files.ledsc4.com/pl/00-7341-81-00.html |  | https://files.ledsc4.com/3d/00-7341-81-00.html | https://files.ledsc4.com/ies/00-7341-81-00.html | https://files.ledsc4.com/ldt/00-7341-81-00.html |  | RETILAP-TRACK | FX-LED-II
00-7342-81-00 | V0 | Yes | Low voltage | 8435575315211 | Vela | Architectural | 3 | 48 VDC | https://files.ledsc4.com/ft2/en/00-7342-81-00.html | LOW VOLTAGE VELA 3.1W 3000K CRI 92 ON-OFF SATIN NICKEL 269LM | LedsC4 Vela 00-7342-81-00 Low voltage for indoor use. Structure material: Aluminium. Structure finish: Satin nickel. Warranty: 3 Years. Product net weight (Kg): 0.16 Product width or diameter (mm): 52 Product height (mm): 128 Class 3. Glow wire test: 850. IP: IP20. LED. No. of lampholders or LEDs: 1. LED brand: CREE. Maximum power of light source: 3.1W. Colour temperature: 3000K. Colour rendering index: 92. MacAdam Steps: 2. Hours of life: 50.000h L80B20. UGR: 14.0. Photobiological risk: RG1. Real flux (lm): 269. Real lm/W: 87. Voltage / frequency range: 48. Voltage: 9. Equipment included: No. Total power: 3.1. Dimmable equipment included: ON-OFF. | 9405119090 | Aluminium, Polycarbonate | Satin nickel, Transparent |  | 52 | 128 |  |  | Yes | F | 50 | 0,21 | 10,5 | 0,16 | 0,001 | 0,05 | 190 | 70 | 45 | [15 empty] | 3,1 |  | 269 | 3000K | 92 | MEDIUM | ON-OFF | IP20 |  | https://files.ledsc4.com/main-photo/00-7342-81-00 | [5 empty] | https://files.ledsc4.com/imc/00-7342-81-00.html | https://files.ledsc4.com/el/00-7342-81-00.html | https://files.ledsc4.com/fm/00-7342-81-00.html | https://files.ledsc4.com/pl/00-7342-81-00.html |  | https://files.ledsc4.com/3d/00-7342-81-00.html | https://files.ledsc4.com/ies/00-7342-81-00.html | https://files.ledsc4.com/ldt/00-7342-81-00.html |  | RETILAP-TRACK | FX-LED-II
10-8106-14-14 | V0 | Yes | Table lamp | 8435575323193 | Woody | Decorative | 5 | 100-240V ~ 50/60Hz | https://files.ledsc4.com/ft2/en/10-8106-14-14.html | TABLE LAMP WOODY E27 15W WHITE 476LM | LedsC4 Woody 10-8106-14-14 Table lamp for indoor use. Structure material: Wood. Structure finish: White. Diffuser material: Textile. Diffuser finish: Beige. Warranty: 5 Years. Product net weight (Kg): 0.74 Product width or diameter (mm): 220 Product height (mm): 400 Class 2. Glow wire test: 960. IP: IP20. Equipment included: No. Total power: 15. | 9405299090 | Wood, Textile | White, Beige |  | 220 | 400 |  |  | No | NA EPREL | 4 | 1,37 | 5,48 | 0,74 | 0,044 | 0,176 | 450 | 305 | 280 | [15 empty] | 15 |  | 476 |  |  | Check Photometric file |  | IP20 |  | https://files.ledsc4.com/main-photo/10-8106-14-14 | https://files.ledsc4.com/ambience-photo/1/10-8106-14-14 |  |  | https://files.ledsc4.com/detail-photo/1/10-8106-14-14 |  | https://files.ledsc4.com/imc/10-8106-14-14.html |  | https://files.ledsc4.com/fm/10-8106-14-14.html |  |  | https://files.ledsc4.com/3d/10-8106-14-14.html | https://files.ledsc4.com/ies/10-8106-14-14.html | https://files.ledsc4.com/ldt/10-8106-14-14.html |  | RETILAP-DECORATIVE | PR-INC-II
00-8110-05-ES | V0 | Yes | Pendant | 8435575347762 | Caribe ø600 | Decorative | 5 | 100-240V ~ 50/60Hz | https://files.ledsc4.com/ft2/en/00-8110-05-ES.html | PENDANT CARIBE Ø600 E27 15W BLACK NATURAL RATTAN 722LM | LedsC4 Caribe ø600 00-8110-05-ES Pendant for indoor use. For downlighting. Structure material: Steel, Rattan. Structure finish: Black, Natural rattan. Warranty: 5 Years. Product net weight (Kg): 1.12 Product width or diameter (mm): 600 Product height (mm): 1500 Class 1. IP: IP20. Equipment included: No. Total power: 15. | 9405194090 | Steel, Rattan, Rattan | Black, Natural rattan |  | 600 | 1500 |  |  | No | NA EPREL | 1 | 2,46 | 2,46 | 1,12 | 0,103 | 0,103 | 630 | 630 | 260 | [15 empty] | 15 |  | 722 |  |  | FLOOD |  | IP20 |  | https://files.ledsc4.com/main-photo/00-8110-05-ES | https://files.ledsc4.com/ambience-photo/1/00-8110-05-ES |  |  | https://files.ledsc4.com/detail-photo/1/00-8110-05-ES |  | https://files.ledsc4.com/imc/00-8110-05-ES.html |  | https://files.ledsc4.com/fm/00-8110-05-ES.html |  |  | https://files.ledsc4.com/3d/00-8110-05-ES.html | https://files.ledsc4.com/ies/00-8110-05-ES.html | https://files.ledsc4.com/ldt/00-8110-05-ES.html |  | RETILAP-DECORATIVE | FX-INC-I |  |  |  | Caribe ø600
55-E074-34-CM | V0 | Yes | Lineal lighting system | 8445386112374 | Convert Recessed 330mm | Outdoor | 2 | 100-240V ~ 50/60Hz | https://files.ledsc4.com/ft2/en/55-E074-34-CM.html | LINEAL LIGHTING SYSTEM IP65-IP67 CONVERT RECESSED 330MM LED 15.6W 4000K ON-OFF G | LedsC4 Convert Recessed 330mm 55-E074-34-CM Lineal lighting system for outdoor use. For asymmetrical lighting. Includes 2 cable outlets to facilitate chain mounting. Structure material: Aluminium. Structure finish: Grey. Diffuser material: Glass. Diffuser finish: Transparent. UV protection. Warranty: 2 Years. Product net weight (Kg): 2.5 Product length (mm): 330 Product width or diameter (mm): 106 Product height (mm): 123 Ø of the hole for recessing (mm): 317x133 Class 1. IP: IP65-IP67. IK: IK10. LED. No. of lampholders or LEDs: 1. LED brand: NICHIA. Maximum power of light source: 12.2W. Colour temperature: 4000K. Colour rendering index: 80. MacAdam Steps: 3. Hours of life: 50.000h L80B20. UGR: 12.0. Photobiological risk: RG2. Real flux (lm): 1261. Real lm/W: 81. Voltage / frequency range: 100-240/50-60Hz. Voltage: 3. Equipment included: Yes. Total power: 15.6. Power factor: 0.93. Dimmable equipment included: ON-OFF. | 9405423990 | Aluminium, Glass | Grey, Transparent | 330 | 106 | 123 |  |  | Yes | D | 4 | 3,15 | 12,6 | 2,5 | 0,024 | 0,096 | 452 | 220 | 210 | [15 empty] | 15,6 |  | 1261 | 4000K | 80 | Check Photometric file | ON-OFF | IP65-IP67 | IK10 | https://files.ledsc4.com/main-photo/55-E074-34-CM |  |  |  | https://files.ledsc4.com/detail-photo/1/55-E074-34-CM |  | https://files.ledsc4.com/imc/55-E074-34-CM.html | https://files.ledsc4.com/el/55-E074-34-CM.html | https://files.ledsc4.com/fm/55-E074-34-CM.html |  | https://files.ledsc4.com/ft3/en/55-E074-34-CM.html | https://files.ledsc4.com/3d/55-E074-34-CM.html | https://files.ledsc4.com/ies/55-E074-34-CM.html | https://files.ledsc4.com/ldt/55-E074-34-CM.html |  | RETILAP-APLIQUE | FX-LED-I |  |  |  | Convert Recessed 330mm
91-7938-00-00 | V0 | Yes | LED strip | 8435575318434 | On Performance 19,2 | Architectural | 2 | 24VDC | https://files.ledsc4.com/ft2/en/91-7938-00-00.html | LED STRIP ON PERFORMANCE 19,2 96W RGB-3000K IP20 4574LM | LedsC4 On Performance 19,2 91-7938-00-00 LED strip for indoor use. Warranty: 2 Years. Product net weight (Kg): 0.14 Product length (mm): 5000 Product width or diameter (mm): 10 Product height (mm): 2 Class 3. IP: IP20. LED. No. of lampholders or LEDs: 1. Maximum power of light source: 96W. Colour temperature: RGB-3000K. Hours of life: 50.000h L80B20. UGR: 32.7. Real flux (lm): 4574. Real lm/W: 48. Voltage: 3. Colour temperature: RGB-3000K. Colour rendering index: 92. MacAdam Steps: 3. Hours of life: 50.000h L80B20. UGR: 32.7. Photobiological risk: RG0. Real flux (lm): 4574. Real lm/W: 48. Voltage: 3. Equipment included: No, but it is needed. Total power: 96. | 9405423100 |  |  | 5000 | 10 | 2 |  |  | Yes | NA EPREL | 100 | 0,17 | 17 | 0,14 | 0,001 | 0,1 | 210 | 240 | 10 | [15 empty] | 96 |  | 4574 | RGB-3000K |  | SPOT |  | IP20 |  | https://files.ledsc4.com/main-photo/91-7938-00-00 | [5 empty] | https://files.ledsc4.com/imc/91-7938-00-00.html |  | https://files.ledsc4.com/fm/91-7938-00-00.html |  |  | https://files.ledsc4.com/3d/91-7938-00-00.html | https://files.ledsc4.com/ies/91-7938-00-00.html | https://files.ledsc4.com/ldt/91-7938-00-00.html |  | RETILAP-CINTA LED | LED STRIP-III |  |  |  | On Performance 19,2 RGB
05-E152-CA-CL | V0 | Yes | Spotlight | 8435575319578 | Thor ø26mm | Outdoor | 2 | 24-48 VDC | https://files.ledsc4.com/ft2/en/05-E152-CA-CL.html | SPOTLIGHT IP66 THOR Ø26MM LED 2W 3000K ON-OFF AISI 316 STAINLESS STEEL 169LM | LedsC4 Thor ø26mm 05-E152-CA-CL Spotlight for outdoor use. For downlighting.. Metres of cable included: 2. Adjustable light source. Structure material: Stainless steel AISI316. Structure finish: AISI 316 stainless steel. Diffuser material: Glass. Diffuser finish: Transparent. UV protection. Warranty: 2 Years. Product net weight (Kg): 0.28 Product length (mm): 62 Product width or diameter (mm): 30 Product height (mm): MAX.89 Class 3. Glow wire test: 850. IP: IP66. IK: IK02. LED. No. of lampholders or LEDs: 1. LED brand: CREE. Maximum power of light source: 2W. Colour temperature: 3000K. Colour rendering index: 80. MacAdam Steps: 3. Hours of life: 50.000h L80B20. UGR: 25.9. Photobiological risk: RG2. Real flux (lm): 169. Real lm/W: 85. Voltage / frequency range: 24-48. Voltage: 12. Equipment included: No, but it is needed. Total power: 2. Dimmable equipment included: ON-OFF. | 9405421000 | Stainless steel AISI316, Glass | AISI 316 stainless steel, Transparent | 62 | 30 | MAX.89 |  |  | Yes | E | 50 | 0,33 | 16,5 | 0,28 | 0,001 | 0,05 | 130 | 80 | 60 | [15 empty] | 2 |  | 169 | 3000K | 80 | MEDIUM, 36º | ON-OFF | IP66 | IK02 | https://files.ledsc4.com/main-photo/05-E152-CA-CL | [5 empty] | https://files.ledsc4.com/imc/05-E152-CA-CL.html | https://files.ledsc4.com/el/05-E152-CA-CL.html | https://files.ledsc4.com/fm/05-E152-CA-CL.html |  | https://files.ledsc4.com/ft3/en/05-E152-CA-CL.html | https://files.ledsc4.com/3d/05-E152-CA-CL.html | https://files.ledsc4.com/ies/05-E152-CA-CL.html | https://files.ledsc4.com/ldt/05-E152-CA-CL.html |  | RETILAP-APLIQUE | FX-LED-II |  |  |  | Thor ø26
PX-0517-CEM | V0 | Yes | Surface-mounted wall light | 8435575318991 | Grow | Forlight | 2 | 100-240V ~ 50/60Hz | https://files.ledsc4.com/ft2/en/PX-0517-CEM.html | SURFACE-MOUNTED WALL LIGHT IP65 GROW G9 6W CEMENT | LedsC4 Grow PX-0517-CEM Surface-mounted wall light for outdoor use. For uplighting and downlighting. Structure material: Concrete. Structure finish: Cement. Diffuser material: Polycarbonate. Diffuser finish: Tinted. Warranty: 2 Years. Product net weight (Kg): 1.73 Product width or diameter (mm): 155 Product height (mm): 80 Product aperture (mm): 160 Class 2. IP: IP65. Total power: 6. | 9405199090 | Concrete, Polycarbonate | Cement, Tinted |  | 155 | 80 | 160 |  | No | NA EPREL | 2 | 2,3 | 4,6 | 1,73 | 0,015 | 0,03 | 255 | 255 | 185 | [15 empty] | 6 | [6 empty] | IP65 |  | https://files.ledsc4.com/main-photo/PX-0517-CEM | https://files.ledsc4.com/ambience-photo/1/PX-0517-CEM |  |  | https://files.ledsc4.com/detail-photo/1/PX-0517-CEM | https://files.ledsc4.com/detail-photo/2/PX-0517-CEM | https://files.ledsc4.com/imc/PX-0517-CEM.html | [8 empty] | RETILAP-APLIQUE | FX-INC-II
91-7937-00-00L | V0 | Yes | LED strip | 8435575320987 | On Performance 19,2 Custom Size | Architectural | 3 | 24VDC | https://files.ledsc4.com/ft2/en/91-7937-00-00L.html | LED STRIP ON PERFORMANCE 19,2 CUSTOM SIZE 960W RGB IP20 31920LM | LedsC4 On Performance 19,2 Custom Size 91-7937-00-00L LED strip for indoor use. Structure material: Aluminium. Warranty: 3 Years. Product net weight (Kg): 0.14 Product length (mm): 50000 Class 3. IP: IP20. LED. No. of lampholders or LEDs: 1. Maximum power of light source: 720W. Colour temperature: RGB. Hours of life: 50.000h L80B20. UGR: 39.3. Real flux (lm): 31920. Real lm/W: 33. Voltage: 3. Equipment included: No, but it is needed. Total power: 960. | 9405423100 | Aluminium |  | 50000 |  |  |  |  | Yes | NA EPREL | 1000 | 0,17 | 170 | 0,14 | 0,001 | 1 | 210 | 240 | 10 | [15 empty] | 960 |  | 31920 | RGB |  | SPOT |  | IP20 |  | https://files.ledsc4.com/main-photo/91-7937-00-00L | [5 empty] | https://files.ledsc4.com/imc/91-7937-00-00L.html |  | https://files.ledsc4.com/fm/91-7937-00-00L.html |  |  |  | https://files.ledsc4.com/ies/91-7937-00-00L.html | https://files.ledsc4.com/ldt/91-7937-00-00L.html |  | RETILAP-CINTA LED | LED STRIP-III |  |  |  | On Performance 19,2 RGB
91-7942-00-00L | V0 | Yes | LED strip | 8435575320888 | On Advanced CRI98 Custom Size | Architectural | 3 | 24VDC | https://files.ledsc4.com/ft2/en/91-7942-00-00L.html | LED STRIP ON ADVANCED CRI98 CUSTOM SIZE 745W 2700K CRI 98 IP20 74600LM | LedsC4 On Advanced CRI98 Custom Size 91-7942-00-00L LED strip for indoor use. Structure material: Aluminium. Warranty: 3 Years. Product net weight (Kg): 0.99 Product length (mm): 50000 Class 3. IP: IP20. LED. No. of lampholders or LEDs: 1. Maximum power of light source: 745W. Colour temperature: 2700K. Colour rendering index: 98. MacAdam Steps: 3. Hours of life: 50.000h L80B20. UGR: 39.6. Photobiological risk: RG0. Real flux (lm): 74600. Real lm/W: 100. Voltage: 3. Equipment included: No, but it is needed. Total power: 745. | 9405423100 | Aluminium |  | 50000 |  |  |  |  | Yes | E | 1000 | 0,99 | 990 | 0,99 | 0,003 | 3 | 425 | 470 | 10 | [15 empty] | 745 |  | 74600 | 2700K | 98 | SPOT |  | IP20 |  | https://files.ledsc4.com/main-photo/91-7942-00-00L | [5 empty] | https://files.ledsc4.com/imc/91-7942-00-00L.html | https://files.ledsc4.com/el/91-7942-00-00L.html | https://files.ledsc4.com/fm/91-7942-00-00L.html |  |  |  | https://files.ledsc4.com/ies/91-7942-00-00L.html | https://files.ledsc4.com/ldt/91-7942-00-00L.html |  | RETILAP-CINTA LED | LED STRIP-III |  |  |  | On Advanced CRI98 Custom Size
91-7946-00-00L | V0 | Yes | LED strip | 8435575320840 | On Advanced Thin 4mm Custom Size | Architectural | 3 | 24VDC | https://files.ledsc4.com/ft2/en/91-7946-00-00L.html | LED STRIP ON ADVANCED THIN 4MM CUSTOM SIZE 192W 2700K CRI 92 IP20 12820LM | LedsC4 On Advanced Thin 4mm Custom Size 91-7946-00-00L LED strip for indoor use. Structure material: Aluminium. Warranty: 3 Years. Product net weight (Kg): 0.25 Product length (mm): 20000 Class 3. IP: IP20. LED. No. of lampholders or LEDs: 1. Maximum power of light source: 192W. Colour temperature: 2700K. Colour rendering index: 92. MacAdam Steps: 3. Hours of life: 50.000h L80B20. Photobiological risk: RG0. Real flux (lm): 12820. Real lm/W: 67. Voltage: 3. Equipment included: No, but it is needed. Total power: 192. | 9405423100 | Aluminium |  | 20000 |  |  |  |  | Yes | G | 800 | 0,25 | 200 | 0,25 | 0,001 | 0,8 | 323 | 345 | 10 | [15 empty] | 192 |  | 12820 | 2700K | 92 | HORIZONTAL |  | IP20 |  | https://files.ledsc4.com/main-photo/91-7946-00-00L | [5 empty] | https://files.ledsc4.com/imc/91-7946-00-00L.html | https://files.ledsc4.com/el/91-7946-00-00L.html | [7 empty] | RETILAP-CINTA LED | LED STRIP-III |  |  |  | On Advanced Thin 4mm Custom Size
91-7948-00-00L | V0 | Yes | LED strip | 8435575320819 | On Advanced High Density 240 LED/MT Custom Size | Architectural | 3 | 24VDC | https://files.ledsc4.com/ft2/en/91-7948-00-00L.html | LED STRIP ON ADVANCED HIGH DENSITY 240 LED/MT CUSTOM SIZE 720W 2700K CRI 92 IP20 | LedsC4 On Advanced High Density 240 LED/MT Custom Size 91-7948-00-00L LED strip for indoor use. Structure material: Aluminium. Warranty: 3 Years. Product net weight (Kg): 0.92 Product length (mm): 50000 Class 3. IP: IP20. LED. No. of lampholders or LEDs: 1. Maximum power of light source: 720W. Colour temperature: 2700K. Colour rendering index: 92. MacAdam Steps: 3. Hours of life: 50.000h L80B20. Photobiological risk: RG0. Real flux (lm): 46510. Real lm/W: 65. Voltage: 3. Equipment included: No, but it is needed. Total power: 720. | 9405423100 | Aluminium |  | 50000 |  |  |  |  | Yes | G | 1000 | 0,92 | 920 | 0,92 | 0,002 | 2 | 425 | 470 | 10 | [15 empty] | 720 |  | 46510 | 2700K | 92 | HORIZONTAL |  | IP20 |  | https://files.ledsc4.com/main-photo/91-7948-00-00L | [5 empty] | https://files.ledsc4.com/imc/91-7948-00-00L.html | https://files.ledsc4.com/el/91-7948-00-00L.html | [7 empty] | RETILAP-CINTA LED | LED STRIP-III |  |  |  | On Advanced High Density 240 LED/MT Custom Size
91-7950-00-00L | V0 | Yes | LED strip | 8435575320789 | On Advanced Double LED Custom Size | Architectural | 3 | 24VDC | https://files.ledsc4.com/ft2/en/91-7950-00-00L.html | LED STRIP ON ADVANCED DOUBLE LED CUSTOM SIZE 960W 2700K CRI 92 IP20 73850LM | LedsC4 On Advanced Double LED Custom Size 91-7950-00-00L LED strip for indoor use. Structure material: Aluminium. Warranty: 3 Years. Product net weight (Kg): 1.5 Product length (mm): 50000 Class 3. IP: IP20. LED. No. of lampholders or LEDs: 1. Maximum power of light source: 960W. Colour temperature: 2700K. Colour rendering index: 92. MacAdam Steps: 3. Hours of life: 50.000h L80B20. Photobiological risk: RG0. Real flux (lm): 73850. Real lm/W: 77. Voltage: 3. Equipment included: No, but it is needed. Total power: 960. | 9405423100 | Aluminium |  | 50000 |  |  |  |  | Yes | F | 600 | 1,5 | 900 | 1,5 | 0,002 | 1,2 | 425 | 470 | 10 | [15 empty] | 960 |  | 73850 | 2700K | 92 | HORIZONTAL |  | IP20 |  | https://files.ledsc4.com/main-photo/91-7950-00-00L | [5 empty] | https://files.ledsc4.com/imc/91-7950-00-00L.html | https://files.ledsc4.com/el/91-7950-00-00L.html | [7 empty] | RETILAP-CINTA LED | LED STRIP-III |  |  |  | On Advanced Double LED Custom Size
AG57-13W9F1BB14 | V0 | No | Recessed ceiling lights | 8435575343368 | Play Snoot Round Adjustable Trimless | Architectural | 5 | 36VDC/ max.350mA | https://files.ledsc4.com/ft2/en/AG57-13W9F1BB14.html | RECESSED CEILING LIGHTS PLAY SNOOT ROUND ADJUSTABLE TRIMLESS LED 11.9W 3000K CRI | LedsC4 Play Snoot Round Adjustable Trimless AG57-13W9F1BB14 Recessed ceiling lights for indoor use. For downlighting. Adjustable light source. Structure material: Aluminium. Structure finish: White. Warranty: 5 Years. Product net weight (Kg): 0.25 Product width or diameter (mm): 115 Product height (mm): 115 Ø of the hole for recessing (mm): 87 Permitted ceiling thickness: 0-18 Class 3. Luminaire not suitable for coating with insulation materials. Glow wire test: 850. IP: IP54. LED. No. of lampholders or LEDs: 1. LED brand: CREE. Maximum power of light source: 11.9W. Colour temperature: 3000K. Colour rendering index: 92. MacAdam Steps: 2. Hours of life: 50.000h L80B20. UGR: 17.6. Photobiological risk: RG1. Real flux (lm): 1250. Real lm/W: 105. Voltage: 36. Equipment included: No, but it is needed. Total power: 11.9. | 9405119090 | Aluminium | White |  | 115 | 115 |  |  | Yes | F | 16 | 0,4 | 6,4 | 0,25 | 0,004 | 0,064 | 220 | 110 | 150 | [15 empty] | 11,9 |  | 1250 | 3000K | 92 | FLOOD |  | IP54 |  | https://files.ledsc4.com/main-photo/AG57-13W9F1BB14 | [5 empty] | https://files.ledsc4.com/imc/AG57-13W9F1BB14.html | https://files.ledsc4.com/el/AG57-13W9F1BB14.html | https://files.ledsc4.com/fm/AG57-13W9F1BB14.html |  |  | https://files.ledsc4.com/3d/AG57-13W9F1BB14.html | https://files.ledsc4.com/ies/AG57-13W9F1BB14.html | https://files.ledsc4.com/ldt/AG57-13W9F1BB14.html |  |  | DW-LED-III |  |  |  | Play Snoot Round Adjustable Trimless
AG45-AAG1NABU14 | V0 | No | Recessed ceiling lights | 8435575345300 | Play Pinhole Round Fixed | Architectural | 5 | 100-240V ~ 50/60Hz | https://files.ledsc4.com/ft2/en/AG45-AAG1NABU14.html | RECESSED CEILING LIGHTS PLAY PINHOLE ROUND FIXED GU10 8W WHITE IP54 | LedsC4 Play Pinhole Round Fixed AG45-AAG1NABU14 Recessed ceiling lights for indoor use. For downlighting. Structure material: Aluminium. Structure finish: White. Warranty: 5 Years. Product net weight (Kg): 0.15 Product width or diameter (mm): 88 Ø of the hole for recessing (mm): 75 Permitted ceiling thickness: 0-18 Class 2. Luminaire not suitable for coating with insulation materials. Glow wire test: 850. IP: IP54. Equipment included: No, but it is needed. Total power: 8. | 9405119090 | Aluminium | White |  | 88 |  |  |  | No | NA EPREL | 18 | 0,25 | 4,5 | 0,15 | 0,002 | 0,036 | 105 | 120 | 120 | [15 empty] | 8 | [6 empty] | IP54 |  | https://files.ledsc4.com/main-photo/AG45-AAG1NABU14 | [5 empty] | https://files.ledsc4.com/imc/AG45-AAG1NABU14.html |  |  |  |  | https://files.ledsc4.com/3d/AG45-AAG1NABU14.html |  |  |  |  | FX-INC-II |  |  |  | Play Pinhole Round Fixed
90-A112-14-00 | V0 | Yes | Recessed ceiling lights | 8445386418827 | Bento Wall Washer 3 LEDS Trim | Architectural | 5 | 9VDC/max.350mA | https://files.ledsc4.com/ft2/en/90-A112-14-00.html | RECESSED CEILING LIGHTS BENTO WALL WASHER 3 LEDS TRIM LED 3W 2700K CRI 92 WHITE | LedsC4 Bento Wall Washer 3 LEDS Trim 90-A112-14-00 Recessed ceiling lights Structure material: Aluminium. Structure finish: White. Warranty: 5 Years. Product net weight (Kg): 0.11 Product length (mm): 86 Product width or diameter (mm): 39 Product height (mm): 49 Ø of the hole for recessing (mm): 28x76 Permitted ceiling thickness: 0-25 Class 3. Glow wire test: 850. IP: IP23. LED. No. of lampholders or LEDs: 1. LED brand: SAMSUNG. Maximum power of light source: 3W. Colour temperature: 2700K. Colour rendering index: 92. MacAdam Steps: 3. Hours of life: 50.000h L80B20. Photobiological risk: RG2. Real flux (lm): 224. Real lm/W: 75. Voltage: 3. Equipment included: No, but it is needed. Total power: 3. | 9405119090 | Aluminium | White | 86 | 39 | 49 |  |  | Yes | E | 50 | 0,14 | 7 | 0,11 | 0,001 | 0,05 | 90 | 80 | 60 | [15 empty] | 3 |  | 224 | 2700K | 92 |  |  | IP23 |  | https://files.ledsc4.com/main-photo/90-A112-14-00 |  |  |  | https://files.ledsc4.com/detail-photo/1/90-A112-14-00 |  | https://files.ledsc4.com/imc/90-A112-14-00.html | https://files.ledsc4.com/el/90-A112-14-00.html | https://files.ledsc4.com/fm/90-A112-14-00.html |  |  | https://files.ledsc4.com/3d/90-A112-14-00.html | https://files.ledsc4.com/ies/90-A112-14-00.html | https://files.ledsc4.com/ldt/90-A112-14-00.html |  | RETILAP-DOWNLIGHT | DW-LED-III |  |  |  | Bento Wall Washer 3 LEDS Trim
90-A116-60-00 | V0 | Yes | Recessed ceiling lights | 8445386418919 | Bento Wall Washer 3 LEDS Trimless | Architectural | 5 | 9VDC/max.350mA | https://files.ledsc4.com/ft2/en/90-A116-60-00.html | RECESSED CEILING LIGHTS BENTO WALL WASHER 3 LEDS TRIMLESS LED 3W 3000K CRI 92 BL | LedsC4 Bento Wall Washer 3 LEDS Trimless 90-A116-60-00 Recessed ceiling lights Structure material: Aluminium. Structure finish: Black. Warranty: 5 Years. Product net weight (Kg): 0.19 Product length (mm): 115 Product width or diameter (mm): 28 Product height (mm): 58 Ø of the hole for recessing (mm): 28x75 Permitted ceiling thickness: 0-25 Class 3. Glow wire test: 850. IP: IP23. LED. No. of lampholders or LEDs: 1. LED brand: SAMSUNG. Maximum power of light source: 3W. Colour temperature: 3000K. Colour rendering index: 92. MacAdam Steps: 3. Hours of life: 50.000h L80B20. Photobiological risk: RG2. Real flux (lm): 253. Real lm/W: 84. Voltage: 3. Equipment included: No, but it is needed. Total power: 3. | 9405119090 | Aluminium | Black | 115 | 28 | 58 |  |  | Yes | E | 100 | 0,23 | 23 | 0,19 | 0,001 | 0,1 | 120 | 85 | 35 | [15 empty] | 3 |  | 253 | 3000K | 92 |  |  | IP23 |  | https://files.ledsc4.com/main-photo/90-A116-60-00 | [5 empty] | https://files.ledsc4.com/imc/90-A116-60-00.html | https://files.ledsc4.com/el/90-A116-60-00.html | https://files.ledsc4.com/fm/90-A116-60-00.html |  |  | https://files.ledsc4.com/3d/90-A116-60-00.html | https://files.ledsc4.com/ies/90-A116-60-00.html | https://files.ledsc4.com/ldt/90-A116-60-00.html |  | RETILAP-DOWNLIGHT | DW-LED-III |  |  |  | Bento Wall Washer 3 LEDS Trimless
AG39-P2V8S1BB14 | V0 | No | Recessed ceiling lights | 8435575324893 | Play Flat Mini Square Adjustable | Architectural | 2 | 3VDC/ max.500mA | https://files.ledsc4.com/ft2/en/AG39-P2V8S1BB14.html | RECESSED CEILING LIGHTS PLAY FLAT MINI SQUARE ADJUSTABLE LED 1.5W 2700K CRI 80 7 | LedsC4 Play Flat Mini Square Adjustable AG39-P2V8S1BB14 Recessed ceiling lights for indoor use. For downlighting. Adjustable light source. Structure material: Aluminium. Structure finish: White. Diffuser material: Methacrylate. Diffuser finish: Transparent. Warranty: 2 Years. Product net weight (Kg): 0.06 Product length (mm): 52 Product width or diameter (mm): 52 Product height (mm): 41 Ø of the hole for recessing (mm): 42 Permitted ceiling thickness: 0-13 Class 3. Luminaire not suitable for coating with insulation materials. IP: IP54. LED. No. of lampholders or LEDs: 1. LED brand: CREE. Maximum power of light source: 1.5W. Colour temperature: 2700K. Colour rendering index: 80. MacAdam Steps: 3. Hours of life: 50.000h L80B20. UGR: 16.7. Photobiological risk: RG2. Real flux (lm): 116. Real lm/W: 77. Voltage: 3. Equipment included: No, but it is needed. Total power: 1.5. | 9405119090 | Aluminium, Methacrylate | White, Transparent | 52 | 52 | 41 |  |  | Yes | G | 16 | 0,13 | 2,08 | 0,06 | 0,001 | 0,016 | 145 | 110 | 80 | [15 empty] | 1,5 |  | 116 | 2700K | 80 | NARROW |  | IP54 |  | https://files.ledsc4.com/main-photo/AG39-P2V8S1BB14 | [5 empty] | https://files.ledsc4.com/imc/AG39-P2V8S1BB14.html | https://files.ledsc4.com/el/AG39-P2V8S1BB14.html | https://files.ledsc4.com/fm/AG39-P2V8S1BB14.html |  | https://files.ledsc4.com/ft3/en/AG39-P2V8S1BB14.html | https://files.ledsc4.com/3d/AG39-P2V8S1BB14.html | https://files.ledsc4.com/ies/AG39-P2V8S1BB14.html | https://files.ledsc4.com/ldt/AG39-P2V8S1BB14.html |  |  | DW-LED-III |  |  |  | Play Flat Mini Square Adjustable
AG16-P7X9F1BB21 | V0 | No | Recessed ceiling lights | 8435575328273 | Play IP65 Round Fixed | Architectural | 2 | 9VDC/max.700mA | https://files.ledsc4.com/ft2/en/AG16-P7X9F1BB21.html | RECESSED CEILING LIGHTS PLAY IP65 ROUND FIXED LED 6.4W 4000K CRI 92 48.5º CHROM | LedsC4 Play IP65 Round Fixed AG16-P7X9F1BB21 Recessed ceiling lights for indoor and outdoor use. For downlighting. Structure material: Aluminium. Structure finish: Chrome. Diffuser material: Glass. Diffuser finish: Transparent. Warranty: 2 Years. Product net weight (Kg): 0.24 Product width or diameter (mm): ∅93 Product height (mm): 81 Ø of the hole for recessing (mm): 65 Permitted ceiling thickness: 0-20 Class 3. Luminaire not suitable for coating with insulation materials. Glow wire test: 850. IP: IP65. LED. No. of lampholders or LEDs: 1. LED brand: CREE. Maximum power of light source: 6.4W. Colour temperature: 4000K. Colour rendering index: 92. MacAdam Steps: 2. Hours of life: 50.000h L80B20. UGR: 16.7. Photobiological risk: RG2. Real flux (lm): 618. Real lm/W: 97. Voltage: 9. Equipment included: No, but it is needed. Total power: 6.4. | 9405119090 | Aluminium, Glass | Chrome, Transparent |  | ∅93 | 81 |  |  | Yes | F | 16 | 0,39 | 6,24 | 0,24 | 0,004 | 0,064 | 220 | 110 | 150 | [15 empty] | 6,4 |  | 618 | 4000K | 92 | FLOOD |  | IP65 |  | https://files.ledsc4.com/main-photo/AG16-P7X9F1BB21 | [5 empty] | https://files.ledsc4.com/imc/AG16-P7X9F1BB21.html | https://files.ledsc4.com/el/AG16-P7X9F1BB21.html | https://files.ledsc4.com/fm/AG16-P7X9F1BB21.html |  |  | https://files.ledsc4.com/3d/AG16-P7X9F1BB21.html | https://files.ledsc4.com/ies/AG16-P7X9F1BB21.html | https://files.ledsc4.com/ldt/AG16-P7X9F1BB21.html |  |  | DW-LED-III |  |  |  | Play IP65 Round Fixed
AG27-13W9F1BBWR | V0 | No | Recessed ceiling lights | 8435575336926 | Play Deco Symmetrical Square Fixed | Architectural | 2 | 36VDC/ max.350mA | https://files.ledsc4.com/ft2/en/AG27-13W9F1BBWR.html | RECESSED CEILING LIGHTS PLAY DECO SYMMETRICAL SQUARE FIXED LED 11.9W 3000K CRI 9 | LedsC4 Play Deco Symmetrical Square Fixed AG27-13W9F1BBWR Recessed ceiling lights for indoor use. For downlighting. Structure material: Aluminium. Structure finish: White/white. Diffuser material: Methacrylate. Diffuser finish: Transparent. Warranty: 2 Years. Product net weight (Kg): 0.24 Product length (mm): 110 Product width or diameter (mm): 110 Product height (mm): 112 Ø of the hole for recessing (mm): 100 Permitted ceiling thickness: 0-25 Class 3. Luminaire not suitable for coating with insulation materials. Glow wire test: 850. IP: IP54. LED. No. of lampholders or LEDs: 1. LED brand: CREE. Maximum power of light source: 11.9W. Colour temperature: 3000K. Colour rendering index: 92. MacAdam Steps: 2. Hours of life: 50.000h L80B20. UGR: 19.0. Photobiological risk: RG1. Real flux (lm): 1293. Real lm/W: 109. Voltage: 36. Equipment included: No, but it is needed. Total power: 11.9. | 9405119090 | Aluminium, Methacrylate | White/white, Transparent | 110 | 110 | 112 |  |  | Yes | F | 16 | 0,4 | 6,4 | 0,24 | 0,004 | 0,064 | 220 | 110 | 150 | [15 empty] | 11,9 |  | 1293 | 3000K | 92 | FLOOD |  | IP54 |  | https://files.ledsc4.com/main-photo/AG27-13W9F1BBWR | [5 empty] | https://files.ledsc4.com/imc/AG27-13W9F1BBWR.html | https://files.ledsc4.com/el/AG27-13W9F1BBWR.html | https://files.ledsc4.com/fm/AG27-13W9F1BBWR.html |  |  | https://files.ledsc4.com/3d/AG27-13W9F1BBWR.html | https://files.ledsc4.com/ies/AG27-13W9F1BBWR.html | https://files.ledsc4.com/ldt/AG27-13W9F1BBWR.html |  |  | DW-LED-III |  |  |  | Play Deco Symmetrical Square Fixed
AG13-13X9M2BB14 | V0 | No | Recessed ceiling lights | 8435575333468 | Play High Visual Confort Round Fixed | Architectural | 5 | 36VDC/ max.350mA | https://files.ledsc4.com/ft2/en/AG13-13X9M2BB14.html | RECESSED CEILING LIGHTS PLAY HIGH VISUAL CONFORT ROUND FIXED LED 11.9W 4000K CRI | LedsC4 Play High Visual Confort Round Fixed AG13-13X9M2BB14 Recessed ceiling lights for indoor use. For downlighting. Structure material: Aluminium. Structure finish: White. Diffuser material: Methacrylate. Diffuser finish: Transparent. Warranty: 5 Years. Product net weight (Kg): 0.22 Product width or diameter (mm): ∅90 Product height (mm): 127 Ø of the hole for recessing (mm): 78 Permitted ceiling thickness: 0-25 Class 3. Glow wire test: 850. IP: IP54. LED. No. of lampholders or LEDs: 1. LED brand: CREE. Maximum power of light source: 11.9W. Colour temperature: 4000K. Colour rendering index: 92. MacAdam Steps: 2. Hours of life: 50.000h L80B20. UGR: 18.9. Photobiological risk: RG2. Real flux (lm): 1389. Real lm/W: 117. Voltage: 36. Equipment included: No, but it is needed. Total power: 11.9. | 9405119090 | Aluminium, Methacrylate | White, Transparent |  | ∅90 | 127 |  |  | Yes | E | 16 | 0,38 | 6,08 | 0,22 | 0,004 | 0,064 | 170 | 120 | 120 | [15 empty] | 11,9 |  | 1389 | 4000K | 92 | MEDIUM |  | IP54 |  | https://files.ledsc4.com/main-photo/AG13-13X9M2BB14 | [5 empty] | https://files.ledsc4.com/imc/AG13-13X9M2BB14.html | https://files.ledsc4.com/el/AG13-13X9M2BB14.html | https://files.ledsc4.com/fm/AG13-13X9M2BB14.html |  | https://files.ledsc4.com/ft3/en/AG13-13X9M2BB14.html | https://files.ledsc4.com/3d/AG13-13X9M2BB14.html | https://files.ledsc4.com/ies/AG13-13X9M2BB14.html | https://files.ledsc4.com/ldt/AG13-13X9M2BB14.html |  |  | DW-LED-III |  |  |  | Play High Visual Comfort Round Fixed
VE-0006-MAR | V0 | No | Fan | 8435575368972 | Borneo ø1066mm | Forlight | 5 | 220-240V/50-60Hz | https://files.ledsc4.com/ft2/en/VE-0006-MAR.html | FAN BORNEO Ø1066MM E27 BROWN WENGE BEECH WOOD | LedsC4 Borneo ø1066mm VE-0006-MAR Fan for indoor use. For downlighting. Structure material: Steel. Structure finish: Brown. Blade material: Wood. Blade finish: Wenge, Beech wood. Diffuser material: Glass. Diffuser finish: Opal. Warranty: 5 Years. Product net weight (Kg): 6.12 Product width or diameter (mm): 1066 Product height (mm): 392 Class 1. IP: IP20. Equipment included: Yes. Total power: 30. | 8414510090 | Steel, Glass | Brown, Opal |  | 1066 | 392 |  |  | No | NA EPREL | 1 | 7,08 | 7,08 | 6,12 | 0,041 | 0,041 | 593 | 276 | 248 | [15 empty] | 30 | [6 empty] | IP20 |  | https://files.ledsc4.com/main-photo/VE-0006-MAR | [5 empty] | https://files.ledsc4.com/imc/VE-0006-MAR.html | [9 empty] | FX-INC-I
PX-0529-NEG | V0 | Yes | Table lamp | 8435575348110 | Magnet | Forlight | 2 | 5VDC 1000mA | https://files.ledsc4.com/ft2/en/PX-0529-NEG.html | TABLE LAMP IP20 MAGNET LED 1.5W 2700K ON-OFF BLACK 180.00 | LedsC4 Magnet PX-0529-NEG Table lamp for indoor and outdoor use. For side lighting. The optical module can easily be rotated 360º. Structure material: Steel, Aluminium. Structure finish: Black. Diffuser material: Polycarbonate. Diffuser finish: Opal. Warranty: 2 Years. Product net weight (Kg): 0.69 Product width or diameter (mm): 140 Product height (mm): 220 Product aperture (mm): 135 Class 3. IP: IP20. IK: IK02. LED. No. of lampholders or LEDs: 1. Maximum power of light source: 1.5W. Colour temperature: 2700K. Colour rendering index: 80. MacAdam Steps: 5. Hours of life: 36.000h L70B30. UGR: 18.2. Photobiological risk: RG0. Real flux (lm): 134. Nominal flux (lm): 180. Real lm/W: 89. Voltage / frequency range: 220-240/50-60Hz. Voltage: 3. Equipment included: No, but it is needed. Total power: 1.5. Dimmable equipment included: ON-OFF. | 9405219090 | Steel, Aluminium, Polycarbonate | Black, Opal |  | 140 | 220 | 135 | 1xLED 1.5 180.00 lm | Yes | F | 8 | 1,14 | 9,12 | 0,69 | 0,008 | 0,064 | 320 | 152 | 145 | [15 empty] | 1,5 | 180,00 | 134 | 2700K | 80 | HORIZONTAL | ON-OFF | IP20 | IK02 | https://files.ledsc4.com/main-photo/PX-0529-NEG | https://files.ledsc4.com/ambience-photo/1/PX-0529-NEG |  |  | https://files.ledsc4.com/detail-photo/1/PX-0529-NEG | https://files.ledsc4.com/detail-photo/2/PX-0529-NEG | https://files.ledsc4.com/imc/PX-0529-NEG.html | https://files.ledsc4.com/el/PX-0529-NEG.html | https://files.ledsc4.com/fm/PX-0529-NEG.html |  |  |  | https://files.ledsc4.com/ies/PX-0529-NEG.html | https://files.ledsc4.com/ldt/PX-0529-NEG.html |  | RETILAP-DECORATIVE | FX-LED-II
05-E084-14-CM | V0 | Yes | Surface-mounted wall light | 8435526810154 | Afrodita Infinite | Outdoor | 2 | 100-240V ~ 50/60Hz | https://files.ledsc4.com/ft2/en/05-E084-14-CM.html | SURFACE-MOUNTED WALL LIGHT IP66 AFRODITA INFINITE LED 24.8W 4000K 0-10V WHITE 13 | LedsC4 Afrodita Infinite 05-E084-14-CM Surface-mounted wall light for outdoor use. For uplighting and downlighting. Includes 2 cable outlets to facilitate chain mounting. Structure material: Aluminium. Structure finish: White. Diffuser material: Glass. Diffuser finish: Sandblasted. UV protection. Warranty: 2 Years. Max. temperature: 50ºC. Product net weight (Kg): 5.87 Product width or diameter (mm): 1000 Product height (mm): 105 Product aperture (mm): 91 Class 1. Glow wire test: 850. IP: IP66. IK: IK04. LED. No. of lampholders or LEDs: 1. Driver brand: INVENTRONICS. Maximum power of light source: 20.3W. Colour temperature: 4000K. Colour rendering index: 80. MacAdam Steps: 3. Hours of life: 50.000h L80B20. UGR: 16.2. Photobiological risk: RG0. % de Flickering: &lt;5%. Real flux (lm): 1388. Real lm/W: 56. Voltage / frequency range: 90-305/50-60Hz. Voltage: 3. Equipment included: Yes. Total power: 24.8. Power factor: 0.96. Dimmable equipment included: 0-10V. | 9405119090 | Aluminium, Glass | White, Sandblasted |  | 1000 | 105 | 91 |  | Yes | E | 2 | 6,36 | 12,72 | 5,87 | 0,023 | 0,046 | 145 | 135 | 1030 | [15 empty] | 24,8 |  | 1388 | 4000K | 80 | Check Photometric file | 0-10V | IP66 | IK04 | https://files.ledsc4.com/main-photo/05-E084-14-CM | [5 empty] | https://files.ledsc4.com/imc/05-E084-14-CM.html | https://files.ledsc4.com/el/05-E084-14-CM.html | https://files.ledsc4.com/fm/05-E084-14-CM.html |  | https://files.ledsc4.com/ft3/en/05-E084-14-CM.html | https://files.ledsc4.com/3d/05-E084-14-CM.html | https://files.ledsc4.com/ies/05-E084-14-CM.html | https://files.ledsc4.com/ldt/05-E084-14-CM.html |  | RETILAP-APLIQUE | FX-LED-I
05-E106-34-CM | V0 | Yes | Spotlight | 8435526810093 | Blade Small | Outdoor | 3 | 100-277V ~ 50/60Hz | https://files.ledsc4.com/ft2/en/05-E106-34-CM.html | SPOTLIGHT IP66 BLADE SMALL LED 14.4W 4000K ON-OFF GREY 1170LM | LedsC4 Blade Small 05-E106-34-CM Spotlight for outdoor use. For uplighting.. Metres of cable included: 1.5. Adjustable light source. Structure material: Aluminium. Structure finish: Grey. Diffuser material: Glass. Diffuser finish: Transparent. UV protection. Warranty: 3 Years. Max. temperature: 50ºC. Product net weight (Kg): 1.33 Product length (mm): 222 Product width or diameter (mm): 150 Product height (mm): 41 Class 1. Glow wire test: 850. IP: IP66. IK: IK10. LED. No. of lampholders or LEDs: 1. LED brand: CREE. Driver brand: HEP. Maximum power of light source: 12W. Colour temperature: 4000K. Colour rendering index: 80. MacAdam Steps: 3. Hours of life: 50.000h L80B20. UGR: 0.8. Photobiological risk: RG2. Real flux (lm): 1170. Real lm/W: 81. Voltage / frequency range: 100-277V/50-60Hz. Voltage: 18. Equipment included: Yes. Total power: 14.4. Power factor: 0.90. Dimmable equipment included: ON-OFF. | 9405421000 | Aluminium, Glass | Grey, Transparent | 222 | 150 | 41 |  |  | Yes | E | 6 | 1,47 | 8,82 | 1,33 | 0,002 | 0,012 | 160 | 45 | 260 | [15 empty] | 14,4 |  | 1170 | 4000K | 80 | Check Photometric file | ON-OFF | IP66 | IK10 | https://files.ledsc4.com/main-photo/05-E106-34-CM | https://files.ledsc4.com/ambience-photo/1/05-E106-34-CM |  |  | https://files.ledsc4.com/detail-photo/1/05-E106-34-CM |  | https://files.ledsc4.com/imc/05-E106-34-CM.html | https://files.ledsc4.com/el/05-E106-34-CM.html | https://files.ledsc4.com/fm/05-E106-34-CM.html |  | https://files.ledsc4.com/ft3/en/05-E106-34-CM.html | https://files.ledsc4.com/3d/05-E106-34-CM.html | https://files.ledsc4.com/ies/05-E106-34-CM.html | https://files.ledsc4.com/ldt/05-E106-34-CM.html |  | RETILAP-APLIQUE | FX-LED-I |  |  |  | Blade Flood Light Small
05-E107-34-CM | V0 | Yes | Spotlight | 8435526810086 | Blade Big | Outdoor | 3 | 100-277V ~ 50/60Hz | https://files.ledsc4.com/ft2/en/05-E107-34-CM.html | SPOTLIGHT IP66 BLADE BIG LED 35.8W 4000K DALI GREY 2764LM | LedsC4 Blade Big 05-E107-34-CM Spotlight for outdoor use. For uplighting.. Metres of cable included: 1.5. Adjustable light source. Structure material: Aluminium. Structure finish: Grey. Diffuser material: Glass. Diffuser finish: Transparent. UV protection. Warranty: 3 Years. Product net weight (Kg): 2.54 Product length (mm): 314 Product width or diameter (mm): 220 Product height (mm): 46 Class 1. Glow wire test: 850. IP: IP66. IK: IK10. LED. No. of lampholders or LEDs: 1. LED brand: CREE. Maximum power of light source: 31.7W. Colour temperature: 4000K. Colour rendering index: 80. MacAdam Steps: 3. Hours of life: 50.000h L80B20. Photobiological risk: RG1. Real flux (lm): 2764. Real lm/W: 77. Voltage / frequency range: 90-305/50-60Hz. Voltage: 36. Equipment included: Yes. Total power: 35.8. Power factor: 0.95. Dimmable equipment included: DALI. | 9405421000 | Aluminium, Glass | Grey, Transparent | 314 | 220 | 46 |  |  | Yes | E | 4 | 2,74 | 10,96 | 2,54 | 0,006 | 0,024 | 230 | 60 | 370 | [15 empty] | 35,8 |  | 2764 | 4000K | 80 | Check Photometric file | DALI | IP66 | IK10 | https://files.ledsc4.com/main-photo/05-E107-34-CM | https://files.ledsc4.com/ambience-photo/1/05-E107-34-CM |  |  | https://files.ledsc4.com/detail-photo/1/05-E107-34-CM |  | https://files.ledsc4.com/imc/05-E107-34-CM.html | https://files.ledsc4.com/el/05-E107-34-CM.html | https://files.ledsc4.com/fm/05-E107-34-CM.html |  | https://files.ledsc4.com/ft3/en/05-E107-34-CM.html | https://files.ledsc4.com/3d/05-E107-34-CM.html | https://files.ledsc4.com/ies/05-E107-34-CM.html | https://files.ledsc4.com/ldt/05-E107-34-CM.html |  | RETILAP-APLIQUE | FX-LED-I |  |  |  | Blade Flood Light Big
35-A054-60-OS | V0 | No | Spotlight | 8435629762886 | Tak | Architectural | 2 | 220-240V/50-60Hz | https://files.ledsc4.com/ft2/en/35-A054-60-OS.html | SPOTLIGHT TAK 32.8W 3000K CRI 92 15.3º ON-OFF BLACK 2893LM | LedsC4 Tak 35-A054-60-OS Spotlight With adjustable lighting positioning. The optical module can easily be rotated 360º. Structure material: Aluminium. Structure finish: Black. Diffuser material: Polycarbonate. Diffuser finish: Transparent. Warranty: 2 Years. Product net weight (Kg): 0.64 Product length (mm): 205 Product width or diameter (mm): 90 Product height (mm): 160 Class 2. IP: IP20. LED. No. of lampholders or LEDs: 1. LED brand: CITIZEN. Maximum power of light source: 31.1W. Colour temperature: 3000K. Colour rendering index: 92. MacAdam Steps: 2. Hours of life: 50.000h L80B20. UGR: 19.2. Photobiological risk: RG2. Real flux (lm): 2893. Real lm/W: 88. Voltage / frequency range: 200-240/50-60Hz. Voltage: 34. Equipment included: Yes. Total power: 32.8. Power factor: 0.97. Dimmable equipment included: ON-OFF. | 9405119090 | Aluminium, Polycarbonate | Black, Transparent | 205 | 90 | 160 |  |  | Yes | E | 20 | 0,79 | 15,8 | 0,64 | 0,003 | 0,06 | 215 | 90 | 152 | [15 empty] | 32,8 |  | 2893 | 3000K | 92 | SPOT | ON-OFF | IP20 |  | https://files.ledsc4.com/main-photo/35-A054-60-OS |  |  |  | https://files.ledsc4.com/detail-photo/1/35-A054-60-OS | https://files.ledsc4.com/detail-photo/2/35-A054-60-OS | https://files.ledsc4.com/imc/35-A054-60-OS.html | https://files.ledsc4.com/el/35-A054-60-OS.html | https://files.ledsc4.com/fm/35-A054-60-OS.html |  | https://files.ledsc4.com/ft3/en/35-A054-60-OS.html | https://files.ledsc4.com/3d/35-A054-60-OS.html | https://files.ledsc4.com/ies/35-A054-60-OS.html | https://files.ledsc4.com/ldt/35-A054-60-OS.html |  |  | FX-LED-II
35-A055-60-OS | V0 | No | Spotlight | 8435629762909 | Tak | Architectural | 2 | 220-240V/50-60Hz | https://files.ledsc4.com/ft2/en/35-A055-60-OS.html | SPOTLIGHT TAK 32.8W 3000K CRI 92 26.3º ON-OFF BLACK 2849LM | LedsC4 Tak 35-A055-60-OS Spotlight With adjustable lighting positioning. The optical module can easily be rotated 360º. Structure material: Aluminium. Structure finish: Black. Diffuser material: Polycarbonate. Diffuser finish: Transparent. Warranty: 2 Years. Product net weight (Kg): 0.64 Product length (mm): 205 Product width or diameter (mm): 90 Product height (mm): 160 Class 2. IP: IP20. LED. No. of lampholders or LEDs: 1. LED brand: CITIZEN. Maximum power of light source: 31.1W. Colour temperature: 3000K. Colour rendering index: 92. MacAdam Steps: 2. Hours of life: 50.000h L80B20. UGR: 19.5. Photobiological risk: RG2. Real flux (lm): 2849. Real lm/W: 87. Voltage / frequency range: 200-240/50-60Hz. Voltage: 34. Equipment included: Yes. Total power: 32.8. Power factor: 0.97. Dimmable equipment included: ON-OFF. | 9405119090 | Aluminium, Polycarbonate | Black, Transparent | 205 | 90 | 160 |  |  | Yes | E | 20 | 0,79 | 15,8 | 0,64 | 0,003 | 0,06 | 170 | 90 | 152 | [15 empty] | 32,8 |  | 2849 | 3000K | 92 | MEDIUM | ON-OFF | IP20 |  | https://files.ledsc4.com/main-photo/35-A055-60-OS |  |  |  | https://files.ledsc4.com/detail-photo/1/35-A055-60-OS | https://files.ledsc4.com/detail-photo/2/35-A055-60-OS | https://files.ledsc4.com/imc/35-A055-60-OS.html | https://files.ledsc4.com/el/35-A055-60-OS.html | https://files.ledsc4.com/fm/35-A055-60-OS.html |  | https://files.ledsc4.com/ft3/en/35-A055-60-OS.html | https://files.ledsc4.com/3d/35-A055-60-OS.html | https://files.ledsc4.com/ies/35-A055-60-OS.html | https://files.ledsc4.com/ldt/35-A055-60-OS.html |  |  | FX-LED-II
PX-0103-ANT | V0 | Yes | Bollard | 8435575399136 | Kala 800mm | Forlight | 5 | 100-240V ~ 50/60Hz | https://files.ledsc4.com/ft2/en/PX-0103-ANT.html | BOLLARD IP44 KALA 800MM GU10 8W URBAN GREY | LedsC4 Kala 800mm PX-0103-ANT Bollard For downlighting. Structure material: Aluminium. Structure finish: Urban grey. Diffuser material: Glass. Diffuser finish: Semitransparent. Warranty: 5 Years. Product net weight (Kg): 2.03 Product length (mm): 175 Product width or diameter (mm): 110 Product height (mm): 800 Class 1. IP: IP44. Total power: 8. | 9405299090 | Aluminium, Glass | Urban grey, Semitransparent | 175 | 110 | 800 |  |  | No | NA EPREL | 4 | 2,33 | 9,32 | 2,03 | 0,021 | 0,084 | 180 | 125 | 815 | [15 empty] | 8 | [6 empty] | IP44 |  | https://files.ledsc4.com/main-photo/PX-0103-ANT |  |  |  | https://files.ledsc4.com/detail-photo/1/PX-0103-ANT | https://files.ledsc4.com/detail-photo/2/PX-0103-ANT | https://files.ledsc4.com/imc/PX-0103-ANT.html | [8 empty] | RETILAP-BALIZA | FX-INC-I
05-E054-34-37 | V0 | No | Surface-mounted wall light | 8445386109954 | Afrodita GU10 Single Emission | Outdoor | 5 | 100-240V ~ 50/60Hz | https://files.ledsc4.com/ft2/en/05-E054-34-37.html | SURFACE-MOUNTED WALL LIGHT IP55 AFRODITA GU10 SINGLE EMISSION GU10 8W GREY | LedsC4 Afrodita GU10 Single Emission 05-E054-34-37 Surface-mounted wall light for outdoor use. For uplighting and downlighting. Structure material: Aluminium. Structure finish: Grey. Diffuser material: Glass. Diffuser finish: Transparent. UV protection. Warranty: 5 Years. Product net weight (Kg): 0.6 Product width or diameter (mm): 80 Product height (mm): 115 Product aperture (mm): 90 Class 1. IP: IP55. IK: IK04. Equipment included: No. Total power: 8. | 9405199090 | Aluminium, Glass | Grey, Transparent |  | 80 | 115 | 90 |  | No | NA EPREL | 12 | 0,78 | 9,36 | 0,6 | 0,001 | 0,012 | 100 | 90 | 130 | [15 empty] | 8 | [6 empty] | IP55 | IK04 | https://files.ledsc4.com/main-photo/05-E054-34-37 | [5 empty] | https://files.ledsc4.com/imc/05-E054-34-37.html |  | https://files.ledsc4.com/fm/05-E054-34-37.html |  |  | https://files.ledsc4.com/3d/05-E054-34-37.html | https://files.ledsc4.com/ies/05-E054-34-37.html | https://files.ledsc4.com/ldt/05-E054-34-37.html |  |  | FX-INC-I |  |  |  | Afrodita GU10 Wall Fixture Single Emission
PX-0133-NEG | V0 | Yes | Surface-mounted wall light | 8435575398061 | Indoo | Forlight | 2 | 100-240V ~ 50/60Hz | https://files.ledsc4.com/ft2/en/PX-0133-NEG.html | SURFACE-MOUNTED WALL LIGHT IP44 INDOO E27 15W BLACK | LedsC4 Indoo PX-0133-NEG Surface-mounted wall light For frontal lighting. Structure material: Polycarbonate. Structure finish: Black. Diffuser material: Polycarbonate. Diffuser finish: Opal white. UV protection. Warranty: 2 Years. Product net weight (Kg): 0.67 Product length (mm): 110 Product height (mm): 295 Product aperture (mm): 135 Class 2. IP: IP44. IK: IK10. Total power: 15. | 9405194090 | Polycarbonate, Polycarbonate | Black, Opal white | 110 |  | 295 | 135 |  | No | NA EPREL | 12 | 0,87 | 10,44 | 0,67 | 0,006 | 0,072 | 145 | 120 | 305 | [15 empty] | 15 | [6 empty] | IP44 | IK10 | https://files.ledsc4.com/main-photo/PX-0133-NEG | https://files.ledsc4.com/ambience-photo/1/PX-0133-NEG |  |  |  |  | https://files.ledsc4.com/imc/PX-0133-NEG.html | [8 empty] | RETILAP-APLIQUE | FX-INC-II
AG21-12U9M2TW60 | V0 | Yes | Recessed ceiling lights | 8445386078991 | Play Flat Square Adjustable | Architectural | 3 | 220-240V/50-60Hz | https://files.ledsc4.com/ft2/en/AG21-12U9M2TW60.html | RECESSED CEILING LIGHTS PLAY FLAT SQUARE ADJUSTABLE LED 14.5W TW 2700K-6500K CRI | LedsC4 Play Flat Square Adjustable AG21-12U9M2TW60 Recessed ceiling lights For downlighting. Adjustable light source. Structure material: Aluminium. Structure finish: Black. Diffuser material: Methacrylate. Diffuser finish: Transparent. Warranty: 3 Years. Product net weight (Kg): 0.36 Product length (mm): 78 Product width or diameter (mm): 78 Product height (mm): 71 Ø of the hole for recessing (mm): 68 Permitted ceiling thickness: 0-20 Class 2. Luminaire not suitable for coating with insulation materials. IP: IN IP20 / OUT IP54. LED. No. of lampholders or LEDs: 1. LED brand: BRIDGELUX. Maximum power of light source: 12.5W. Colour temperature: TW 2700K-6500K. Colour rendering index: 92. MacAdam Steps: 3. Hours of life: 50.000h L80B20. UGR: 19.6. Photobiological risk: RG1. Real flux (lm): 1076. Real lm/W: 74. Voltage / frequency range: 220-240V/50-60Hz. Voltage: 36. Equipment included: Yes. Total power: 14.5. Power factor: 0.90. Dimmable equipment included: DALI DT8. | 9405119090 | Aluminium, Methacrylate | Black, Transparent | 78 | 78 | 71 |  |  | Yes | F | 16 | 0,43 | 6,88 | 0,36 | 0,004 | 0,064 | 170 | 120 | 120 | [15 empty] | 14,5 |  | 1076 | TW 2700K-6500K | 92 | MEDIUM | DALI DT8 | IN IP20 / OUT IP54 |  | https://files.ledsc4.com/main-photo/AG21-12U9M2TW60 | [5 empty] | https://files.ledsc4.com/imc/AG21-12U9M2TW60.html | https://files.ledsc4.com/el/AG21-12U9M2TW60.html | https://files.ledsc4.com/fm/AG21-12U9M2TW60.html |  | https://files.ledsc4.com/ft3/en/AG21-12U9M2TW60.html | https://files.ledsc4.com/3d/AG21-12U9M2TW60.html | https://files.ledsc4.com/ies/AG21-12U9M2TW60.html | https://files.ledsc4.com/ldt/AG21-12U9M2TW60.html |  | RETILAP-DOWNLIGHT | DW-LED-II |  |  |  | Play Flat Square Adjustable
05-4931-14-14 | V0 | No | Surface-mounted wall light | 8435381463823 | Skate 221mm | Decorative | 3 | 100-240V ~ 50/60Hz | https://files.ledsc4.com/ft2/en/05-4931-14-14.html | SURFACE-MOUNTED WALL LIGHT SKATE 221MM LED 9.9W 3000K ON-OFF WHITE 442LM | LedsC4 Skate 221mm 05-4931-14-14 Surface-mounted wall light for indoor use. For uplighting and downlighting. Structure material: Aluminium. Structure finish: White. Warranty: 3 Years. Product net weight (Kg): 0.685 Product width or diameter (mm): 221 Product height (mm): 95 Product aperture (mm): 66 Class 1. Glow wire test: 850. IP: IP20. LED. No. of lampholders or LEDs: 1. LED brand: SHARP. Driver brand: HEP. Maximum power of light source: 7.5W. Colour temperature: 3000K. Colour rendering index: 80. MacAdam Steps: 2. Hours of life: 50.000h L80B20. UGR: 1.6. Photobiological risk: RG1. Real flux (lm): 442. Nominal flux (lm): 700. Real lm/W: 45. Voltage / frequency range: 90-264/50-60Hz. Voltage: 15. Equipment included: Yes. Multi-voltage equipment included. Total power: 9.9. Power factor: 0.90. Dimmable equipment included: ON-OFF. | 9405119090 | Aluminium | White |  | 221 | 95 | 66 | 1xLED 7.5 700.00 lm | Yes | E | 20 | 1,198 | 23,96 | 0,685 |  |  | 180 | 100 | 95 | 265 | 140 | 105 |  |  |  | 520 | 380 | 210 | 550 | 550 | 430 |  |  |  | 9,9 | 700,00 | 442 | 3000K | 80 |  | ON-OFF | IP20 |  | https://files.ledsc4.com/main-photo/05-4931-14-14 | [5 empty] | https://files.ledsc4.com/imc/05-4931-14-14.html | https://files.ledsc4.com/el/05-4931-14-14.html |  |  |  | https://files.ledsc4.com/3d/05-4931-14-14.html |  |  |  |  | FX-LED-I |  |  |  | Skate 221mm
15-9778-34-CL | V0 | No | Surface-mounted ceiling light | 8435381443467 | Kössel Direct Square 220mm | Outdoor | 3 | 100-240V ~ 50/60Hz | https://files.ledsc4.com/ft2/en/15-9778-34-CL.html | SURFACE-MOUNTED CEILING LIGHT IP66 KOSSEL DIRECT SQUARE 220MM LED 6.9W 3000K ON- | LedsC4 Kössel Direct Square 220mm 15-9778-34-CL Surface-mounted ceiling light for outdoor use. For downlighting. Structure material: Polycarbonate + ABS. Structure finish: Grey. Diffuser material: Polycarbonate. Diffuser finish: Semitransparent. UV protection. Warranty: 3 Years. Max. temperature: 50ºC. Product net weight (Kg): 0.63 Product width or diameter (mm): 220 Product height (mm): 220 Product aperture (mm): 55 Class 2. IP: IP66. IK: IK10. LED. No. of lampholders or LEDs: 1. Maximum power of light source: 6.5W. Colour temperature: 3000K. Colour rendering index: 80. MacAdam Steps: 5. Hours of life: 50.000h L80B20. UGR: 15.7. Photobiological risk: RG0. Real flux (lm): 419. Nominal flux (lm): 644. Real lm/W: 61. Voltage / frequency range: 100-240/50-60Hz. Voltage: 3. Equipment included: Yes. Multi-voltage equipment included. Total power: 6.9. Power factor: 0.80. Dimmable equipment included: ON-OFF. | 9405114090 | Polycarbonate + ABS, Polycarbonate | Grey, Semitransparent |  | 220 | 220 | 55 | 1xLED 6.5 644.00 lm | Yes | F | 12 | 0,83 | 9,96 | 0,63 | 0,004 | 0,048 | 230 | 65 | 230 | [6 empty] | 480 | 215 | 485 | [6 empty] | 6,9 | 644,00 | 419 | 3000K | 80 | ULTRA HORIZONTAL | ON-OFF | IP66 | IK10 | https://files.ledsc4.com/main-photo/15-9778-34-CL | https://files.ledsc4.com/ambience-photo/1/15-9778-34-CL |  |  | https://files.ledsc4.com/detail-photo/1/15-9778-34-CL | https://files.ledsc4.com/detail-photo/2/15-9778-34-CL | https://files.ledsc4.com/imc/15-9778-34-CL.html | https://files.ledsc4.com/el/15-9778-34-CL.html |  | https://files.ledsc4.com/pl/15-9778-34-CL.html |  | https://files.ledsc4.com/3d/15-9778-34-CL.html |  |  |  |  | FX-LED-II |  |  |  | Kössel Ceiling 220mm
55-9663-CA-CM | V0 | No | Recessed uplighting | 8435381438760 | Gea Power LED Round ø130mm | Outdoor | 5 | 100-240V ~ 50/60Hz | https://files.ledsc4.com/ft2/en/55-9663-CA-CM.html | RECESSED UPLIGHTING IP65-IP67 GEA POWER LED ROUND Ø130MM LED 8.9W 4000K ON-OFF | LedsC4 Gea Power LED Round ø130mm 55-9663-CA-CM Recessed uplighting for outdoor use. For uplighting. Includes 2 cable outlets to facilitate chain mounting. Adjustable light source. Structure material: Stainless steel AISI316, Aluminium. Structure finish: AISI 316 stainless steel. Diffuser material: Glass. Diffuser finish: Transparent. UV protection. Warranty: 5 Years. Product net weight (Kg): 1.05 Product width or diameter (mm): 125 Product aperture (mm): 90 Class 1. Glow wire test: 850. IP: IP65-IP67. IK: IK10. LED. No. of lampholders or LEDs: 1. LED brand: LUMILEDS. Maximum power of light source: 6W. Colour temperature: 4000K. Colour rendering index: 80. MacAdam Steps: 3. Hours of life: 50.000h L80B20. UGR: 13.1. Photobiological risk: RG1. Real flux (lm): 460. Nominal flux (lm): 549. Real lm/W: 52. Voltage / frequency range: 100-240/50-60Hz. Voltage: 3. Equipment included: Yes. Multi-voltage equipment included. Total power: 8.9. Power factor: 0.50. Dimmable equipment included: ON-OFF. | 9405423990 | Stainless steel AISI316, Aluminium, Glass | AISI 316 stainless steel, Transparent |  | 125 |  | 90 | 1xLED 6 549 lm | Yes | F | 4 | 1,2 | 4,8 | 1,05 | 0,003 | 0,012 | 140 | 140 | 115 | [6 empty] | 300 | 160 | 260 | [6 empty] | 8,9 | 549 | 460 | 4000K | 80 | MEDIUM | ON-OFF | IP65-IP67 | IK10 | https://files.ledsc4.com/main-photo/55-9663-CA-CM | [5 empty] | https://files.ledsc4.com/imc/55-9663-CA-CM.html | https://files.ledsc4.com/el/55-9663-CA-CM.html |  | https://files.ledsc4.com/pl/55-9663-CA-CM.html | https://files.ledsc4.com/ft3/en/55-9663-CA-CM.html | https://files.ledsc4.com/3d/55-9663-CA-CM.html |  |  |  |  | FX-LED-I |  |  |  | Gea Compact Uplight Round 130mm
55-9667-CA-CM | V0 | No | Recessed uplighting | 8435381438272 | Gea Power LED Round ø180mm | Outdoor | 5 | 100-240V ~ 50/60Hz | https://files.ledsc4.com/ft2/en/55-9667-CA-CM.html | RECESSED UPLIGHTING IP65-IP67 GEA POWER LED ROUND Ø180MM LED 22W 4000K ON-OFF | LedsC4 Gea Power LED Round ø180mm 55-9667-CA-CM Recessed uplighting for outdoor use. For uplighting. Includes 2 cable outlets to facilitate chain mounting. Adjustable light source. Structure material: Stainless steel AISI316, Aluminium. Structure finish: AISI 316 stainless steel. Diffuser material: Glass. Diffuser finish: Transparent. UV protection. Warranty: 5 Years. Product net weight (Kg): 2.09 Product width or diameter (mm): 184 Product aperture (mm): 92 Class 1. Glow wire test: 850. IP: IP65-IP67. IK: IK10. LED. No. of lampholders or LEDs: 1. LED brand: LUMILEDS. Maximum power of light source: 18W. Colour temperature: 4000K. Colour rendering index: 80. MacAdam Steps: 3. Hours of life: 50.000h L80B20. UGR: 17.5. Photobiological risk: RG1. Real flux (lm): 1167. Nominal flux (lm): 1647. Real lm/W: 53. Voltage / frequency range: 100-240/50-60Hz. Voltage: 3. Equipment included: Yes. Multi-voltage equipment included. Total power: 22. Power factor: 0.90. Dimmable equipment included: ON-OFF. | 9405423990 | Stainless steel AISI316, Aluminium, Glass | AISI 316 stainless steel, Transparent |  | 184 |  | 92 | 1xLED 18 1647 lm | Yes | F | 2 | 2,5 | 5 | 2,09 | 0,006 | 0,012 | 195 | 195 | 115 | [6 empty] | 220 | 220 | 260 | [6 empty] | 22 | 1647 | 1167 | 4000K | 80 | SPOT | ON-OFF | IP65-IP67 | IK10 | https://files.ledsc4.com/main-photo/55-9667-CA-CM |  |  |  | https://files.ledsc4.com/detail-photo/1/55-9667-CA-CM |  | https://files.ledsc4.com/imc/55-9667-CA-CM.html | https://files.ledsc4.com/el/55-9667-CA-CM.html | https://files.ledsc4.com/fm/55-9667-CA-CM.html | https://files.ledsc4.com/pl/55-9667-CA-CM.html | https://files.ledsc4.com/ft3/en/55-9667-CA-CM.html | https://files.ledsc4.com/3d/55-9667-CA-CM.html | https://files.ledsc4.com/ies/55-9667-CA-CM.html | https://files.ledsc4.com/ldt/55-9667-CA-CM.html |  |  | FX-LED-I |  |  |  | Gea Compact Uplight Round 180mm
15-A003-14-OE | V0 | Yes | Surface-mounted wall light | 8445386071350 | Leco | Emergency | 2 | 220-240V/50-60Hz | https://files.ledsc4.com/ft2/en/15-A003-14-OE.html | SURFACE-MOUNTED WALL LIGHT LECO 10.5W 911LM BAT-0092 YES NO WHITE IP44 | LedsC4 Leco 15-A003-14-OE Surface-mounted wall light For downlighting. Structure material: Polycarbonate. Structure finish: White. Diffuser material: Polycarbonate. Diffuser finish: Semitransparent. Warranty: 2 Years. Product net weight (Kg): 1.06 Product width or diameter (mm): 306 Product height (mm): 69 Class 1. Glow wire test: 960. IP: IP44. IK: IK10. LED. No. of lampholders or LEDs: 1. Maximum power of light source: 8.7W. Colour temperature: 4000K. Colour rendering index: 80. MacAdam Steps: 3. Hours of life: 50.000h L80B20. UGR: 10.9. Photobiological risk: RG0. % de Flickering: &lt;5%. Real flux (lm): 911. Real lm/W: 87. Voltage: 3. Equipment included: Yes. Total power: 10.5. Power factor: 0.50. Dimmable equipment included: ON-OFF. Emergency supply provision. | 9405114090 | Polycarbonate, Polycarbonate | White, Semitransparent |  | 306 | 69 |  |  | Yes | F | 5 | 1,33 | 6,65 | 1,06 | 0,009 | 0,045 | 315 | 310 | 75 | [15 empty] | 10,5 |  | 911 | 4000K | 80 | HORIZONTAL | ON-OFF | IP44 | IK10 | https://files.ledsc4.com/main-photo/15-A003-14-OE | [5 empty] | https://files.ledsc4.com/imc/15-A003-14-OE.html | https://files.ledsc4.com/el/15-A003-14-OE.html | https://files.ledsc4.com/fm/15-A003-14-OE.html |  |  | https://files.ledsc4.com/3d/15-A003-14-OE.html | https://files.ledsc4.com/ies/15-A003-14-OE.html | https://files.ledsc4.com/ldt/15-A003-14-OE.html |  | RETILAP-DECORATIVE | FX-LED-I
15-A003-14-OU | V0 | Yes | Surface-mounted wall light | 8445386071480 | Leco | Emergency | 2 | 220-240V/50-60Hz | https://files.ledsc4.com/ft2/en/15-A003-14-OU.html | SURFACE-MOUNTED WALL LIGHT LECO 10W 911LM WHITE IP44 | LedsC4 Leco 15-A003-14-OU Surface-mounted wall light For downlighting. Structure material: Polycarbonate. Structure finish: White. Diffuser material: Polycarbonate. Diffuser finish: Semitransparent. Warranty: 2 Years. Product net weight (Kg): 0.86 Product width or diameter (mm): 306 Product height (mm): 69 Class 1. Glow wire test: 960. IP: IP44. IK: IK10. LED. No. of lampholders or LEDs: 1. Driver brand: TRIDONIC. Maximum power of light source: 8.7W. Colour temperature: 4000K. Colour rendering index: 80. MacAdam Steps: 3. Hours of life: 50.000h L80B20. UGR: 18.1. Photobiological risk: RG0. % de Flickering: +/- 5%. Real flux (lm): 911. Real lm/W: 91. Voltage / frequency range: 220-240/50-60Hz. Voltage: 3. Equipment included: Yes. Total power: 10. Power factor: 0.50. Dimmable equipment included: ON-OFF. | 9405114090 | Polycarbonate, Polycarbonate | White, Semitransparent |  | 306 | 69 |  |  | Yes | F | 5 | 1,12 | 5,6 | 0,86 | 0,009 | 0,045 | 315 | 310 | 75 | [15 empty] | 10 |  | 911 | 4000K | 80 | HORIZONTAL | ON-OFF | IP44 | IK10 | https://files.ledsc4.com/main-photo/15-A003-14-OU | [5 empty] | https://files.ledsc4.com/imc/15-A003-14-OU.html | https://files.ledsc4.com/el/15-A003-14-OU.html | https://files.ledsc4.com/fm/15-A003-14-OU.html |  |  | https://files.ledsc4.com/3d/15-A003-14-OU.html | https://files.ledsc4.com/ies/15-A003-14-OU.html | https://files.ledsc4.com/ldt/15-A003-14-OU.html |  | RETILAP-DECORATIVE | FX-LED-I
DE-0002-SAT | V0 | Yes | Reading lights | 8435575399556 | Llit | Forlight | 2 | 100-240V ~ 50/60Hz | https://files.ledsc4.com/ft2/en/DE-0002-SAT.html | READING LIGHTS LLIT LED 3.3W 4000K ON-OFF SATIN NICKEL 296LM | LedsC4 Llit DE-0002-SAT Reading lights For downlighting.. Structure material: Steel. Structure finish: Satin nickel. Diffuser material: Methacrylate. Diffuser finish: Sandblasted. Warranty: 2 Years. Product net weight (Kg): 0.35 Product width or diameter (mm): 90 Product height (mm): 515 Product aperture (mm): min 30 - max 415 Class 1. Glow wire test: 750. IP: IP20. LED. No. of lampholders or LEDs: 1. LED brand: EDISON. Maximum power of light source: 3.3W. Colour temperature: 4000K. Colour rendering index: 80. MacAdam Steps: 3. Hours of life: 36.000h L70B30. UGR: 23.1. Photobiological risk: RG0. Real flux (lm): 296. Nominal flux (lm): 445. Real lm/W: 63. Voltage / frequency range: 100-240/50-60Hz. Voltage: 3. Equipment included: Yes. Multi-voltage equipment included. Total power: 4.7. Power factor: 0.40. Dimmable equipment included: ON-OFF. | 9405119090 | Steel, Methacrylate | Satin nickel, Sandblasted |  | 90 | 515 | min 30 - max 415 | 1xLED 3.3 445.00 lm | Yes | E | 3 | 0,5 | 1,5 | 0,35 | 0,003 | 0,009 | 198 | 65 | 194 | [15 empty] | 4,7 | 445,00 | 296 | 4000K | 80 | SPOT+HONEYCOMB | ON-OFF | IP20 |  | https://files.ledsc4.com/main-photo/DE-0002-SAT | https://files.ledsc4.com/ambience-photo/1/DE-0002-SAT | https://files.ledsc4.com/ambience-photo/2/DE-0002-SAT |  | https://files.ledsc4.com/detail-photo/1/DE-0002-SAT | https://files.ledsc4.com/detail-photo/2/DE-0002-SAT | https://files.ledsc4.com/imc/DE-0002-SAT.html | https://files.ledsc4.com/el/DE-0002-SAT.html | https://files.ledsc4.com/fm/DE-0002-SAT.html |  |  |  | https://files.ledsc4.com/ies/DE-0002-SAT.html | https://files.ledsc4.com/ldt/DE-0002-SAT.html |  | RETILAP-DECORATIVE | FX-LED-I
05-8338-05-F9 | V0 | No | Bath | 8435629763098 | Mist Double | Decorative | 5 | 100-240V ~ 50/60Hz | https://files.ledsc4.com/ft2/en/05-8338-05-F9.html | BATH IP44 MIST DOUBLE E14 18W BLACK 239LM | LedsC4 Mist Double 05-8338-05-F9 Bath For uplighting. Adjustable light source. Structure material: Steel. Structure finish: Black. Diffuser material: Glass. Diffuser finish: Opal white. Warranty: 5 Years. Product net weight (Kg): 1.37 Product length (mm): 364 Product height (mm): 200 Product aperture (mm): 140 Class 2. Glow wire test: 850. IP: IP44. Total power: 18. | 9405199090 | Steel, Glass | Black, Opal white | 364 |  | 200 | 140 |  | No | NA EPREL | 6 | 1,92 | 11,52 | 1,37 | 0,012 | 0,072 | 400 | 190 | 145 | [15 empty] | 18 |  | 239 |  |  |  |  | IP44 |  | https://files.ledsc4.com/main-photo/05-8338-05-F9 | [5 empty] | https://files.ledsc4.com/imc/05-8338-05-F9.html |  | https://files.ledsc4.com/fm/05-8338-05-F9.html |  |  | https://files.ledsc4.com/3d/05-8338-05-F9.html | https://files.ledsc4.com/ies/05-8338-05-F9.html | https://files.ledsc4.com/ldt/05-8338-05-F9.html |  |  | FX-INC-II |  |  |  | Mist 2 bodies
AH17-25W8W1OU60 | V0 | Yes | Recessed ceiling lights | 8435629714380 | Sia Standard 170 Square Trim | Architectural | 2 | 100-240V ~ 50/60Hz | https://files.ledsc4.com/ft2/en/AH17-25W8W1OU60.html | RECESSED CEILING LIGHTS SIA STANDARD 170 SQUARE TRIM LED 28.5W 3000K CRI 80 79.3 | LedsC4 Sia Standard 170 Square Trim AH17-25W8W1OU60 Recessed ceiling lights For downlighting. Structure material: Aluminium. Structure finish: Black. Diffuser material: Polycarbonate. Diffuser finish: Chrome. Warranty: 2 Years. Product net weight (Kg): 1.14 Product length (mm): 170 Product width or diameter (mm): 170 Product height (mm): 123 Ø of the hole for recessing (mm): 150x150 Permitted ceiling thickness: 0-16 Class 2. Luminaire not suitable for coating with insulation materials. Glow wire test: 850. IP: IP54. LED. No. of lampholders or LEDs: 1. LED brand: CREE. Driver brand: VOSSLOH-SCHWABE. Maximum power of light source: 25W. Colour temperature: 3000K. Colour rendering index: 80. MacAdam Steps: 2. Hours of life: 50.000h L80B20. UGR: 21.5. Photobiological risk: RG1. Real flux (lm): 2858. Real lm/W: 100. Voltage / frequency range: 100-240/50-60Hz. Voltage: 35. Equipment included: Yes. Total power: 28.5. Power factor: 0.90. Dimmable equipment included: ON-OFF. | 9405119090 | Aluminium, Polycarbonate | Black, Chrome | 170 | 170 | 123 |  |  | Yes | E | 1 | 1,37 | 1,37 | 1,14 | 0,008 | 0,008 | 220 | 220 | 175 | [15 empty] | 28,5 |  | 2858 | 3000K | 80 | FLOOD | ON-OFF | IP54 |  | https://files.ledsc4.com/main-photo/AH17-25W8W1OU60 | [5 empty] | https://files.ledsc4.com/imc/AH17-25W8W1OU60.html | https://files.ledsc4.com/el/AH17-25W8W1OU60.html | https://files.ledsc4.com/fm/AH17-25W8W1OU60.html |  |  | https://files.ledsc4.com/3d/AH17-25W8W1OU60.html | https://files.ledsc4.com/ies/AH17-25W8W1OU60.html | https://files.ledsc4.com/ldt/AH17-25W8W1OU60.html |  | RETILAP-DOWNLIGHT | DW-LED-II |  |  |  | Sia Standard 170 Square Trim
AH11-12W9W1DS14 | V0 | Yes | Recessed ceiling lights | 8435629712959 | Sia Standard 115 Round Trim | Architectural | 2 | 100-240V ~ 50/60Hz | https://files.ledsc4.com/ft2/en/AH11-12W9W1DS14.html | RECESSED CEILING LIGHTS SIA STANDARD 115 ROUND TRIM LED 13.2W 3000K CRI 92 75.8 | LedsC4 Sia Standard 115 Round Trim AH11-12W9W1DS14 Recessed ceiling lights For downlighting. Structure material: Aluminium. Structure finish: White. Diffuser material: Polycarbonate. Diffuser finish: Chrome. Warranty: 2 Years. Product net weight (Kg): 0.7 Product width or diameter (mm): 115 Product height (mm): 75 Ø of the hole for recessing (mm): 100 Permitted ceiling thickness: 0-16 Class 2. Luminaire not suitable for coating with insulation materials. Glow wire test: 850. IP: IP54. LED. No. of lampholders or LEDs: 1. LED brand: CREE. Driver brand: VOSSLOH-SCHWABE. Maximum power of light source: 12W. Colour temperature: 3000K. Colour rendering index: 92. MacAdam Steps: 2. Hours of life: 50.000h L80B20. UGR: 21.1. Photobiological risk: RG1. % de Flickering: &lt;5%. Real flux (lm): 1266. Real lm/W: 96. Voltage / frequency range: 100-240/50-60Hz. Voltage: 36. Equipment included: Yes. Total power: 13.2. Power factor: 0.80. Dimmable equipment included: DALI-2/PUSH. | 9405119090 | Aluminium, Polycarbonate | White, Chrome |  | 115 | 75 |  |  | Yes | F | 16 | 0,76 | 12,16 | 0,7 | 0,004 | 0,064 | 170 | 120 | 120 | [15 empty] | 13,2 |  | 1266 | 3000K | 92 | FLOOD | DALI-2/PUSH | IP54 |  | https://files.ledsc4.com/main-photo/AH11-12W9W1DS14 | https://files.ledsc4.com/ambience-photo/1/AH11-12W9W1DS14 |  |  |  |  | https://files.ledsc4.com/imc/AH11-12W9W1DS14.html | https://files.ledsc4.com/el/AH11-12W9W1DS14.html | https://files.ledsc4.com/fm/AH11-12W9W1DS14.html |  |  | https://files.ledsc4.com/3d/AH11-12W9W1DS14.html | https://files.ledsc4.com/ies/AH11-12W9W1DS14.html | https://files.ledsc4.com/ldt/AH11-12W9W1DS14.html |  | RETILAP-DOWNLIGHT | DW-LED-II |  |  |  | Sia Standard 115 Round Trim
AH11-17W8W1DS60 | V0 | Yes | Recessed ceiling lights | 8435629713086 | Sia Standard 115 Round Trim | Architectural | 2 | 100-240V ~ 50/60Hz | https://files.ledsc4.com/ft2/en/AH11-17W8W1DS60.html | RECESSED CEILING LIGHTS SIA STANDARD 115 ROUND TRIM LED 19.8W 3000K CRI 80 75.8 | LedsC4 Sia Standard 115 Round Trim AH11-17W8W1DS60 Recessed ceiling lights For downlighting. Structure material: Aluminium. Structure finish: Black. Diffuser material: Polycarbonate. Diffuser finish: Chrome. Warranty: 2 Years. Product net weight (Kg): 0.84 Product width or diameter (mm): 115 Product height (mm): 75 Ø of the hole for recessing (mm): 100 Permitted ceiling thickness: 0-16 Class 2. Luminaire not suitable for coating with insulation materials. Glow wire test: 850. IP: IP54. LED. No. of lampholders or LEDs: 1. LED brand: CREE. Driver brand: VOSSLOH-SCHWABE. Maximum power of light source: 17.7W. Colour temperature: 3000K. Colour rendering index: 80. MacAdam Steps: 2. Hours of life: 50.000h L80B20. UGR: 22.4. Photobiological risk: RG1. % de Flickering: &lt;5%. Real flux (lm): 1829. Real lm/W: 92. Voltage / frequency range: 100-240V/50-60Hz. Voltage: 36. Equipment included: Yes. Total power: 19.8. Power factor: 0.80. Dimmable equipment included: DALI-2/PUSH. | 9405119090 | Aluminium, Polycarbonate | Black, Chrome |  | 115 | 75 |  |  | Yes | E | 16 | 0,9 | 14,4 | 0,84 | 0,004 | 0,064 | 170 | 120 | 120 | [15 empty] | 19,8 |  | 1829 | 3000K | 80 | FLOOD | DALI-2/PUSH | IP54 |  | https://files.ledsc4.com/main-photo/AH11-17W8W1DS60 | [5 empty] | https://files.ledsc4.com/imc/AH11-17W8W1DS60.html | https://files.ledsc4.com/el/AH11-17W8W1DS60.html | https://files.ledsc4.com/fm/AH11-17W8W1DS60.html |  |  | https://files.ledsc4.com/3d/AH11-17W8W1DS60.html | https://files.ledsc4.com/ies/AH11-17W8W1DS60.html | https://files.ledsc4.com/ldt/AH11-17W8W1DS60.html |  | RETILAP-DOWNLIGHT | DW-LED-II |  |  |  | Sia Standard 115 Round Trim
AG13-13X9S2OU60 | V0 | Yes | Recessed ceiling lights | 8435629769571 | Play High Visual Confort Round Fixed | Architectural | 5 | 100-240V ~ 50/60Hz | https://files.ledsc4.com/ft2/en/AG13-13X9S2OU60.html | RECESSED CEILING LIGHTS PLAY HIGH VISUAL CONFORT ROUND FIXED LED 14.3W 4000K CRI | LedsC4 Play High Visual Confort Round Fixed AG13-13X9S2OU60 Recessed ceiling lights For downlighting. Structure material: Aluminium. Structure finish: Black. Diffuser material: Methacrylate. Diffuser finish: Transparent. Warranty: 5 Years. Product net weight (Kg): 0.33 Product width or diameter (mm): 90 Product height (mm): 127 Ø of the hole for recessing (mm): 78 Permitted ceiling thickness: 0-25 Class 2. Luminaire not suitable for coating with insulation materials. IP: IN IP20 / OUT IP54. LED. No. of lampholders or LEDs: 1. LED brand: CREE. Driver brand: VOSSLOH-SCHWABE. Maximum power of light source: 11.9W. Colour temperature: 4000K. Colour rendering index: 92. MacAdam Steps: 2. Hours of life: 50.000h L80B20. UGR: 12.8. Photobiological risk: RG2. % de Flickering: &lt;5%. Real flux (lm): 1286. Real lm/W: 90. Voltage / frequency range: 100-240/50-60Hz. Voltage: 36. Equipment included: Yes. Total power: 14.3. Power factor: 0.88. Dimmable equipment included: ON-OFF. | 9405119090 | Aluminium, Methacrylate | Black, Transparent |  | 90 | 127 |  |  | Yes | E | 16 | 0,4 | 6,4 | 0,33 | 0,004 | 0,064 | 170 | 120 | 120 | [15 empty] | 14,3 |  | 1286 | 4000K | 92 | SPOT+HONEYCOMB | ON-OFF | IN IP20 / OUT IP54 |  | https://files.ledsc4.com/main-photo/AG13-13X9S2OU60 | [5 empty] | https://files.ledsc4.com/imc/AG13-13X9S2OU60.html | https://files.ledsc4.com/el/AG13-13X9S2OU60.html | https://files.ledsc4.com/fm/AG13-13X9S2OU60.html |  | https://files.ledsc4.com/ft3/en/AG13-13X9S2OU60.html | https://files.ledsc4.com/3d/AG13-13X9S2OU60.html | https://files.ledsc4.com/ies/AG13-13X9S2OU60.html | https://files.ledsc4.com/ldt/AG13-13X9S2OU60.html |  | RETILAP-DOWNLIGHT | DW-LED-II |  |  |  | Play High Visual Comfort Round Fixed
AG13-18X9F1OU14 | V0 | Yes | Recessed ceiling lights | 8435629769984 | Play High Visual Confort Round Fixed | Architectural | 5 | 100-240V ~ 50/60Hz | https://files.ledsc4.com/ft2/en/AG13-18X9F1OU14.html | RECESSED CEILING LIGHTS PLAY HIGH VISUAL CONFORT ROUND FIXED LED 19.8W 4000K CRI | LedsC4 Play High Visual Confort Round Fixed AG13-18X9F1OU14 Recessed ceiling lights For downlighting. Structure material: Aluminium. Structure finish: White. Diffuser material: Methacrylate. Diffuser finish: Transparent. Warranty: 5 Years. Product net weight (Kg): 0.37 Product width or diameter (mm): 90 Product height (mm): 145 Ø of the hole for recessing (mm): 78 Permitted ceiling thickness: 0-25 Class 2. Luminaire not suitable for coating with insulation materials. IP: IN IP20 / OUT IP54. LED. No. of lampholders or LEDs: 1. LED brand: CREE. Driver brand: VOSSLOH-SCHWABE. Maximum power of light source: 17.7W. Colour temperature: 4000K. Colour rendering index: 92. MacAdam Steps: 2. Hours of life: 50.000h L90B10. UGR: 18.7. Photobiological risk: RG2. % de Flickering: +/- 3%. Real flux (lm): 1917. Real lm/W: 97. Voltage / frequency range: 100-240V/50-60Hz. Voltage: 36. Equipment included: Yes. Total power: 19.8. Power factor: 0.90. Dimmable equipment included: ON-OFF. | 9405119090 | Aluminium, Methacrylate | White, Transparent |  | 90 | 145 |  |  | Yes | F | 16 | 0,43 | 6,88 | 0,37 | 0,004 | 0,064 | 170 | 120 | 120 | [15 empty] | 19,8 |  | 1917 | 4000K | 92 | FLOOD | ON-OFF | IN IP20 / OUT IP54 |  | https://files.ledsc4.com/main-photo/AG13-18X9F1OU14 | [5 empty] | https://files.ledsc4.com/imc/AG13-18X9F1OU14.html | https://files.ledsc4.com/el/AG13-18X9F1OU14.html | https://files.ledsc4.com/fm/AG13-18X9F1OU14.html |  | https://files.ledsc4.com/ft3/en/AG13-18X9F1OU14.html | https://files.ledsc4.com/3d/AG13-18X9F1OU14.html | https://files.ledsc4.com/ies/AG13-18X9F1OU14.html | https://files.ledsc4.com/ldt/AG13-18X9F1OU14.html |  | RETILAP-DOWNLIGHT | DW-LED-II |  |  |  | Play High Visual Comfort Round Fixed
AG13-P7W9M2OU14 | V0 | Yes | Recessed ceiling lights | 8435629770560 | Play High Visual Confort Round Fixed | Architectural | 5 | 100-240V ~ 50/60Hz | https://files.ledsc4.com/ft2/en/AG13-P7W9M2OU14.html | RECESSED CEILING LIGHTS PLAY HIGH VISUAL CONFORT ROUND FIXED LED 8.5W 3000K CRI | LedsC4 Play High Visual Confort Round Fixed AG13-P7W9M2OU14 Recessed ceiling lights For downlighting. Structure material: Aluminium. Structure finish: White. Diffuser material: Methacrylate. Diffuser finish: Transparent. Warranty: 5 Years. Product net weight (Kg): 0.26 Product width or diameter (mm): 90 Product height (mm): 107 Ø of the hole for recessing (mm): 78 Permitted ceiling thickness: 0-25 Class 2. Luminaire not suitable for coating with insulation materials. IP: IN IP20 / OUT IP54. LED. No. of lampholders or LEDs: 1. LED brand: CREE. Driver brand: VOSSLOH-SCHWABE. Maximum power of light source: 6.4W. Colour temperature: 3000K. Colour rendering index: 92. MacAdam Steps: 2. Hours of life: 50.000h L80B20. UGR: 14.2. Photobiological risk: RG1. Real flux (lm): 721. Real lm/W: 85. Voltage / frequency range: 100-240/50-60Hz. Voltage: 9. Equipment included: Yes. Total power: 8.5. Power factor: 0.90. Dimmable equipment included: ON-OFF. | 9405119090 | Aluminium, Methacrylate | White, Transparent |  | 90 | 107 |  |  | Yes | F | 16 | 0,32 | 5,12 | 0,26 | 0,004 | 0,064 | 170 | 120 | 120 | [15 empty] | 8,5 |  | 721 | 3000K | 92 | MEDIUM | ON-OFF | IN IP20 / OUT IP54 |  | https://files.ledsc4.com/main-photo/AG13-P7W9M2OU14 | [5 empty] | https://files.ledsc4.com/imc/AG13-P7W9M2OU14.html | https://files.ledsc4.com/el/AG13-P7W9M2OU14.html | https://files.ledsc4.com/fm/AG13-P7W9M2OU14.html |  | https://files.ledsc4.com/ft3/en/AG13-P7W9M2OU14.html | https://files.ledsc4.com/3d/AG13-P7W9M2OU14.html | https://files.ledsc4.com/ies/AG13-P7W9M2OU14.html | https://files.ledsc4.com/ldt/AG13-P7W9M2OU14.html |  | RETILAP-DOWNLIGHT | DW-LED-II |  |  |  | Play High Visual Comfort Round Fixed
AG14-13V9M2OU60 | V0 | Yes | Recessed ceiling lights | 8435629771093 | Play High Visual Comfort Round Adjustable | Architectural | 5 | 100-240V ~ 50/60Hz | https://files.ledsc4.com/ft2/en/AG14-13V9M2OU60.html | RECESSED CEILING LIGHTS PLAY HIGH VISUAL COMFORT ROUND ADJUSTABLE LED 14.3W 2700 | LedsC4 Play High Visual Comfort Round Adjustable AG14-13V9M2OU60 Recessed ceiling lights for indoor use. For downlighting. Adjustable light source. Structure material: Aluminium. Structure finish: Black. Diffuser material: Methacrylate. Diffuser finish: Transparent. Warranty: 5 Years. Product net weight (Kg): 0.34 Product width or diameter (mm): 100 Product height (mm): 121 Ø of the hole for recessing (mm): 90 Permitted ceiling thickness: 0-18 Class 2. Luminaire not suitable for coating with insulation materials. IP: IN IP20 / OUT IP54. LED. No. of lampholders or LEDs: 1. LED brand: CREE. Driver brand: VOSSLOH-SCHWABE. Maximum power of light source: 11.9W. Colour temperature: 2700K. Colour rendering index: 92. MacAdam Steps: 2. Hours of life: 50.000h L80B20. UGR: 16.0. Photobiological risk: RG1. % de Flickering: &lt;5%. Real flux (lm): 1243. Real lm/W: 87. Voltage / frequency range: 100-240/50-60Hz. Voltage: 36. Equipment included: Yes. Total power: 14.3. Power factor: 0.88. Dimmable equipment included: ON-OFF. | 9405119090 | Aluminium, Methacrylate | Black, Transparent |  | 100 | 121 |  |  | Yes | E | 16 | 0,41 | 6,56 | 0,34 | 0,004 | 0,064 | 170 | 120 | 120 | [15 empty] | 14,3 |  | 1243 | 2700K | 92 | MEDIUM + HONEYCOMB | ON-OFF | IN IP20 / OUT IP54 |  | https://files.ledsc4.com/main-photo/AG14-13V9M2OU60 | [5 empty] | https://files.ledsc4.com/imc/AG14-13V9M2OU60.html | https://files.ledsc4.com/el/AG14-13V9M2OU60.html | https://files.ledsc4.com/fm/AG14-13V9M2OU60.html |  | https://files.ledsc4.com/ft3/en/AG14-13V9M2OU60.html | https://files.ledsc4.com/3d/AG14-13V9M2OU60.html | https://files.ledsc4.com/ies/AG14-13V9M2OU60.html | https://files.ledsc4.com/ldt/AG14-13V9M2OU60.html |  | RETILAP-DOWNLIGHT | DW-LED-II |  |  |  | Play High Visual Comfort Round Adjustable
AG14-13V9S2OU60 | V0 | Yes | Recessed ceiling lights | 8435629771154 | Play High Visual Comfort Round Adjustable | Architectural | 5 | 100-240V ~ 50/60Hz | https://files.ledsc4.com/ft2/en/AG14-13V9S2OU60.html | RECESSED CEILING LIGHTS PLAY HIGH VISUAL COMFORT ROUND ADJUSTABLE LED 14.3W 2700 | LedsC4 Play High Visual Comfort Round Adjustable AG14-13V9S2OU60 Recessed ceiling lights for indoor use. For downlighting. Adjustable light source. Structure material: Aluminium. Structure finish: Black. Diffuser material: Methacrylate. Diffuser finish: Transparent. Warranty: 5 Years. Product net weight (Kg): 0.34 Product width or diameter (mm): 100 Product height (mm): 121 Ø of the hole for recessing (mm): 90 Permitted ceiling thickness: 0-18 Class 2. Luminaire not suitable for coating with insulation materials. IP: IN IP20 / OUT IP54. LED. No. of lampholders or LEDs: 1. LED brand: CREE. Driver brand: VOSSLOH-SCHWABE. Maximum power of light source: 11.9W. Colour temperature: 2700K. Colour rendering index: 92. MacAdam Steps: 2. Hours of life: 50.000h L80B20. UGR: 15.0. Photobiological risk: RG1. % de Flickering: &lt;5%. Real flux (lm): 1142. Real lm/W: 80. Voltage / frequency range: 100-240/50-60Hz. Voltage: 36. Equipment included: Yes. Total power: 14.3. Power factor: 0.88. Dimmable equipment included: ON-OFF. | 9405119090 | Aluminium, Methacrylate | Black, Transparent |  | 100 | 121 |  |  | Yes | E | 16 | 0,41 | 6,56 | 0,34 | 0,004 | 0,064 | 170 | 120 | 120 | [15 empty] | 14,3 |  | 1142 | 2700K | 92 | SPOT+HONEYCOMB | ON-OFF | IN IP20 / OUT IP54 |  | https://files.ledsc4.com/main-photo/AG14-13V9S2OU60 | [5 empty] | https://files.ledsc4.com/imc/AG14-13V9S2OU60.html | https://files.ledsc4.com/el/AG14-13V9S2OU60.html | https://files.ledsc4.com/fm/AG14-13V9S2OU60.html |  | https://files.ledsc4.com/ft3/en/AG14-13V9S2OU60.html | https://files.ledsc4.com/3d/AG14-13V9S2OU60.html | https://files.ledsc4.com/ies/AG14-13V9S2OU60.html | https://files.ledsc4.com/ldt/AG14-13V9S2OU60.html |  | RETILAP-DOWNLIGHT | DW-LED-II |  |  |  | Play High Visual Comfort Round Adjustable
AG16-P7V9M2OU14 | V0 | Yes | Recessed ceiling lights | 8435629777347 | Play IP65 Round Fixed | Architectural | 5 | 100-240V ~ 50/60Hz | https://files.ledsc4.com/ft2/en/AG16-P7V9M2OU14.html | RECESSED CEILING LIGHTS PLAY IP65 ROUND FIXED LED 8.5W 2700K CRI 92 27.8º ON-OF | LedsC4 Play IP65 Round Fixed AG16-P7V9M2OU14 Recessed ceiling lights for indoor use. For downlighting. Structure material: Aluminium. Structure finish: White. Diffuser material: Glass. Diffuser finish: Transparent. Warranty: 5 Years. Product net weight (Kg): 0.28 Product width or diameter (mm): 93 Product height (mm): 81 Ø of the hole for recessing (mm): 65 Permitted ceiling thickness: 0-20 Class 2. Luminaire not suitable for coating with insulation materials. Glow wire test: 850. IP: IN IP20 / OUT IP65. LED. No. of lampholders or LEDs: 1. LED brand: CREE. Driver brand: VOSSLOH-SCHWABE. Maximum power of light source: 6.4W. Colour temperature: 2700K. Colour rendering index: 92. MacAdam Steps: 2. Hours of life: 50.000h L80B20. UGR: 16.2. Photobiological risk: RG1. Real flux (lm): 597. Real lm/W: 70. Voltage / frequency range: 100-240/50-60Hz. Voltage: 9. Equipment included: Yes. Total power: 8.5. Power factor: 0.90. Dimmable equipment included: ON-OFF. | 9405119090 | Aluminium, Glass | White, Transparent |  | 93 | 81 |  |  | Yes | F | 16 | 0,34 | 5,44 | 0,28 | 0,004 | 0,064 | 170 | 120 | 120 | [15 empty] | 8,5 |  | 597 | 2700K | 92 | MEDIUM | ON-OFF | IN IP20 / OUT IP65 |  | https://files.ledsc4.com/main-photo/AG16-P7V9M2OU14 | [5 empty] | https://files.ledsc4.com/imc/AG16-P7V9M2OU14.html | https://files.ledsc4.com/el/AG16-P7V9M2OU14.html | https://files.ledsc4.com/fm/AG16-P7V9M2OU14.html |  | https://files.ledsc4.com/ft3/en/AG16-P7V9M2OU14.html | https://files.ledsc4.com/3d/AG16-P7V9M2OU14.html | https://files.ledsc4.com/ies/AG16-P7V9M2OU14.html | https://files.ledsc4.com/ldt/AG16-P7V9M2OU14.html |  | RETILAP-DOWNLIGHT | DW-LED-II |  |  |  | Play IP65 Round Fixed
AG16-P7V9M2OU60 | V0 | Yes | Recessed ceiling lights | 8435629777361 | Play IP65 Round Fixed | Architectural | 5 | 100-240V ~ 50/60Hz | https://files.ledsc4.com/ft2/en/AG16-P7V9M2OU60.html | RECESSED CEILING LIGHTS PLAY IP65 ROUND FIXED LED 8.5W 2700K CRI 92 27.9º ON-OF | LedsC4 Play IP65 Round Fixed AG16-P7V9M2OU60 Recessed ceiling lights for indoor use. For downlighting. Structure material: Aluminium. Structure finish: Black. Diffuser material: Glass. Diffuser finish: Transparent. Warranty: 5 Years. Product net weight (Kg): 0.28 Product width or diameter (mm): 93 Product height (mm): 81 Ø of the hole for recessing (mm): 65 Permitted ceiling thickness: 0-20 Class 2. Luminaire not suitable for coating with insulation materials. Glow wire test: 850. IP: IN IP20 / OUT IP65. LED. No. of lampholders or LEDs: 1. LED brand: CREE. Driver brand: VOSSLOH-SCHWABE. Maximum power of light source: 6.4W. Colour temperature: 2700K. Colour rendering index: 92. MacAdam Steps: 2. Hours of life: 50.000h L80B20. UGR: 12.9. Photobiological risk: RG1. Real flux (lm): 565. Real lm/W: 66. Voltage / frequency range: 100-240/50-60Hz. Voltage: 9. Equipment included: Yes. Total power: 8.5. Power factor: 0.90. Dimmable equipment included: ON-OFF. | 9405119090 | Aluminium, Glass | Black, Transparent |  | 93 | 81 |  |  | Yes | F | 16 | 0,34 | 5,44 | 0,28 | 0,004 | 0,064 | 170 | 120 | 120 | [15 empty] | 8,5 |  | 565 | 2700K | 92 | MEDIUM | ON-OFF | IN IP20 / OUT IP65 |  | https://files.ledsc4.com/main-photo/AG16-P7V9M2OU60 | [5 empty] | https://files.ledsc4.com/imc/AG16-P7V9M2OU60.html | https://files.ledsc4.com/el/AG16-P7V9M2OU60.html | https://files.ledsc4.com/fm/AG16-P7V9M2OU60.html |  | https://files.ledsc4.com/ft3/en/AG16-P7V9M2OU60.html | https://files.ledsc4.com/3d/AG16-P7V9M2OU60.html | https://files.ledsc4.com/ies/AG16-P7V9M2OU60.html | https://files.ledsc4.com/ldt/AG16-P7V9M2OU60.html |  | RETILAP-DOWNLIGHT | DW-LED-II |  |  |  | Play IP65 Round Fixed
AG32-P7W9F1OUWH | V0 | Yes | Recessed ceiling lights | 8445386037806 | Play Deco Surface | Architectural | 5 | 100-240V ~ 50/60Hz | https://files.ledsc4.com/ft2/en/AG32-P7W9F1OUWH.html | RECESSED CEILING LIGHTS PLAY DECO SURFACE LED 8.5W 3000K CRI 92 48.7º ON-OFF BL | LedsC4 Play Deco Surface AG32-P7W9F1OUWH Recessed ceiling lights For downlighting. Structure material: Aluminium. Structure finish: Black/White. Diffuser material: Methacrylate. Diffuser finish: Transparent. Warranty: 5 Years. Product net weight (Kg): 0.62 Product width or diameter (mm): 72,5 Product height (mm): 200 Class 2. Glow wire test: 850. IP: IP43. LED. No. of lampholders or LEDs: 1. LED brand: CREE. Driver brand: VOSSLOH-SCHWABE. Maximum power of light source: 6.4W. Colour temperature: 3000K. Colour rendering index: 92. MacAdam Steps: 2. Hours of life: 50.000h L80B20. UGR: 14.7. Photobiological risk: RG1. Real flux (lm): 706. Real lm/W: 83. Voltage / frequency range: 100-240/50-60Hz. Voltage: 9. Equipment included: Yes. Total power: 8.5. Power factor: 0.90. Dimmable equipment included: ON-OFF. | 9405119090 | Aluminium, Methacrylate | Black/White, Transparent |  | 72,5 | 200 |  |  | Yes | F | 20 | 0,76 | 15,2 | 0,62 | 0,003 | 0,06 | 215 | 100 | 100 | [15 empty] | 8,5 |  | 706 | 3000K | 92 | FLOOD | ON-OFF | IP43 |  | https://files.ledsc4.com/main-photo/AG32-P7W9F1OUWH | [5 empty] | https://files.ledsc4.com/imc/AG32-P7W9F1OUWH.html | https://files.ledsc4.com/el/AG32-P7W9F1OUWH.html | https://files.ledsc4.com/fm/AG32-P7W9F1OUWH.html |  | https://files.ledsc4.com/ft3/en/AG32-P7W9F1OUWH.html | https://files.ledsc4.com/3d/AG32-P7W9F1OUWH.html | https://files.ledsc4.com/ies/AG32-P7W9F1OUWH.html | https://files.ledsc4.com/ldt/AG32-P7W9F1OUWH.html |  | RETILAP-DOWNLIGHT | DW-LED-II
AG17-13X9F1OU14 | V0 | Yes | Recessed ceiling lights | 8435629778818 | Play Deep Round Adjustable Trimless | Architectural | 2 | 100-240V ~ 50/60Hz | https://files.ledsc4.com/ft2/en/AG17-13X9F1OU14.html | RECESSED CEILING LIGHTS PLAY DEEP ROUND ADJUSTABLE TRIMLESS LED 14.3W 4000K CRI | LedsC4 Play Deep Round Adjustable Trimless AG17-13X9F1OU14 Recessed ceiling lights For downlighting. Adjustable light source. Structure material: Aluminium. Structure finish: White. Diffuser material: Methacrylate. Diffuser finish: Transparent. Warranty: 2 Years. Product net weight (Kg): 0.39 Product length (mm): 128 Product height (mm): 115 Ø of the hole for recessing (mm): 75 Permitted ceiling thickness: 0-18 Class 2. Luminaire not suitable for coating with insulation materials. Glow wire test: 850. IP: IN IP20 / OUT IP54. LED. No. of lampholders or LEDs: 1. LED brand: CREE. Driver brand: VOSSLOH-SCHWABE. Maximum power of light source: 11.9W. Colour temperature: 4000K. Colour rendering index: 92. MacAdam Steps: 2. Hours of life: 50.000h L80B20. UGR: 19.4. Photobiological risk: RG2. % de Flickering: &lt;5%. Real flux (lm): 1518. Real lm/W: 106. Voltage / frequency range: 100-240/50-60Hz. Voltage: 36. Equipment included: Yes. Total power: 14.3. Power factor: 0.88. Dimmable equipment included: ON-OFF. | 9405119090 | Aluminium, Methacrylate | White, Transparent | 128 |  | 115 |  |  | Yes | E | 16 | 0,46 | 7,36 | 0,39 | 0,004 | 0,064 | 170 | 120 | 120 | [15 empty] | 14,3 |  | 1518 | 4000K | 92 | FLOOD | ON-OFF | IN IP20 / OUT IP54 |  | https://files.ledsc4.com/main-photo/AG17-13X9F1OU14 | [5 empty] | https://files.ledsc4.com/imc/AG17-13X9F1OU14.html | https://files.ledsc4.com/el/AG17-13X9F1OU14.html | https://files.ledsc4.com/fm/AG17-13X9F1OU14.html |  | https://files.ledsc4.com/ft3/en/AG17-13X9F1OU14.html | https://files.ledsc4.com/3d/AG17-13X9F1OU14.html | https://files.ledsc4.com/ies/AG17-13X9F1OU14.html | https://files.ledsc4.com/ldt/AG17-13X9F1OU14.html |  | RETILAP-DOWNLIGHT | DW-LED-II |  |  |  | Play Deep Round Adjustable Trimless
AG21-P7V9M2OU14 | V0 | Yes | Recessed ceiling lights | 8435629783959 | Play Flat Square Adjustable | Architectural | 5 | 100-240V ~ 50/60Hz | https://files.ledsc4.com/ft2/en/AG21-P7V9M2OU14.html | RECESSED CEILING LIGHTS PLAY FLAT SQUARE ADJUSTABLE LED 8.5W 2700K CRI 92 27.8º | LedsC4 Play Flat Square Adjustable AG21-P7V9M2OU14 Recessed ceiling lights For downlighting. Adjustable light source. Structure material: Aluminium. Structure finish: White. Diffuser material: Methacrylate. Diffuser finish: Transparent. Warranty: 5 Years. Product net weight (Kg): 0.24 Product length (mm): 78 Product width or diameter (mm): 78 Product height (mm): 71 Ø of the hole for recessing (mm): 68 Permitted ceiling thickness: 0-20 Class 2. Luminaire not suitable for coating with insulation materials. Glow wire test: 850. IP: IN IP20 / OUT IP54. LED. No. of lampholders or LEDs: 1. LED brand: CREE. Driver brand: VOSSLOH-SCHWABE. Maximum power of light source: 6.4W. Colour temperature: 2700K. Colour rendering index: 92. MacAdam Steps: 2. Hours of life: 50.000h L80B20. UGR: 16.3. Photobiological risk: RG1. Real flux (lm): 640. Real lm/W: 75. Voltage / frequency range: 100-240/50-60Hz. Voltage: 9. Equipment included: Yes. Total power: 8.5. Power factor: 0.90. Dimmable equipment included: ON-OFF. | 9405119090 | Aluminium, Methacrylate | White, Transparent | 78 | 78 | 71 |  |  | Yes | F | 16 | 0,31 | 4,96 | 0,24 | 0,004 | 0,064 | 170 | 120 | 120 | [15 empty] | 8,5 |  | 640 | 2700K | 92 | MEDIUM | ON-OFF | IN IP20 / OUT IP54 |  | https://files.ledsc4.com/main-photo/AG21-P7V9M2OU14 | [5 empty] | https://files.ledsc4.com/imc/AG21-P7V9M2OU14.html | https://files.ledsc4.com/el/AG21-P7V9M2OU14.html | https://files.ledsc4.com/fm/AG21-P7V9M2OU14.html |  | https://files.ledsc4.com/ft3/en/AG21-P7V9M2OU14.html | https://files.ledsc4.com/3d/AG21-P7V9M2OU14.html | https://files.ledsc4.com/ies/AG21-P7V9M2OU14.html | https://files.ledsc4.com/ldt/AG21-P7V9M2OU14.html |  | RETILAP-DOWNLIGHT | DW-LED-II |  |  |  | Play Flat Square Adjustable
AG23-18W9S2OUWR | V0 | Yes | Recessed ceiling lights | 8435629791701 | Play Deco Symmetrical Round Fixed | Architectural | 2 | 100-240V ~ 50/60Hz | https://files.ledsc4.com/ft2/en/AG23-18W9S2OUWR.html | RECESSED CEILING LIGHTS PLAY DECO SYMMETRICAL ROUND FIXED LED 19.8W 3000K CRI 92 | LedsC4 Play Deco Symmetrical Round Fixed AG23-18W9S2OUWR Recessed ceiling lights For downlighting. Structure material: Polycarbonate, Aluminium. Structure finish: White/white. Diffuser material: Methacrylate. Diffuser finish: Transparent. Warranty: 2 Years. Product net weight (Kg): 0.34 Product width or diameter (mm): 90 Product height (mm): 130 Ø of the hole for recessing (mm): 80 Permitted ceiling thickness: 0-25 Class 2. Luminaire not suitable for coating with insulation materials. Glow wire test: 850. IP: IN IP20 / OUT IP54. LED. No. of lampholders or LEDs: 1. LED brand: CREE. Driver brand: VOSSLOH-SCHWABE. Maximum power of light source: 17.7W. Colour temperature: 3000K. Colour rendering index: 92. MacAdam Steps: 2. Hours of life: 50.000h L80B20. UGR: 12.1. Photobiological risk: RG1. % de Flickering: +/- 3%. Real flux (lm): 1722. Real lm/W: 87. Voltage / frequency range: 100-240V/50-60Hz. Voltage: 36. Equipment included: Yes. Total power: 19.8. Power factor: 0.90. Dimmable equipment included: ON-OFF. | 9405119090 | Polycarbonate, Aluminium, Methacrylate | White/white, Transparent |  | 90 | 130 |  |  | Yes | F | 16 | 0,4 | 6,4 | 0,34 | 0,004 | 0,064 | 170 | 120 | 120 | [15 empty] | 19,8 |  | 1722 | 3000K | 92 | MEDIUM | ON-OFF | IN IP20 / OUT IP54 |  | https://files.ledsc4.com/main-photo/AG23-18W9S2OUWR | [5 empty] | https://files.ledsc4.com/imc/AG23-18W9S2OUWR.html | https://files.ledsc4.com/el/AG23-18W9S2OUWR.html | https://files.ledsc4.com/fm/AG23-18W9S2OUWR.html |  | https://files.ledsc4.com/ft3/en/AG23-18W9S2OUWR.html | https://files.ledsc4.com/3d/AG23-18W9S2OUWR.html | https://files.ledsc4.com/ies/AG23-18W9S2OUWR.html | https://files.ledsc4.com/ldt/AG23-18W9S2OUWR.html |  | RETILAP-DOWNLIGHT | DW-LED-II |  |  |  | Play Deco Symmetrical Round Fixed
AG24-P7V9S2OUWS | V0 | Yes | Recessed ceiling lights | 8435629798458 | Play Deco Symmetrical Round Fixed Trimless | Architectural | 2 | 100-240V ~ 50/60Hz | https://files.ledsc4.com/ft2/en/AG24-P7V9S2OUWS.html | RECESSED CEILING LIGHTS PLAY DECO SYMMETRICAL ROUND FIXED TRIMLESS LED 8.5W 2700 | LedsC4 Play Deco Symmetrical Round Fixed Trimless AG24-P7V9S2OUWS Recessed ceiling lights For downlighting. Structure material: Polycarbonate, Aluminium. Structure finish: Trimless/Gold. Diffuser material: Methacrylate. Diffuser finish: Transparent. Warranty: 2 Years. Product net weight (Kg): 0.23 Product length (mm): 127 Product height (mm): 95 Ø of the hole for recessing (mm): 75 Permitted ceiling thickness: 0-15 Class 2. Luminaire not suitable for coating with insulation materials. Glow wire test: 850. IP: IN IP20 / OUT IP54. LED. No. of lampholders or LEDs: 1. LED brand: CREE. Driver brand: VOSSLOH-SCHWABE. Maximum power of light source: 6.4W. Colour temperature: 2700K. Colour rendering index: 92. MacAdam Steps: 2. Hours of life: 50.000h L80B20. UGR: 11.5. Photobiological risk: RG1. Real flux (lm): 565. Real lm/W: 66. Voltage / frequency range: 100-240/50-60Hz. Voltage: 9. Equipment included: Yes. Total power: 8.5. Power factor: 0.90. Dimmable equipment included: ON-OFF. | 9405119090 | Polycarbonate, Aluminium, Methacrylate | Trimless/Gold, Transparent | 127 |  | 95 |  |  | Yes | F | 16 | 0,3 | 4,8 | 0,23 | 0,004 | 0,064 | 170 | 120 | 120 | [15 empty] | 8,5 |  | 565 | 2700K | 92 | SPOT+HONEYCOMB | ON-OFF | IN IP20 / OUT IP54 |  | https://files.ledsc4.com/main-photo/AG24-P7V9S2OUWS | [5 empty] | https://files.ledsc4.com/imc/AG24-P7V9S2OUWS.html | https://files.ledsc4.com/el/AG24-P7V9S2OUWS.html | https://files.ledsc4.com/fm/AG24-P7V9S2OUWS.html |  | https://files.ledsc4.com/ft3/en/AG24-P7V9S2OUWS.html | https://files.ledsc4.com/3d/AG24-P7V9S2OUWS.html | https://files.ledsc4.com/ies/AG24-P7V9S2OUWS.html | https://files.ledsc4.com/ldt/AG24-P7V9S2OUWS.html |  | RETILAP-DOWNLIGHT | DW-LED-II |  |  |  | Play Deco Symmetrical Round Fixed Trimless
AG36-P3W8F1OU60 | V0 | Yes | Recessed ceiling lights | 8445386038711 | Play High Visual Comfort Mini Round Fixed | Architectural | 2 | 100-277V ~ 50/60Hz | https://files.ledsc4.com/ft2/en/AG36-P3W8F1OU60.html | RECESSED CEILING LIGHTS PLAY HIGH VISUAL COMFORT MINI ROUND FIXED LED 4.5W 3000K | LedsC4 Play High Visual Comfort Mini Round Fixed AG36-P3W8F1OU60 Recessed ceiling lights For downlighting. Structure material: Aluminium. Structure finish: Black. Diffuser material: Methacrylate. Diffuser finish: Transparent. Warranty: 2 Years. Product net weight (Kg): 0.13 Product width or diameter (mm): 45 Product height (mm): 50 Ø of the hole for recessing (mm): 40 Permitted ceiling thickness: 0-15 Class 2. Luminaire not suitable for coating with insulation materials. Glow wire test: 850. IP: IP54. LED. No. of lampholders or LEDs: 1. LED brand: CREE. Driver brand: HEP. Maximum power of light source: 3.2W. Colour temperature: 3000K. Colour rendering index: 80. MacAdam Steps: 2. Hours of life: 50.000h L80B20. UGR: 20.1. Photobiological risk: RG1. % de Flickering: &lt;5%. Real flux (lm): 299. Real lm/W: 66. Voltage / frequency range: 100-240V, 50/60Hz. Voltage: 9. Equipment included: Yes. Total power: 4.5. Power factor: 0.50. Dimmable equipment included: ON-OFF. | 9405119090 | Aluminium, Methacrylate | Black, Transparent |  | 45 | 50 |  |  | Yes | E | 36 | 0,16 | 5,76 | 0,13 | 0,001 | 0,036 | 130 | 90 | 50 | [15 empty] | 4,5 |  | 299 | 3000K | 80 | FLOOD | ON-OFF | IP54 |  | https://files.ledsc4.com/main-photo/AG36-P3W8F1OU60 | [5 empty] | https://files.ledsc4.com/imc/AG36-P3W8F1OU60.html | https://files.ledsc4.com/el/AG36-P3W8F1OU60.html | https://files.ledsc4.com/fm/AG36-P3W8F1OU60.html |  | https://files.ledsc4.com/ft3/en/AG36-P3W8F1OU60.html | https://files.ledsc4.com/3d/AG36-P3W8F1OU60.html | https://files.ledsc4.com/ies/AG36-P3W8F1OU60.html | https://files.ledsc4.com/ldt/AG36-P3W8F1OU60.html |  | RETILAP-DOWNLIGHT | DW-LED-II |  |  |  | Play High Visual Comfort Mini Round Fixed
AG39-P3V8M2OU14 | V0 | Yes | Recessed ceiling lights | 8445386039220 | Play Flat Mini Square Adjustable | Architectural | 2 | 100-277V ~ 50/60Hz | https://files.ledsc4.com/ft2/en/AG39-P3V8M2OU14.html | RECESSED CEILING LIGHTS PLAY FLAT MINI SQUARE ADJUSTABLE LED 4.5W 2700K CRI 80 2 | LedsC4 Play Flat Mini Square Adjustable AG39-P3V8M2OU14 Recessed ceiling lights For downlighting. Adjustable light source. Structure material: Aluminium. Structure finish: White. Diffuser material: Methacrylate. Diffuser finish: Transparent. Warranty: 2 Years. Product net weight (Kg): 0.11 Product length (mm): 52 Product width or diameter (mm): 52 Product height (mm): 35 Ø of the hole for recessing (mm): 42 Permitted ceiling thickness: 0-13 Class 2. Luminaire not suitable for coating with insulation materials. Glow wire test: 850. IP: IP54. LED. No. of lampholders or LEDs: 1. LED brand: CREE. Driver brand: TCI. Maximum power of light source: 3.2W. Colour temperature: 2700K. Colour rendering index: 80. MacAdam Steps: 2. Hours of life: 50.000h L80B20. UGR: 19.1. Photobiological risk: RG1. % de Flickering: &lt;3%. Real flux (lm): 349. Real lm/W: 78. Voltage / frequency range: 90-264V/50-60Hz. Voltage: 9. Equipment included: Yes. Total power: 4.5. Power factor: 0.50. Dimmable equipment included: ON-OFF. | 9405119090 | Aluminium, Methacrylate | White, Transparent | 52 | 52 | 35 |  |  | Yes | F | 36 | 0,14 | 5,04 | 0,11 | 0,001 | 0,036 | 130 | 90 | 50 | [15 empty] | 4,5 |  | 349 | 2700K | 80 | MEDIUM | ON-OFF | IP54 |  | https://files.ledsc4.com/main-photo/AG39-P3V8M2OU14 | [5 empty] | https://files.ledsc4.com/imc/AG39-P3V8M2OU14.html | https://files.ledsc4.com/el/AG39-P3V8M2OU14.html | https://files.ledsc4.com/fm/AG39-P3V8M2OU14.html |  | https://files.ledsc4.com/ft3/en/AG39-P3V8M2OU14.html | https://files.ledsc4.com/3d/AG39-P3V8M2OU14.html | https://files.ledsc4.com/ies/AG39-P3V8M2OU14.html | https://files.ledsc4.com/ldt/AG39-P3V8M2OU14.html |  | RETILAP-DOWNLIGHT | DW-LED-II |  |  |  | Play Flat Mini Square Adjustable
AG23-P7W9M2DSWG | V0 | Yes | Recessed ceiling lights | 8435629794238 | Play Deco Symmetrical Round Fixed | Architectural | 2 | 100-240V ~ 50/60Hz | https://files.ledsc4.com/ft2/en/AG23-P7W9M2DSWG.html | RECESSED CEILING LIGHTS PLAY DECO SYMMETRICAL ROUND FIXED LED 8.5W 3000K CRI 92 | LedsC4 Play Deco Symmetrical Round Fixed AG23-P7W9M2DSWG Recessed ceiling lights For downlighting. Structure material: Polycarbonate, Aluminium. Structure finish: White/Gold. Diffuser material: Methacrylate. Diffuser finish: Transparent. Warranty: 2 Years. Product net weight (Kg): 0.36 Product width or diameter (mm): 90 Product height (mm): 92 Ø of the hole for recessing (mm): 80 Permitted ceiling thickness: 0-25 Class 2. Luminaire not suitable for coating with insulation materials. Glow wire test: 850. IP: IN IP20 / OUT IP54. LED. No. of lampholders or LEDs: 1. LED brand: CREE. Driver brand: VOSSLOH-SCHWABE. Maximum power of light source: 6.4W. Colour temperature: 3000K. Colour rendering index: 92. MacAdam Steps: 2. Hours of life: 50.000h L80B20. UGR: 11.8. Photobiological risk: RG1. % de Flickering: &lt;5%. Real flux (lm): 688. Real lm/W: 81. Voltage / frequency range: 100-240/50-60Hz. Voltage: 9. Equipment included: Yes. Total power: 8.5. Power factor: 0.80. Dimmable equipment included: DALI-2/PUSH. | 9405119090 | Polycarbonate, Aluminium, Methacrylate | White/Gold, Transparent |  | 90 | 92 |  |  | Yes | F | 16 | 0,43 | 6,88 | 0,36 | 0,004 | 0,064 | 170 | 120 | 120 | [15 empty] | 8,5 |  | 688 | 3000K | 92 | MEDIUM | DALI-2/PUSH | IN IP20 / OUT IP54 |  | https://files.ledsc4.com/main-photo/AG23-P7W9M2DSWG | [5 empty] | https://files.ledsc4.com/imc/AG23-P7W9M2DSWG.html | https://files.ledsc4.com/el/AG23-P7W9M2DSWG.html | https://files.ledsc4.com/fm/AG23-P7W9M2DSWG.html |  | https://files.ledsc4.com/ft3/en/AG23-P7W9M2DSWG.html | https://files.ledsc4.com/3d/AG23-P7W9M2DSWG.html | https://files.ledsc4.com/ies/AG23-P7W9M2DSWG.html | https://files.ledsc4.com/ldt/AG23-P7W9M2DSWG.html |  | RETILAP-DOWNLIGHT | DW-LED-II |  |  |  | Play Deco Symmetrical Round Fixed
AG24-P7V9M2DSWP | V0 | Yes | Recessed ceiling lights | 8435629798250 | Play Deco Symmetrical Round Fixed Trimless | Architectural | 5 | 100-240V ~ 50/60Hz | https://files.ledsc4.com/ft2/en/AG24-P7V9M2DSWP.html | RECESSED CEILING LIGHTS PLAY DECO SYMMETRICAL ROUND FIXED TRIMLESS LED 8.5W 2700 | LedsC4 Play Deco Symmetrical Round Fixed Trimless AG24-P7V9M2DSWP Recessed ceiling lights For downlighting. Structure material: Polycarbonate, Aluminium. Structure finish: Trimless/White. Diffuser material: Methacrylate. Diffuser finish: Transparent. Warranty: 5 Years. Product net weight (Kg): 0.37 Product length (mm): 127 Product height (mm): 95 Ø of the hole for recessing (mm): 75 Permitted ceiling thickness: 0-15 Class 2. Luminaire not suitable for coating with insulation materials. Glow wire test: 850. IP: IN IP20 / OUT IP54. LED. No. of lampholders or LEDs: 1. LED brand: CREE. Driver brand: VOSSLOH-SCHWABE. Maximum power of light source: 6.4W. Colour temperature: 2700K. Colour rendering index: 92. MacAdam Steps: 2. Hours of life: 50.000h L80B20. UGR: 14.3. Photobiological risk: RG1. % de Flickering: &lt;5%. Real flux (lm): 628. Real lm/W: 74. Voltage / frequency range: 100-240/50-60Hz. Voltage: 9. Equipment included: Yes. Total power: 8.5. Power factor: 0.80. Dimmable equipment included: DALI-2/PUSH. | 9405119090 | Polycarbonate, Aluminium, Methacrylate | Trimless/White, Transparent | 127 |  | 95 |  |  | Yes | F | 16 | 0,43 | 6,88 | 0,37 | 0,004 | 0,064 | 170 | 120 | 120 | [15 empty] | 8,5 |  | 628 | 2700K | 92 | MEDIUM | DALI-2/PUSH | IN IP20 / OUT IP54 |  | https://files.ledsc4.com/main-photo/AG24-P7V9M2DSWP | [5 empty] | https://files.ledsc4.com/imc/AG24-P7V9M2DSWP.html | https://files.ledsc4.com/el/AG24-P7V9M2DSWP.html | https://files.ledsc4.com/fm/AG24-P7V9M2DSWP.html |  | https://files.ledsc4.com/ft3/en/AG24-P7V9M2DSWP.html | https://files.ledsc4.com/3d/AG24-P7V9M2DSWP.html | https://files.ledsc4.com/ies/AG24-P7V9M2DSWP.html | https://files.ledsc4.com/ldt/AG24-P7V9M2DSWP.html |  | RETILAP-DOWNLIGHT | DW-LED-II |  |  |  | Play Deco Symmetrical Round Fixed Trimless
AG57-18W9S2DS14 | V0 | Yes | Recessed ceiling lights | 8445386063775 | Play Snoot Round Adjustable Trimless | Architectural | 5 | 100-240V ~ 50/60Hz | https://files.ledsc4.com/ft2/en/AG57-18W9S2DS14.html | RECESSED CEILING LIGHTS PLAY SNOOT ROUND ADJUSTABLE TRIMLESS LED 19.8W 3000K CRI | LedsC4 Play Snoot Round Adjustable Trimless AG57-18W9S2DS14 Recessed ceiling lights For downlighting. Adjustable light source. Structure material: Aluminium. Structure finish: White. Diffuser material: Methacrylate. Diffuser finish: Transparent. Warranty: 5 Years. Product net weight (Kg): 0.8 Product height (mm): 120 Ø of the hole for recessing (mm): 87 Permitted ceiling thickness: 0-18 Class 2. Luminaire not suitable for coating with insulation materials. Glow wire test: 850. IP: IN IP20 / OUT IP54. LED. No. of lampholders or LEDs: 1. LED brand: CREE. Driver brand: VOSSLOH-SCHWABE. Maximum power of light source: 17.7W. Colour temperature: 3000K. Colour rendering index: 92. MacAdam Steps: 2. Hours of life: 50.000h L80B20. UGR: 15.4. Photobiological risk: RG1. % de Flickering: &lt;5%. Real flux (lm): 1572. Real lm/W: 79. Voltage / frequency range: 100-240V/50-60Hz. Voltage: 36. Equipment included: Yes. Total power: 19.8. Power factor: 0.80. Dimmable equipment included: DALI-2/PUSH. | 9405119090 | Aluminium, Methacrylate | White, Transparent |  |  | 120 |  |  | Yes | F | 16 | 0,86 | 13,76 | 0,8 | 0,004 | 0,064 | 170 | 120 | 120 | [15 empty] | 19,8 |  | 1572 | 3000K | 92 | SPOT+HONEYCOMB | DALI-2/PUSH | IN IP20 / OUT IP54 |  | https://files.ledsc4.com/main-photo/AG57-18W9S2DS14 | [5 empty] | https://files.ledsc4.com/imc/AG57-18W9S2DS14.html | https://files.ledsc4.com/el/AG57-18W9S2DS14.html | https://files.ledsc4.com/fm/AG57-18W9S2DS14.html |  | https://files.ledsc4.com/ft3/en/AG57-18W9S2DS14.html | https://files.ledsc4.com/3d/AG57-18W9S2DS14.html | https://files.ledsc4.com/ies/AG57-18W9S2DS14.html | https://files.ledsc4.com/ldt/AG57-18W9S2DS14.html |  | RETILAP-DOWNLIGHT | DW-LED-II |  |  |  | Play Snoot Round Adjustable Trimless
AG11-13X9F1DS60 | V0 | Yes | Recessed ceiling lights | 8435629764101 | Play Flat Round Fixed | Architectural | 5 | 100-240V ~ 50/60Hz | https://files.ledsc4.com/ft2/en/AG11-13X9F1DS60.html | RECESSED CEILING LIGHTS PLAY FLAT ROUND FIXED LED 14.3W 4000K CRI 92 44.4º DALI | LedsC4 Play Flat Round Fixed AG11-13X9F1DS60 Recessed ceiling lights For downlighting. Structure material: Aluminium. Structure finish: Black. Diffuser material: Methacrylate. Diffuser finish: Transparent. Warranty: 5 Years. Product net weight (Kg): 0.53 Product width or diameter (mm): 65 Product height (mm): 87 Ø of the hole for recessing (mm): 58 Permitted ceiling thickness: 0-13 Class 2. Luminaire not suitable for coating with insulation materials. Glow wire test: 850. IP: IN IP20 / OUT IP54. LED. No. of lampholders or LEDs: 1. LED brand: CREE. Driver brand: VOSSLOH-SCHWABE. Maximum power of light source: 11.9W. Colour temperature: 4000K. Colour rendering index: 92. MacAdam Steps: 2. Hours of life: 50.000h L80B20. UGR: 19.7. Photobiological risk: RG2. % de Flickering: &lt;5%. Real flux (lm): 1513. Real lm/W: 106. Voltage / frequency range: 100-240/50-60Hz. Voltage: 36. Equipment included: Yes. Total power: 14.3. Power factor: 0.80. Dimmable equipment included: DALI-2/PUSH. | 9405119090 | Aluminium, Methacrylate | Black, Transparent |  | 65 | 87 |  |  | Yes | E | 16 | 0,6 | 9,6 | 0,53 | 0,004 | 0,064 | 170 | 120 | 120 | [15 empty] | 14,3 |  | 1513 | 4000K | 92 | FLOOD | DALI-2/PUSH | IN IP20 / OUT IP54 |  | https://files.ledsc4.com/main-photo/AG11-13X9F1DS60 | [5 empty] | https://files.ledsc4.com/imc/AG11-13X9F1DS60.html | https://files.ledsc4.com/el/AG11-13X9F1DS60.html | https://files.ledsc4.com/fm/AG11-13X9F1DS60.html |  | https://files.ledsc4.com/ft3/en/AG11-13X9F1DS60.html | https://files.ledsc4.com/3d/AG11-13X9F1DS60.html | https://files.ledsc4.com/ies/AG11-13X9F1DS60.html | https://files.ledsc4.com/ldt/AG11-13X9F1DS60.html |  | RETILAP-DOWNLIGHT | DW-LED-II |  |  |  | Play Flat Round Fixed
DE-0014-BLA | V0 | Yes | Spotlights series | 8445386076539 | Logos Single | Forlight | 2 | 220-240V/50-60Hz | https://files.ledsc4.com/ft2/en/DE-0014-BLA.html | SPOTLIGHTS SERIES LOGOS SINGLE LED 3000K ON-OFF WHITE 282LM | LedsC4 Logos Single DE-0014-BLA Spotlights series For frontal lighting and downlighting. The optical module can easily be rotated 360º. Structure material: Steel. Structure finish: White. Diffuser material: Polycarbonate. Diffuser finish: Prismatic. Warranty: 2 Years. Product net weight (Kg): 0.3 Product width or diameter (mm): 100 Product height (mm): 112 Product aperture (mm): 156 Class 1. IP: IP20. LED. No. of lampholders or LEDs: 1. Maximum power of light source: 3.7W. Colour temperature: 3000K. Colour rendering index: 80. MacAdam Steps: 3. Hours of life: 36.000h L70B30. UGR: 27.0. Photobiological risk: RG0. Real flux (lm): 282. Nominal flux (lm): 420. Real lm/W: 67. Voltage / frequency range: 200-240/50-60Hz. Voltage: 9. Equipment included: Yes. Total power: 4.2. Power factor: 0.50. Dimmable equipment included: ON-OFF. | 9405421000 | Steel, Polycarbonate | White, Prismatic |  | 100 | 112 | 156 | 1xLED 3.7 420.00 lm | Yes | F | 24 | 0,44 | 10,56 | 0,3 | 0,001 | 0,024 | 120 | 110 | 90 | [15 empty] | 4,2 | 420,00 | 282 | 3000K | 80 | FLOOD | ON-OFF | IP20 |  | https://files.ledsc4.com/main-photo/DE-0014-BLA |  |  |  | https://files.ledsc4.com/detail-photo/1/DE-0014-BLA | https://files.ledsc4.com/detail-photo/2/DE-0014-BLA | https://files.ledsc4.com/imc/DE-0014-BLA.html | https://files.ledsc4.com/el/DE-0014-BLA.html | https://files.ledsc4.com/fm/DE-0014-BLA.html |  |  |  | https://files.ledsc4.com/ies/DE-0014-BLA.html | https://files.ledsc4.com/ldt/DE-0014-BLA.html |  | RETILAP-DECORATIVE | FX-LED-I
DE-0014-NEG | V0 | Yes | Spotlights series | 8445386076553 | Logos Single | Forlight | 2 | 220-240V/50-60Hz | https://files.ledsc4.com/ft2/en/DE-0014-NEG.html | SPOTLIGHTS SERIES LOGOS SINGLE LED 3000K ON-OFF BLACK 282LM | LedsC4 Logos Single DE-0014-NEG Spotlights series For frontal lighting and downlighting. The optical module can easily be rotated 360º. Structure material: Steel. Structure finish: Black. Diffuser material: Polycarbonate. Diffuser finish: Prismatic. Warranty: 2 Years. Product net weight (Kg): 0.3 Product width or diameter (mm): 100 Product height (mm): 112 Product aperture (mm): 156 Class 1. IP: IP20. LED. No. of lampholders or LEDs: 1. Maximum power of light source: 3.7W. Colour temperature: 3000K. Colour rendering index: 80. MacAdam Steps: 3. Hours of life: 36.000h L70B30. UGR: 27.0. Photobiological risk: RG0. Real flux (lm): 282. Nominal flux (lm): 420. Real lm/W: 67. Voltage / frequency range: 200-240/50-60Hz. Voltage: 9. Equipment included: Yes. Total power: 4.2. Power factor: 0.50. Dimmable equipment included: ON-OFF. | 9405421000 | Steel, Polycarbonate | Black, Prismatic |  | 100 | 112 | 156 | 1xLED 3.7 420.00 lm | Yes | F | 24 | 0,44 | 10,56 | 0,3 | 0,001 | 0,024 | 120 | 110 | 90 | [15 empty] | 4,2 | 420,00 | 282 | 3000K | 80 | FLOOD | ON-OFF | IP20 |  | https://files.ledsc4.com/main-photo/DE-0014-NEG | https://files.ledsc4.com/ambience-photo/1/DE-0014-NEG | https://files.ledsc4.com/ambience-photo/2/DE-0014-NEG | https://files.ledsc4.com/ambience-photo/3/DE-0014-NEG | https://files.ledsc4.com/detail-photo/1/DE-0014-NEG | https://files.ledsc4.com/detail-photo/2/DE-0014-NEG | https://files.ledsc4.com/imc/DE-0014-NEG.html | https://files.ledsc4.com/el/DE-0014-NEG.html | [7 empty] | RETILAP-DECORATIVE | FX-LED-I
AK13-26X8MPOS14 | V0 | Yes | Lineal lighting system | 8435629729988 | Infinite Pro 854mm Recessed Microprisma | Architectural | 5 | 220-240V/50-60Hz | https://files.ledsc4.com/ft2/en/AK13-26X8MPOS14.html | LINEAL LIGHTING SYSTEM INFINITE PRO 854MM RECESSED MICROPRISMA 26W 4000K CRI 80 | LedsC4 Infinite Pro 854mm Recessed Microprisma AK13-26X8MPOS14 Lineal lighting system For downlighting. Structure material: Aluminium. Structure finish: White. Diffuser material: Polycarbonate. Diffuser finish: MICROPRISMA. Warranty: 5 Years. Product net weight (Kg): 2.17 Product length (mm): 854 Product width or diameter (mm): 75 Product height (mm): 82 Ø of the hole for recessing (mm): 860x65 Permitted ceiling thickness: 0-25 Class 1. Luminaire not suitable for coating with insulation materials. Glow wire test: 850. IP: IN IP20 / OUT IP40. LED. No. of lampholders or LEDs: 1. LED brand: VOSSLOH. Driver brand: VOSSLOH-SCHWABE. Maximum power of light source: 23.7W. Colour temperature: 4000K. Colour rendering index: 80. MacAdam Steps: 3. Hours of life: 50.000h L80B20. UGR: 20.4. Photobiological risk: RG1. % de Flickering: &lt;5%. Real flux (lm): 3045. Real lm/W: 117. Voltage / frequency range: 220-240/50-60Hz. Voltage: 3. Equipment included: Yes. Total power: 26. Power factor: 0.96. Dimmable equipment included: ON-OFF. | 9405119090 | Aluminium, Polycarbonate | White, MICROPRISMA | 854 | 75 | 82 |  |  | Yes | D | 1 | 2,85 | 2,85 | 2,17 | 0,015 | 0,015 | 910 | 112 | 146 | [15 empty] | 26 |  | 3045 | 4000K | 80 | Check Photometric file | ON-OFF | IN IP20 / OUT IP40 |  | https://files.ledsc4.com/main-photo/AK13-26X8MPOS14 | [5 empty] | https://files.ledsc4.com/imc/AK13-26X8MPOS14.html | https://files.ledsc4.com/el/AK13-26X8MPOS14.html | https://files.ledsc4.com/fm/AK13-26X8MPOS14.html |  | https://files.ledsc4.com/ft3/en/AK13-26X8MPOS14.html | https://files.ledsc4.com/3d/AK13-26X8MPOS14.html | https://files.ledsc4.com/ies/AK13-26X8MPOS14.html | https://files.ledsc4.com/ldt/AK13-26X8MPOS14.html |  | RETILAP-DOWNLIGHT | FX-LED-I |  |  |  | Infinite Pro Microprisma 854mm Recessed
PX-0171-ANT | V0 | Yes | Surface-mounted wall light | 8445386108445 | TOP | Forlight | 5 |  | https://files.ledsc4.com/ft2/en/PX-0171-ANT.html | SURFACE-MOUNTED WALL LIGHT IP44 TOP LED 3000K URBAN GREY 400 | LedsC4 TOP PX-0171-ANT Surface-mounted wall light For downlighting. Structure material: Aluminium. Structure finish: Urban grey. Diffuser material: Tempered glass. Diffuser finish: Sandblasted. Warranty: 5 Years. Product net weight (Kg): 0.62 Product width or diameter (mm): 170 Product height (mm): 70 Product aperture (mm): 120 IP: IP44. LED. No. of lampholders or LEDs: 1. Maximum power of light source: 3W. Colour temperature: 3000K. Colour rendering index: 80. MacAdam Steps: 3. Hours of life: 36.000h L70B30. UGR: 17.3. Photobiological risk: RG0. Real flux (lm): 129. Nominal flux (lm): 400. Real lm/W: 43. Voltage: 3. Equipment included: Yes. | 9405119090 | Aluminium, Tempered glass | Urban grey, Sandblasted |  | 170 | 70 | 120 | 1xLED 3 400 lm | Yes | E | 16 | 0,81 | 12,96 | 0,62 | 0,004 | 0,064 | 110 | 210 | 160 | [16 empty] | 400 | 129 | 3000K | 80 | FLOOD |  | IP44 |  | https://files.ledsc4.com/main-photo/PX-0171-ANT | https://files.ledsc4.com/ambience-photo/1/PX-0171-ANT |  |  | https://files.ledsc4.com/detail-photo/1/PX-0171-ANT | https://files.ledsc4.com/detail-photo/2/PX-0171-ANT | https://files.ledsc4.com/imc/PX-0171-ANT.html | https://files.ledsc4.com/el/PX-0171-ANT.html | https://files.ledsc4.com/fm/PX-0171-ANT.html |  |  |  | https://files.ledsc4.com/ies/PX-0171-ANT.html | https://files.ledsc4.com/ldt/PX-0171-ANT.html |  | RETILAP-APLIQUE | FX-LED-I
PX-0159-NEG | V0 | Yes | Surface-mounted wall light | 8445386075075 | Port | Forlight | 2 | 100-240V ~ 50/60Hz | https://files.ledsc4.com/ft2/en/PX-0159-NEG.html | SURFACE-MOUNTED WALL LIGHT IP54 PORT E27 15W BLACK | LedsC4 Port PX-0159-NEG Surface-mounted wall light For frontal lighting. Structure material: Polycarbonate + ABS. Structure finish: Black. Diffuser material: Polycarbonate. Diffuser finish: White. UV protection. Warranty: 2 Years. Product net weight (Kg): 0.2 Product width or diameter (mm): 93 Product aperture (mm): 161 Class 2. IP: IP54. IK: IK10. Total power: 15. | 9405194090 | Polycarbonate + ABS, Polycarbonate | Black, White |  | 93 |  | 161 |  | No | NA EPREL | 18 | 0,27 | 4,86 | 0,2 | 0,003 | 0,054 | 100 | 100 | 160 | [15 empty] | 15 | [6 empty] | IP54 | IK10 | https://files.ledsc4.com/main-photo/PX-0159-NEG | https://files.ledsc4.com/ambience-photo/1/PX-0159-NEG |  |  | https://files.ledsc4.com/detail-photo/1/PX-0159-NEG | https://files.ledsc4.com/detail-photo/2/PX-0159-NEG | https://files.ledsc4.com/imc/PX-0159-NEG.html | [8 empty] | RETILAP-APLIQUE | FX-INC-II
PX-0161-CEM | V0 | Yes | Bollard | 8445386074856 | Box 350mm | Forlight | 2 | 220-240V/50-60Hz | https://files.ledsc4.com/ft2/en/PX-0161-CEM.html | BOLLARD IP65 BOX 350MM LED 5.8W 4000K ON-OFF CEMENT 580.00 | LedsC4 Box 350mm PX-0161-CEM Bollard For downlighting. Structure material: Concrete. Structure finish: Cement. Diffuser material: Glass. Diffuser finish: Transparent. Warranty: 2 Years. Product net weight (Kg): 8.29 Product width or diameter (mm): 200 Product height (mm): 350 Product aperture (mm): 200 Class 2. IP: IP65. IK: IK10. LED. No. of lampholders or LEDs: 1. Maximum power of light source: 5.8W. Colour temperature: 4000K. Colour rendering index: 80. MacAdam Steps: 4. Hours of life: 36.000h L70B30. UGR: 26.6. Photobiological risk: RG0. Real flux (lm): 115. Nominal flux (lm): 580. Real lm/W: 20. Voltage / frequency range: 220-240/50-60Hz. Voltage: 230. Equipment included: Yes. Total power: 5.8. Power factor: 0.97. Dimmable equipment included: ON-OFF. | 9405219090 | Concrete, Glass | Cement, Transparent |  | 200 | 350 | 200 | 1xLED 5.8 580.00 lm | Yes | G | 1 | 9,8 | 9,8 | 8,29 | 0,09 | 0,09 | 575 | 395 | 395 | [15 empty] | 5,8 | 580,00 | 115 | 4000K | 80 | Check Photometric file | ON-OFF | IP65 | IK10 | https://files.ledsc4.com/main-photo/PX-0161-CEM | https://files.ledsc4.com/ambience-photo/1/PX-0161-CEM |  |  | https://files.ledsc4.com/detail-photo/1/PX-0161-CEM | https://files.ledsc4.com/detail-photo/2/PX-0161-CEM | https://files.ledsc4.com/imc/PX-0161-CEM.html | https://files.ledsc4.com/el/PX-0161-CEM.html | https://files.ledsc4.com/fm/PX-0161-CEM.html |  |  |  | https://files.ledsc4.com/ies/PX-0161-CEM.html | https://files.ledsc4.com/ldt/PX-0161-CEM.html |  | RETILAP-BALIZA | FX-LED-II
TC-0008-BLA | V0 | No | Recessed ceiling lights | 8445386075129 | Easy Circular ø145 Recessed | Forlight | 2 | 220-240V/50-60Hz | https://files.ledsc4.com/ft2/en/TC-0008-BLA.html | DOWNLIGHT IP54 EASY CIRCULAR LED 9W 3000K ON-OFF WHITE 652LM | LedsC4 Easy Circular ø145 Recessed TC-0008-BLA Recessed ceiling lights For downlighting. Structure material: Aluminium. Structure finish: White. Diffuser material: Polystyrene. Diffuser finish: Opal white. Warranty: 2 Years. Product net weight (Kg): 0.17 Product width or diameter (mm): ø145 Product height (mm): 22 Ø of the hole for recessing (mm): 130 Permitted ceiling thickness: 0-12mm Class 2. Luminaire not suitable for coating with insulation materials. IP: IN IP20 / OUT IP54. LED. No. of lampholders or LEDs: 1. Maximum power of light source: 8.1W. Colour temperature: 3000K. Colour rendering index: 80. MacAdam Steps: 5. Hours of life: 36.000h L70B30. UGR: 23.8. Photobiological risk: RG0. Real flux (lm): 652. Nominal flux (lm): 1260. Real lm/W: 72. Voltage / frequency range: 220-240/50-60Hz. Voltage: 3. Equipment included: Yes. Total power: 9. Power factor: 0.90. Dimmable equipment included: ON-OFF. | 9405119090 | Aluminium, Polystyrene | White, Opal white |  | ø145 | 22 |  | 1xLED 8.1 1260.00 lm | Yes | E | 40 | 0,23 | 9,2 | 0,17 | 0,001 | 0,04 | 152 | 45 | 152 | [15 empty] | 9 | 1260,00 | 652 | 3000K | 80 | ULTRA HORIZONTAL | ON-OFF | IN IP20 / OUT IP54 |  | https://files.ledsc4.com/main-photo/TC-0008-BLA | https://files.ledsc4.com/ambience-photo/1/TC-0008-BLA |  |  | https://files.ledsc4.com/detail-photo/1/TC-0008-BLA | https://files.ledsc4.com/detail-photo/2/TC-0008-BLA | https://files.ledsc4.com/imc/TC-0008-BLA.html | https://files.ledsc4.com/el/TC-0008-BLA.html | [8 empty] | DW-LED-II
TC-0014-BLA | V0 | Yes | Recessed ceiling lights | 8445386075150 | Easy Square 145mm Recessed | Forlight | 2 | 220-240V/50-60Hz | https://files.ledsc4.com/ft2/en/TC-0014-BLA.html | DOWNLIGHT IP54 EASY SQUARE LED 9W 3000K ON-OFF WHITE 652LM | LedsC4 Easy Square 145mm Recessed TC-0014-BLA Recessed ceiling lights For downlighting. Structure material: Aluminium. Structure finish: White. Diffuser material: Polystyrene. Diffuser finish: Opal white. Warranty: 2 Years. Product net weight (Kg): 0.19 Product length (mm): 145 Product width or diameter (mm): 145 Product height (mm): 22 Ø of the hole for recessing (mm): 130 x 130 Permitted ceiling thickness: 0-12mm Class 2. Luminaire not suitable for coating with insulation materials. IP: IN IP20 / OUT IP54. LED. No. of lampholders or LEDs: 1. Maximum power of light source: 8.1W. Colour temperature: 3000K. Colour rendering index: 80. MacAdam Steps: 5. Hours of life: 36.000h L70B30. UGR: 23.8. Photobiological risk: RG0. Real flux (lm): 652. Nominal flux (lm): 1260. Real lm/W: 72. Voltage / frequency range: 220-240/50-60Hz. Voltage: 3. Equipment included: Yes. Total power: 9. Power factor: 0.90. Dimmable equipment included: ON-OFF. | 9405119090 | Aluminium, Polystyrene | White, Opal white | 145 | 145 | 22 |  | 1xLED 8.1 1260.00 lm | Yes | E | 40 | 0,26 | 10,4 | 0,19 | 0,001 | 0,04 | 172 | 45 | 150 | [15 empty] | 9 | 1260,00 | 652 | 3000K | 80 | ULTRA HORIZONTAL | ON-OFF | IN IP20 / OUT IP54 |  | https://files.ledsc4.com/main-photo/TC-0014-BLA | [5 empty] | https://files.ledsc4.com/imc/TC-0014-BLA.html | https://files.ledsc4.com/el/TC-0014-BLA.html | [7 empty] | RETILAP-DOWNLIGHT | DW-LED-II
TC-0027-BLA | V0 | Yes | Recessed ceiling lights | 8445386075266 | Easy Square 225mm Recessed | Forlight | 2 | 220-240V/50-60Hz | https://files.ledsc4.com/ft2/en/TC-0027-BLA.html | DOWNLIGHT IP54 EASY SQUARE LED 20W 4000K ON-OFF WHITE 1832LM | LedsC4 Easy Square 225mm Recessed TC-0027-BLA Recessed ceiling lights For downlighting. Structure material: Aluminium. Structure finish: White. Diffuser material: Polystyrene. Diffuser finish: Opal white. Warranty: 2 Years. Product net weight (Kg): 0.41 Product length (mm): 225 Product width or diameter (mm): 225 Product height (mm): 22 Ø of the hole for recessing (mm): 205 x 205 Permitted ceiling thickness: 0-12mm Class 2. Luminaire not suitable for coating with insulation materials. IP: IN IP20 / OUT IP54. LED. No. of lampholders or LEDs: 1. Maximum power of light source: 19.8W. Colour temperature: 4000K. Colour rendering index: 80. MacAdam Steps: 5. Hours of life: 36.000h L70B30. UGR: 23.6. Photobiological risk: RG0. Real flux (lm): 1832. Nominal flux (lm): 2720. Real lm/W: 87. Voltage / frequency range: 220-240V, 50/60Hz. Voltage: 3. Equipment included: Yes. Total power: 21. Power factor: 0.90. Dimmable equipment included: ON-OFF. | 9405119090 | Aluminium, Polystyrene | White, Opal white | 225 | 225 | 22 |  | 1xLED 19.8 2720.00 lm | Yes | E | 20 | 0,53 | 10,6 | 0,41 | 0,003 | 0,06 | 255 | 45 | 230 | [15 empty] | 21 | 2720,00 | 1832 | 4000K | 80 | HORIZONTAL | ON-OFF | IN IP20 / OUT IP54 |  | https://files.ledsc4.com/main-photo/TC-0027-BLA | https://files.ledsc4.com/ambience-photo/1/TC-0027-BLA |  |  | https://files.ledsc4.com/detail-photo/1/TC-0027-BLA | https://files.ledsc4.com/detail-photo/2/TC-0027-BLA | https://files.ledsc4.com/imc/TC-0027-BLA.html | https://files.ledsc4.com/el/TC-0027-BLA.html | https://files.ledsc4.com/fm/TC-0027-BLA.html |  |  |  | https://files.ledsc4.com/ies/TC-0027-BLA.html | https://files.ledsc4.com/ldt/TC-0027-BLA.html |  | RETILAP-DOWNLIGHT | DW-LED-II
TC-0028-BLA | V0 | Yes | Recessed ceiling lights | 8445386075273 | Easy Square 225mm Recessed | Forlight | 2 | 220-240V/50-60Hz | https://files.ledsc4.com/ft2/en/TC-0028-BLA.html | DOWNLIGHT IP54 EASY SQUARE LED 20W 6000K ON-OFF WHITE 1945LM | LedsC4 Easy Square 225mm Recessed TC-0028-BLA Recessed ceiling lights For downlighting. Structure material: Aluminium. Structure finish: White. Diffuser material: Polystyrene. Diffuser finish: Opal white. Warranty: 2 Years. Product net weight (Kg): 0.41 Product length (mm): 225 Product width or diameter (mm): 225 Product height (mm): 22 Ø of the hole for recessing (mm): 205 x 205 Permitted ceiling thickness: 0-12mm Class 2. Luminaire not suitable for coating with insulation materials. IP: IN IP20 / OUT IP54. LED. No. of lampholders or LEDs: 1. Maximum power of light source: 19.8W. Colour temperature: 6000K. Colour rendering index: 80. MacAdam Steps: 5. Hours of life: 36.000h L70B30. UGR: 23.6. Photobiological risk: RG0. Real flux (lm): 1945. Nominal flux (lm): 2775. Real lm/W: 93. Voltage / frequency range: 220-240V, 50/60Hz. Voltage: 3. Equipment included: Yes. Total power: 21. Power factor: 0.90. Dimmable equipment included: ON-OFF. | 9405119090 | Aluminium, Polystyrene | White, Opal white | 225 | 225 | 22 |  | 1xLED 19.8 2775.00 lm | Yes | D | 20 | 0,53 | 10,6 | 0,41 | 0,003 | 0,06 | 255 | 45 | 230 | [15 empty] | 21 | 2775,00 | 1945 | 6000K | 80 | HORIZONTAL | ON-OFF | IN IP20 / OUT IP54 |  | https://files.ledsc4.com/main-photo/TC-0028-BLA | https://files.ledsc4.com/ambience-photo/1/TC-0028-BLA |  |  | https://files.ledsc4.com/detail-photo/1/TC-0028-BLA | https://files.ledsc4.com/detail-photo/2/TC-0028-BLA | https://files.ledsc4.com/imc/TC-0028-BLA.html | https://files.ledsc4.com/el/TC-0028-BLA.html | https://files.ledsc4.com/fm/TC-0028-BLA.html |  |  |  | https://files.ledsc4.com/ies/TC-0028-BLA.html | https://files.ledsc4.com/ldt/TC-0028-BLA.html |  | RETILAP-DOWNLIGHT | DW-LED-II
TC-0029-GRI | V0 | Yes | Recessed ceiling lights | 8445386075280 | Easy Square 225mm Recessed | Forlight | 2 | 220-240V/50-60Hz | https://files.ledsc4.com/ft2/en/TC-0029-GRI.html | DOWNLIGHT IP54 EASY SQUARE LED 20W 3000K ON-OFF GREY 1755LM | LedsC4 Easy Square 225mm Recessed TC-0029-GRI Recessed ceiling lights For downlighting. Structure material: Aluminium. Structure finish: Grey. Diffuser material: Polystyrene. Diffuser finish: Opal white. Warranty: 2 Years. Product net weight (Kg): 0.4 Product length (mm): 225 Product width or diameter (mm): 225 Product height (mm): 22 Ø of the hole for recessing (mm): 205 x 205 Permitted ceiling thickness: 0-12mm Class 2. Luminaire not suitable for coating with insulation materials. IP: IN IP20 / OUT IP54. LED. No. of lampholders or LEDs: 1. Maximum power of light source: 19.8W. Colour temperature: 3000K. Colour rendering index: 80. MacAdam Steps: 5. Hours of life: 36.000h L70B30. UGR: 23.6. Photobiological risk: RG0. Real flux (lm): 1755. Nominal flux (lm): 2590. Real lm/W: 84. Voltage / frequency range: 220-240V, 50/60Hz. Voltage: 3. Equipment included: Yes. Total power: 21. Power factor: 0.90. Dimmable equipment included: ON-OFF. | 9405119090 | Aluminium, Polystyrene | Grey, Opal white | 225 | 225 | 22 |  | 1xLED 19.8 2590.00 lm | Yes | E | 20 | 0,52 | 10,4 | 0,4 | 0,003 | 0,06 | 250 | 45 | 230 | [15 empty] | 21 | 2590,00 | 1755 | 3000K | 80 | HORIZONTAL | ON-OFF | IN IP20 / OUT IP54 |  | https://files.ledsc4.com/main-photo/TC-0029-GRI | [5 empty] | https://files.ledsc4.com/imc/TC-0029-GRI.html | https://files.ledsc4.com/el/TC-0029-GRI.html | https://files.ledsc4.com/fm/TC-0029-GRI.html |  |  |  | https://files.ledsc4.com/ies/TC-0029-GRI.html | https://files.ledsc4.com/ldt/TC-0029-GRI.html |  | RETILAP-DOWNLIGHT | DW-LED-II
TC-0030-GRI | V0 | Yes | Recessed ceiling lights | 8445386075297 | Easy Square 225mm Recessed | Forlight | 2 | 220-240V/50-60Hz | https://files.ledsc4.com/ft2/en/TC-0030-GRI.html | DOWNLIGHT IP54 EASY SQUARE LED 20W 4000K ON-OFF GREY 1832LM | LedsC4 Easy Square 225mm Recessed TC-0030-GRI Recessed ceiling lights For downlighting. Structure material: Aluminium. Structure finish: Grey. Diffuser material: Polystyrene. Diffuser finish: Opal white. Warranty: 2 Years. Product net weight (Kg): 0.4 Product length (mm): 225 Product width or diameter (mm): 225 Product height (mm): 22 Ø of the hole for recessing (mm): 205 x 205 Permitted ceiling thickness: 0-12mm Class 2. Luminaire not suitable for coating with insulation materials. IP: IN IP20 / OUT IP54. LED. No. of lampholders or LEDs: 1. Maximum power of light source: 19.8W. Colour temperature: 4000K. Colour rendering index: 80. MacAdam Steps: 5. Hours of life: 36.000h L70B30. UGR: 23.6. Photobiological risk: RG0. Real flux (lm): 1832. Nominal flux (lm): 2720. Real lm/W: 87. Voltage / frequency range: 220-240V, 50/60Hz. Voltage: 3. Equipment included: Yes. Total power: 21. Power factor: 0.90. Dimmable equipment included: ON-OFF. | 9405119090 | Aluminium, Polystyrene | Grey, Opal white | 225 | 225 | 22 |  | 1xLED 19.8 2720.00 lm | Yes | E | 20 | 0,52 | 10,4 | 0,4 | 0,003 | 0,06 | 250 | 45 | 230 | [15 empty] | 21 | 2720,00 | 1832 | 4000K | 80 | HORIZONTAL | ON-OFF | IN IP20 / OUT IP54 |  | https://files.ledsc4.com/main-photo/TC-0030-GRI | [5 empty] | https://files.ledsc4.com/imc/TC-0030-GRI.html | https://files.ledsc4.com/el/TC-0030-GRI.html | https://files.ledsc4.com/fm/TC-0030-GRI.html |  |  |  | https://files.ledsc4.com/ies/TC-0030-GRI.html | https://files.ledsc4.com/ldt/TC-0030-GRI.html |  | RETILAP-DOWNLIGHT | DW-LED-II
TC-0035-BLA | V0 | Yes | Recessed ceiling lights | 8445386075624 | Easy Square 170mm Recessed | Forlight | 2 | 220-240V/50-60Hz | https://files.ledsc4.com/ft2/en/TC-0035-BLA.html | DOWNLIGHT IP54 EASY SQUARE LED 12W 3000K ON-OFF WHITE 881LM | LedsC4 Easy Square 170mm Recessed TC-0035-BLA Recessed ceiling lights For downlighting. Structure material: Aluminium. Structure finish: White. Diffuser material: Polystyrene. Diffuser finish: Opal white. Warranty: 2 Years. Product net weight (Kg): 0.27 Product length (mm): 170 Product width or diameter (mm): 170 Product height (mm): 22 Ø of the hole for recessing (mm): 155x155 Permitted ceiling thickness: 0-12 Class 2. Luminaire not suitable for coating with insulation materials. IP: IN IP20 / OUT IP54. LED. No. of lampholders or LEDs: 1. Maximum power of light source: 11W. Colour temperature: 3000K. Colour rendering index: 80. MacAdam Steps: 5. Hours of life: 36.000h L70B30. UGR: 23.2. Photobiological risk: RG0. Real flux (lm): 881. Nominal flux (lm): 1630. Real lm/W: 76. Voltage / frequency range: 220-240/50-60Hz. Voltage: 3. Equipment included: Yes. Total power: 11.6. Power factor: 0.90. Dimmable equipment included: ON-OFF. | 9405119090 | Aluminium, Polystyrene | White, Opal white | 170 | 170 | 22 |  | 1xLED 11 1630.00 lm | Yes | E | 40 | 0,34 | 13,6 | 0,27 | 0,002 | 0,08 | 202 | 45 | 175 | [15 empty] | 11,6 | 1630,00 | 881 | 3000K | 80 |  | ON-OFF | IN IP20 / OUT IP54 |  | https://files.ledsc4.com/main-photo/TC-0035-BLA | https://files.ledsc4.com/ambience-photo/1/TC-0035-BLA |  |  | https://files.ledsc4.com/detail-photo/1/TC-0035-BLA | https://files.ledsc4.com/detail-photo/2/TC-0035-BLA | https://files.ledsc4.com/imc/TC-0035-BLA.html | https://files.ledsc4.com/el/TC-0035-BLA.html | [7 empty] | RETILAP-DOWNLIGHT | DW-LED-II
TC-0036-BLA | V0 | Yes | Recessed ceiling lights | 8445386075631 | Easy Square 170mm Recessed | Forlight | 2 | 220-240V/50-60Hz | https://files.ledsc4.com/ft2/en/TC-0036-BLA.html | DOWNLIGHT IP54 EASY SQUARE LED 12W 4000K ON-OFF WHITE 926LM | LedsC4 Easy Square 170mm Recessed TC-0036-BLA Recessed ceiling lights For downlighting. Structure material: Aluminium. Structure finish: White. Diffuser material: Polystyrene. Diffuser finish: Opal white. Warranty: 2 Years. Product net weight (Kg): 0.27 Product length (mm): 170 Product width or diameter (mm): 170 Product height (mm): 22 Ø of the hole for recessing (mm): 155x155 Permitted ceiling thickness: 0-12 Class 2. Luminaire not suitable for coating with insulation materials. IP: IN IP20 / OUT IP54. LED. No. of lampholders or LEDs: 1. Maximum power of light source: 11W. Colour temperature: 4000K. Colour rendering index: 80. MacAdam Steps: 5. Hours of life: 36.000h L70B30. UGR: 23.2. Photobiological risk: RG0. Real flux (lm): 926. Nominal flux (lm): 1705. Real lm/W: 80. Voltage / frequency range: 220-240/50-60Hz. Voltage: 3. Equipment included: Yes. Total power: 11.6. Power factor: 0.90. Dimmable equipment included: ON-OFF. | 9405119090 | Aluminium, Polystyrene | White, Opal white | 170 | 170 | 22 |  | 1xLED 11 1705.00 lm | Yes | E | 40 | 0,34 | 13,6 | 0,27 | 0,002 | 0,08 | 202 | 45 | 175 | [15 empty] | 11,6 | 1705,00 | 926 | 4000K | 80 |  | ON-OFF | IN IP20 / OUT IP54 |  | https://files.ledsc4.com/main-photo/TC-0036-BLA | https://files.ledsc4.com/ambience-photo/1/TC-0036-BLA |  |  | https://files.ledsc4.com/detail-photo/1/TC-0036-BLA | https://files.ledsc4.com/detail-photo/2/TC-0036-BLA | https://files.ledsc4.com/imc/TC-0036-BLA.html | https://files.ledsc4.com/el/TC-0036-BLA.html | [7 empty] | RETILAP-DOWNLIGHT | DW-LED-II
TC-0037-BLA | V0 | Yes | Recessed ceiling lights | 8445386075648 | Easy Square 170mm Recessed | Forlight | 2 | 220-240V/50-60Hz | https://files.ledsc4.com/ft2/en/TC-0037-BLA.html | DOWNLIGHT IP54 EASY SQUARE LED 12W 6000K ON-OFF WHITE 944LM | LedsC4 Easy Square 170mm Recessed TC-0037-BLA Recessed ceiling lights For downlighting. Structure material: Aluminium. Structure finish: White. Diffuser material: Polystyrene. Diffuser finish: Opal white. Warranty: 2 Years. Product net weight (Kg): 0.27 Product length (mm): 170 Product width or diameter (mm): 170 Product height (mm): 22 Ø of the hole for recessing (mm): 155x155 Permitted ceiling thickness: 0-12 Class 2. Luminaire not suitable for coating with insulation materials. IP: IN IP20 / OUT IP54. LED. No. of lampholders or LEDs: 1. Maximum power of light source: 11W. Colour temperature: 6000K. Colour rendering index: 80. MacAdam Steps: 5. Hours of life: 36.000h L70B30. UGR: 23.2. Photobiological risk: RG0. Real flux (lm): 944. Nominal flux (lm): 1750. Real lm/W: 81. Voltage / frequency range: 220-240/50-60Hz. Voltage: 3. Equipment included: Yes. Total power: 11.6. Power factor: 0.90. Dimmable equipment included: ON-OFF. | 9405119090 | Aluminium, Polystyrene | White, Opal white | 170 | 170 | 22 |  | 1xLED 11 1750.00 lm | Yes | D | 40 | 0,34 | 13,6 | 0,27 | 0,002 | 0,08 | 202 | 45 | 175 | [15 empty] | 11,6 | 1750,00 | 944 | 6000K | 80 |  | ON-OFF | IN IP20 / OUT IP54 |  | https://files.ledsc4.com/main-photo/TC-0037-BLA | https://files.ledsc4.com/ambience-photo/1/TC-0037-BLA |  |  | https://files.ledsc4.com/detail-photo/1/TC-0037-BLA | https://files.ledsc4.com/detail-photo/2/TC-0037-BLA | https://files.ledsc4.com/imc/TC-0037-BLA.html | https://files.ledsc4.com/el/TC-0037-BLA.html | [7 empty] | RETILAP-DOWNLIGHT | DW-LED-II
TC-0041-BLA | V0 | Yes | Recessed ceiling lights | 8445386075686 | Easy Square 300mm Recessed | Forlight | 2 | 220-240V/50-60Hz | https://files.ledsc4.com/ft2/en/TC-0041-BLA.html | DOWNLIGHT IP54 EASY SQUARE LED 30W 3000K ON-OFF WHITE 2457LM | LedsC4 Easy Square 300mm Recessed TC-0041-BLA Recessed ceiling lights For downlighting. Structure material: Aluminium. Structure finish: White. Diffuser material: Polystyrene. Diffuser finish: Opal white. Warranty: 2 Years. Product net weight (Kg): 0.7 Product length (mm): 300 Product width or diameter (mm): 300 Product height (mm): 22 Ø of the hole for recessing (mm): 280x280 Permitted ceiling thickness: 0-12 Class 2. Luminaire not suitable for coating with insulation materials. IP: IN IP20 / OUT IP54. LED. No. of lampholders or LEDs: 1. Maximum power of light source: 28W. Colour temperature: 3000K. Colour rendering index: 80. MacAdam Steps: 5. Hours of life: 36.000h L70B30. UGR: 22.8. Photobiological risk: RG0. Real flux (lm): 2457. Nominal flux (lm): 4145. Real lm/W: 84. Voltage / frequency range: 220-240/50-60Hz. Voltage: 3. Equipment included: Yes. Total power: 29.4. Power factor: 0.90. Dimmable equipment included: ON-OFF. | 9405119090 | Aluminium, Polystyrene | White, Opal white | 300 | 300 | 22 |  | 1xLED 28 4145.00 lm | Yes | E | 10 | 0,9 | 9 | 0,7 | 0,006 | 0,06 | 330 | 45 | 305 | [15 empty] | 29,4 | 4145,00 | 2457 | 3000K | 80 |  | ON-OFF | IN IP20 / OUT IP54 |  | https://files.ledsc4.com/main-photo/TC-0041-BLA | https://files.ledsc4.com/ambience-photo/1/TC-0041-BLA |  |  |  |  | https://files.ledsc4.com/imc/TC-0041-BLA.html | https://files.ledsc4.com/el/TC-0041-BLA.html | [7 empty] | RETILAP-DOWNLIGHT | DW-LED-II
TC-0042-BLA | V0 | Yes | Recessed ceiling lights | 8445386075693 | Easy Square 300mm Recessed | Forlight | 2 | 220-240V/50-60Hz | https://files.ledsc4.com/ft2/en/TC-0042-BLA.html | DOWNLIGHT IP54 EASY SQUARE LED 30W 4000K ON-OFF WHITE 2584LM | LedsC4 Easy Square 300mm Recessed TC-0042-BLA Recessed ceiling lights For downlighting. Structure material: Aluminium. Structure finish: White. Diffuser material: Polystyrene. Diffuser finish: Opal white. Warranty: 2 Years. Product net weight (Kg): 0.7 Product length (mm): 300 Product width or diameter (mm): 300 Product height (mm): 23 Ø of the hole for recessing (mm): 280x280 Permitted ceiling thickness: 0-12 Class 2. Luminaire not suitable for coating with insulation materials. IP: IN IP20 / OUT IP54. LED. No. of lampholders or LEDs: 1. Maximum power of light source: 28W. Colour temperature: 4000K. Colour rendering index: 80. MacAdam Steps: 5. Hours of life: 36.000h L70B30. UGR: 22.8. Photobiological risk: RG0. Real flux (lm): 2584. Nominal flux (lm): 4340. Real lm/W: 88. Voltage / frequency range: 220-240/50-60Hz. Voltage: 3. Equipment included: Yes. Total power: 29.4. Power factor: 0.90. Dimmable equipment included: ON-OFF. | 9405119090 | Aluminium, Polystyrene | White, Opal white | 300 | 300 | 23 |  | 1xLED 28 4340.00 lm | Yes | E | 10 | 0,9 | 9 | 0,7 | 0,006 | 0,06 | 330 | 45 | 305 | [15 empty] | 29,4 | 4340,00 | 2584 | 4000K | 80 |  | ON-OFF | IN IP20 / OUT IP54 |  | https://files.ledsc4.com/main-photo/TC-0042-BLA | https://files.ledsc4.com/ambience-photo/1/TC-0042-BLA |  |  | https://files.ledsc4.com/detail-photo/1/TC-0042-BLA |  | https://files.ledsc4.com/imc/TC-0042-BLA.html | https://files.ledsc4.com/el/TC-0042-BLA.html | [7 empty] | RETILAP-DOWNLIGHT | DW-LED-II
05-8511-14-82 | V0 | No | Surface-mounted wall light | 8445386114873 | Hall Slim Screen Right | Decorative | 5 | 100-240V ~ 50/60Hz | https://files.ledsc4.com/ft2/en/05-8511-14-82.html | SURFACE-MOUNTED WALL LIGHT HALL SLIM SCREEN RIGHT LED E27 17.4W 2700K ON-OFF WHI | LedsC4 Hall Slim Screen Right 05-8511-14-82 Surface-mounted wall light for indoor use. For frontal lighting and downlighting. The optical module can easily be rotated 360º. Structure material: Aluminium. Structure finish: White. Warranty: 5 Years. Product net weight (Kg): 0.54 Product width or diameter (mm): 182 Product height (mm): 94 Product aperture (mm): 224 Class 1. LED. No. of lampholders or LEDs: 1. LED brand: NICHIA. Driver brand: HEP. Maximum power of light source: 2.2W. Colour temperature: 2700K. Colour rendering index: 92. MacAdam Steps: 3. Hours of life: 50.000h L80B20. UGR: 20.3. Photobiological risk: RG2. Real flux (lm): 150. Real lm/W: 8. Voltage / frequency range: 100-240/50-60Hz. Voltage: 3. Equipment included: Yes. Total power: 17.4. Power factor: 0.50. Dimmable equipment included: ON-OFF. | 9405119090 | Aluminium | White |  | 182 | 94 | 224 |  | Yes | E | 8 | 0,82 | 6,56 | 0,54 | 0,008 | 0,064 | 226 | 191 | 150 | [15 empty] | 17,4 |  | 150 | 2700K | 92 | MEDIUM | ON-OFF |  |  | https://files.ledsc4.com/main-photo/05-8511-14-82 | [5 empty] | https://files.ledsc4.com/imc/05-8511-14-82.html | https://files.ledsc4.com/el/05-8511-14-82.html | https://files.ledsc4.com/fm/05-8511-14-82.html |  | https://files.ledsc4.com/ft3/en/05-8511-14-82.html | https://files.ledsc4.com/3d/05-8511-14-82.html | https://files.ledsc4.com/ies/05-8511-14-82.html | https://files.ledsc4.com/ldt/05-8511-14-82.html |  |  | FX-LED-I |  |  |  | Hall Wall Fixture Reader with Screen Right
05-8511-05-82 | V0 | Yes | Surface-mounted wall light | 8445386114866 | Hall Slim Screen Right | Decorative | 5 | 100-240V ~ 50/60Hz | https://files.ledsc4.com/ft2/en/05-8511-05-82.html | SURFACE-MOUNTED WALL LIGHT HALL SLIM SCREEN RIGHT LED E27 17.4W 2700K ON-OFF BLA | LedsC4 Hall Slim Screen Right 05-8511-05-82 Surface-mounted wall light for indoor use. For frontal lighting and downlighting. The optical module can easily be rotated 360º. Structure material: Aluminium. Structure finish: Black. Warranty: 5 Years. Product net weight (Kg): 0.54 Product width or diameter (mm): 182 Product height (mm): 94 Product aperture (mm): 224 Class 1. LED. No. of lampholders or LEDs: 1. LED brand: NICHIA. Driver brand: HEP. Maximum power of light source: 2.2W. Colour temperature: 2700K. Colour rendering index: 92. MacAdam Steps: 3. Hours of life: 50.000h L80B20. UGR: 20.3. Photobiological risk: RG2. Real flux (lm): 150. Real lm/W: 8. Voltage / frequency range: 100-240/50-60Hz. Voltage: 3. Equipment included: Yes. Total power: 17.4. Power factor: 0.50. Dimmable equipment included: ON-OFF. | 9405119090 | Aluminium | Black |  | 182 | 94 | 224 |  | Yes | E | 8 | 0,82 | 6,56 | 0,54 | 0,008 | 0,064 | 226 | 191 | 150 | [15 empty] | 17,4 |  | 150 | 2700K | 92 | MEDIUM | ON-OFF |  |  | https://files.ledsc4.com/main-photo/05-8511-05-82 |  |  |  | https://files.ledsc4.com/detail-photo/1/05-8511-05-82 |  | https://files.ledsc4.com/imc/05-8511-05-82.html | https://files.ledsc4.com/el/05-8511-05-82.html | https://files.ledsc4.com/fm/05-8511-05-82.html |  | https://files.ledsc4.com/ft3/en/05-8511-05-82.html | https://files.ledsc4.com/3d/05-8511-05-82.html | https://files.ledsc4.com/ies/05-8511-05-82.html | https://files.ledsc4.com/ldt/05-8511-05-82.html |  | RETILAP-DECORATIVE | FX-LED-I |  |  |  | Hall Wall Fixture Reader with Screen Right
15-8513-DN-DN | V0 | No | Spotlight | 8445386116891 | Prolix Single | Decorative | 5 | 220-240V/50-60Hz | https://files.ledsc4.com/ft2/en/15-8513-DN-DN.html | SPOTLIGHT PROLIX SINGLE 7.6W 2700K CRI 92 PHASE CUT MATTE GOLD 217LM | LedsC4 Prolix Single 15-8513-DN-DN Spotlight The optical module can easily be rotated 360º. Structure material: Aluminium. Structure finish: Matte gold. Diffuser material: Methacrylate. Diffuser finish: Transparent. Warranty: 5 Years. Product net weight (Kg): 0.63 Product length (mm): 85 Product width or diameter (mm): 90 Product height (mm): 172 Class 1. IP: IP20. LED. No. of lampholders or LEDs: 1. LED brand: CREE. Driver brand: HEP. Maximum power of light source: 5.9W. Colour temperature: 2700K. Colour rendering index: 92. MacAdam Steps: 3. Hours of life: 50.000h L80B20. UGR: 5.4. Photobiological risk: RG2. % de Flickering: &lt;10%. Real flux (lm): 217. Real lm/W: 29. Voltage / frequency range: 220-240V/50-60Hz. Voltage: 11.2. Equipment included: Yes. Total power: 7.6. Power factor: 0.96. Dimmable equipment included: PHASE CUT. | 9405421000 | Aluminium, Methacrylate | Matte gold, Transparent | 85 | 90 | 172 |  |  | Yes | F | 20 | 0,8 | 16 | 0,63 | 0,004 | 0,08 | 210 | 125 | 110 | [15 empty] | 7,6 |  | 217 | 2700K | 92 | FLOOD | PHASE CUT | IP20 |  | https://files.ledsc4.com/main-photo/15-8513-DN-DN | [5 empty] | https://files.ledsc4.com/imc/15-8513-DN-DN.html | https://files.ledsc4.com/el/15-8513-DN-DN.html | https://files.ledsc4.com/fm/15-8513-DN-DN.html |  |  | https://files.ledsc4.com/3d/15-8513-DN-DN.html | https://files.ledsc4.com/ies/15-8513-DN-DN.html | https://files.ledsc4.com/ldt/15-8513-DN-DN.html |  |  | FX-LED-I |  |  |  | Prolix Spotlight Single
DE-0028-NEG | V0 | Yes | Adjustable lamp | 8445386102542 | AVANCE | DIY | 5 | 100-240V ~ 50/60Hz | https://files.ledsc4.com/ft2/en/DE-0028-NEG.html | ADJUSTABLE LAMP AVANCE LED 8.5W BLACK | LedsC4 AVANCE DE-0028-NEG Adjustable lamp For downlighting. The optical module can easily be rotated 360º. Structure material: Aluminium, ABS. Structure finish: Black. Diffuser material: Polycarbonate. Diffuser finish: Tinted. Warranty: 5 Years. Product net weight (Kg): 0.98 Product length (mm): 395 Product width or diameter (mm): 160 Product height (mm): 405 Class 2. IP: IP20. LED. No. of lampholders or LEDs: 1. Maximum power of light source: 3.4W. Colour rendering index: 80. MacAdam Steps: 3. Hours of life: 36.000h L70B30. Photobiological risk: RG0. Nominal flux (lm): 350. Voltage / frequency range: 100-240/50-60Hz. Voltage: 3. LED. No. of lampholders or LEDs: 1. Maximum power of light source: 4.2W. Colour rendering index: 80. MacAdam Steps: 3. Hours of life: 36.000h L70B30. Photobiological risk: RG0. Nominal flux (lm): 350. Voltage: 3. LED. No. of lampholders or LEDs: 1. Maximum power of light source: 0.2W. Colour rendering index: 80. MacAdam Steps: 3. Hours of life: 36.000h L70B30. Photobiological risk: RG0. Nominal flux (lm): 350. Voltage: 3. Equipment included: Yes. Total power: 8.5. Power factor: 0.50. | 9405219090 | Aluminium, ABS, Polycarbonate | Black, Tinted | 395 | 160 | 405 |  | 1xLED 3.4 350 lm | Yes | F | 12 | 1,22 | 14,64 | 0,98 | 0,005 | 0,06 | 167 | 58 | 454 | [15 empty] | 8,5 | 350 |  |  | 80 |  |  | IP20 |  | https://files.ledsc4.com/main-photo/DE-0028-NEG | https://files.ledsc4.com/ambience-photo/1/DE-0028-NEG | https://files.ledsc4.com/ambience-photo/2/DE-0028-NEG | https://files.ledsc4.com/ambience-photo/3/DE-0028-NEG | https://files.ledsc4.com/detail-photo/1/DE-0028-NEG | https://files.ledsc4.com/detail-photo/2/DE-0028-NEG | https://files.ledsc4.com/imc/DE-0028-NEG.html | https://files.ledsc4.com/el/DE-0028-NEG.html | [7 empty] | RETILAP-DECORATIVE | FX-LED-II
TC-0047-BLA | V0 | Yes | Spotlight | 8445386110776 | Tent | Forlight | 3 | 220-240V/50-60Hz | https://files.ledsc4.com/ft2/en/TC-0047-BLA.html | SPOTLIGHT TENT LED 27.5W 4000K ON-OFF WHITE 3110 | LedsC4 Tent TC-0047-BLA Spotlight With adjustable lighting positioning. The optical module can easily be rotated 360º. Structure material: Aluminium. Structure finish: White. Diffuser material: Polycarbonate. Diffuser finish: Sandblasted. Warranty: 3 Years. Product net weight (Kg): 0.53 Product length (mm): 135 Product width or diameter (mm): 90 Product height (mm): 250 Class 2. LED. No. of lampholders or LEDs: 1. Maximum power of light source: 24.6W. Colour temperature: 4000K. Colour rendering index: 92. MacAdam Steps: 3. Hours of life: 36.000h L70B30. UGR: 15.6. Photobiological risk: RG1. Real flux (lm): 2103. Nominal flux (lm): 3110. Real lm/W: 76. Voltage / frequency range: 220-240V/50-60Hz. Voltage: 36.5. Equipment included: Yes. Total power: 27.5. Power factor: 0.94. Dimmable equipment included: ON-OFF. | 9405421000 | Aluminium, Polycarbonate | White, Sandblasted | 135 | 90 | 250 |  | 1xLED 24.6 3110 lm | Yes | E | 24 | 0,78 | 18,72 | 0,53 | 0,005 | 0,12 | 235 | 190 | 105 | [15 empty] | 27,5 | 3110 | 2103 | 4000K | 92 | MEDIUM | ON-OFF |  |  | https://files.ledsc4.com/main-photo/TC-0047-BLA |  |  |  | https://files.ledsc4.com/detail-photo/1/TC-0047-BLA |  | https://files.ledsc4.com/imc/TC-0047-BLA.html | https://files.ledsc4.com/el/TC-0047-BLA.html | https://files.ledsc4.com/fm/TC-0047-BLA.html |  |  |  | https://files.ledsc4.com/ies/TC-0047-BLA.html | https://files.ledsc4.com/ldt/TC-0047-BLA.html |  | RETILAP-TRACK | FX-LED-II
05-E069-14-CM | V0 | Yes | Surface-mounted wall light | 8445386105017 | Kössel Indirect Square 200mm | Outdoor | 2 | 220-240V/50-60Hz | https://files.ledsc4.com/ft2/en/05-E069-14-CM.html | SURFACE-MOUNTED WALL LIGHT IP66 KOSSEL INDIRECT SQUARE 200MM LED 7W 4000K ON-OFF | LedsC4 Kössel Indirect Square 200mm 05-E069-14-CM Surface-mounted wall light for outdoor use. For frontal lighting and downlighting. Includes 2 cable outlets to facilitate chain mounting. Structure material: Polycarbonate + ABS. Structure finish: White. Diffuser material: Polycarbonate. Diffuser finish: Transparent. UV protection. Warranty: 2 Years. Product net weight (Kg): 0.5 Product width or diameter (mm): 200 Product height (mm): 200 Product aperture (mm): 55 Class 2. IP: IP66. IK: IK10. LED. No. of lampholders or LEDs: 1. LED brand: OSRAM. Maximum power of light source: 6.4W. Colour temperature: 4000K. Colour rendering index: 80. MacAdam Steps: 3. Hours of life: 50.000h L80B20. UGR: 1.6. Photobiological risk: RG1. % de Flickering: &lt;5%. Real flux (lm): 295. Real lm/W: 42. Voltage / frequency range: 220-240VAC/50-60Hz. Voltage: 3. Equipment included: Yes. Total power: 7. Power factor: 0.90. Dimmable equipment included: ON-OFF. | 9405114090 | Polycarbonate + ABS, Polycarbonate | White, Transparent |  | 200 | 200 | 55 |  | Yes | F | 12 | 1,13 | 13,56 | 0,5 | 0,008 | 0,096 | 210 | 155 | 210 | [15 empty] | 7 |  | 295 | 4000K | 80 | HORIZONTAL | ON-OFF | IP66 | IK10 | https://files.ledsc4.com/main-photo/05-E069-14-CM | [5 empty] | https://files.ledsc4.com/imc/05-E069-14-CM.html | https://files.ledsc4.com/el/05-E069-14-CM.html | https://files.ledsc4.com/fm/05-E069-14-CM.html |  | https://files.ledsc4.com/ft3/en/05-E069-14-CM.html | https://files.ledsc4.com/3d/05-E069-14-CM.html | https://files.ledsc4.com/ies/05-E069-14-CM.html | https://files.ledsc4.com/ldt/05-E069-14-CM.html |  | RETILAP-APLIQUE | FX-LED-II |  |  |  | Kössel Indirect Square 200mm
PX-0303-NEG | V0 | Yes | Recessed uplighting | 8445386117225 | Sort | Forlight | 2 | 220-240V/50-60Hz | https://files.ledsc4.com/ft2/en/PX-0303-NEG.html | RECESSED UPLIGHTING IP65 SORT LED 3.3W 3000K ON-OFF BLACK 225 | LedsC4 Sort PX-0303-NEG Recessed uplighting for outdoor use. Metres of cable included: 0.3. Structure material: Aluminium. Structure finish: Black. Diffuser material: Polycarbonate. Diffuser finish: Sandblasted. Warranty: 2 Years. Product net weight (Kg): 0.22 Product width or diameter (mm): 85 Product height (mm): 90 Ø of the hole for recessing (mm): 65 Class 1. IP: IP65. IK: IK10. LED. No. of lampholders or LEDs: 1. Maximum power of light source: 2.2W. Colour temperature: 3000K. Colour rendering index: 80. MacAdam Steps: 3. Hours of life: 36.000h L70B30. Photobiological risk: RG0. Real flux (lm): 27. Nominal flux (lm): 225. Real lm/W: 8. Voltage / frequency range: 220-240V/50-60Hz. Voltage: 3.2. Equipment included: Yes. Total power: 3.3. Power factor: 0.54. Dimmable equipment included: ON-OFF. | 9405423990 | Aluminium, Polycarbonate | Black, Sandblasted |  | 85 | 90 |  | 1xLED 2.2 225 lm | Yes | G | 36 | 0,33 | 11,88 | 0,22 | 0,001 | 0,036 | 120 | 120 | 90 | [15 empty] | 3,3 | 225 | 27 | 3000K | 80 |  | ON-OFF | IP65 | IK10 | https://files.ledsc4.com/main-photo/PX-0303-NEG | https://files.ledsc4.com/ambience-photo/1/PX-0303-NEG | https://files.ledsc4.com/ambience-photo/2/PX-0303-NEG |  | https://files.ledsc4.com/detail-photo/1/PX-0303-NEG |  | https://files.ledsc4.com/imc/PX-0303-NEG.html | https://files.ledsc4.com/el/PX-0303-NEG.html | https://files.ledsc4.com/fm/PX-0303-NEG.html |  | https://files.ledsc4.com/ft3/en/PX-0303-NEG.html |  | https://files.ledsc4.com/ies/PX-0303-NEG.html | https://files.ledsc4.com/ldt/PX-0303-NEG.html |  | RETILAP-DOWNLIGHT | DW-LED-II
05-E067-14-CM | V0 | Yes | Recessed wall lighting | 8445386397528 | Micenas LED Pro | Outdoor | 2 | 220-240V/50-60Hz | https://files.ledsc4.com/ft2/en/05-E067-14-CM.html | RECESSED WALL LIGHTING IP66 MICENAS LED PRO LED 10.8W 4000K ON-OFF WHITE 779LM | LedsC4 Micenas LED Pro 05-E067-14-CM Recessed wall lighting for outdoor use. For frontal lighting. Includes 2 cable outlets to facilitate chain mounting. Structure material: Aluminium. Structure finish: White. Diffuser material: Glass. Diffuser finish: Matt. UV protection. Warranty: 2 Years. Product net weight (Kg): 0.97 Product width or diameter (mm): 298 Product height (mm): 85 Product aperture (mm): 76 Class 1. IP: IP66. IK: IK06. LED. No. of lampholders or LEDs: 1. LED brand: SAMSUNG. Maximum power of light source: 9.1W. Colour temperature: 4000K. Colour rendering index: 80. MacAdam Steps: 3. Hours of life: 50.000h L80B20. UGR: 21.7. Photobiological risk: RG1. % de Flickering: +/- 5%. Real flux (lm): 779. Real lm/W: 72. Voltage / frequency range: 220-240V/50-60Hz. Voltage: 3. Equipment included: Yes. Total power: 10.8. Power factor: 0.82. Dimmable equipment included: ON-OFF. | 9405119090 | Aluminium, Glass | White, Matt |  | 298 | 85 | 76 |  | Yes | E | 12 | 1,23 | 14,76 | 0,97 | 0,004 | 0,048 | 148 | 310 | 95 | [15 empty] | 10,8 |  | 779 | 4000K | 80 | SPOT | ON-OFF | IP66 | IK06 | https://files.ledsc4.com/main-photo/05-E067-14-CM | [5 empty] | https://files.ledsc4.com/imc/05-E067-14-CM.html | https://files.ledsc4.com/el/05-E067-14-CM.html | https://files.ledsc4.com/fm/05-E067-14-CM.html |  | https://files.ledsc4.com/ft3/en/05-E067-14-CM.html | https://files.ledsc4.com/3d/05-E067-14-CM.html | https://files.ledsc4.com/ies/05-E067-14-CM.html | https://files.ledsc4.com/ldt/05-E067-14-CM.html |  | RETILAP-APLIQUE | FX-LED-I
05-E067-60-CM | V0 | Yes | Recessed wall lighting | 8445386397542 | Micenas LED Pro | Outdoor | 2 | 220-240V/50-60Hz | https://files.ledsc4.com/ft2/en/05-E067-60-CM.html | RECESSED WALL LIGHTING IP66 MICENAS LED PRO LED 10.8W 4000K ON-OFF BLACK 779LM | LedsC4 Micenas LED Pro 05-E067-60-CM Recessed wall lighting for outdoor use. For frontal lighting. Includes 2 cable outlets to facilitate chain mounting. Structure material: Aluminium. Structure finish: Black. Diffuser material: Glass. Diffuser finish: Matt. UV protection. Warranty: 2 Years. Product net weight (Kg): 0.97 Product width or diameter (mm): 298 Product height (mm): 85 Product aperture (mm): 76 Class 1. IP: IP66. IK: IK06. LED. No. of lampholders or LEDs: 1. LED brand: SAMSUNG. Maximum power of light source: 9.1W. Colour temperature: 4000K. Colour rendering index: 80. MacAdam Steps: 3. Hours of life: 50.000h L80B20. UGR: 21.7. Photobiological risk: RG1. % de Flickering: +/- 5%. Real flux (lm): 779. Real lm/W: 72. Voltage / frequency range: 220-240V/50-60Hz. Voltage: 3. Equipment included: Yes. Total power: 10.8. Power factor: 0.82. Dimmable equipment included: ON-OFF. | 9405119090 | Aluminium, Glass | Black, Matt |  | 298 | 85 | 76 |  | Yes | E | 12 | 1,23 | 14,76 | 0,97 | 0,004 | 0,048 | 148 | 310 | 95 | [15 empty] | 10,8 |  | 779 | 4000K | 80 | SPOT | ON-OFF | IP66 | IK06 | https://files.ledsc4.com/main-photo/05-E067-60-CM | [5 empty] | https://files.ledsc4.com/imc/05-E067-60-CM.html | https://files.ledsc4.com/el/05-E067-60-CM.html | https://files.ledsc4.com/fm/05-E067-60-CM.html |  | https://files.ledsc4.com/ft3/en/05-E067-60-CM.html | https://files.ledsc4.com/3d/05-E067-60-CM.html | https://files.ledsc4.com/ies/05-E067-60-CM.html | https://files.ledsc4.com/ldt/05-E067-60-CM.html |  | RETILAP-APLIQUE | FX-LED-I
TC-0057-BLA | V0 | No | Recessed ceiling lights | 8445386109480 | Easy Circular ø300 Surface | Forlight | 5 | 220-240V/50-60Hz | https://files.ledsc4.com/ft2/en/TC-0057-BLA.html | DOWNLIGHT IP23 EASY CIRCULAR SURFACE LED 30W 4000K BLANCO 2584LM | LedsC4 Easy Circular ø300 Surface TC-0057-BLA Recessed ceiling lights for indoor use. For downlighting. Structure material: Aluminium. Structure finish: White. Diffuser material: Acrylic. Diffuser finish: Opal. Warranty: 5 Years. Product net weight (Kg): 0.64 Product width or diameter (mm): 300 Product height (mm): 35 Class 2. IP: IP23. LED. No. of lampholders or LEDs: 1. Maximum power of light source: 27.7W. Colour temperature: 4000K. Colour rendering index: 80. MacAdam Steps: 5. Hours of life: 36.000h L70B30. UGR: 22.8. Photobiological risk: RG0. Real flux (lm): 2584. Nominal flux (lm): 4450. Real lm/W: 86. Voltage / frequency range: 220-240/50-60Hz. Voltage: 3. Equipment included: Yes. Total power: 30. Power factor: 0.96. Dimmable equipment included: ON-OFF. | 9405119090 | Aluminium, Acrylic | White, Opal |  | 300 | 35 |  | 1xLED 27.7 4450 lm | Yes | E | 10 | 0,83 | 8,3 | 0,64 | 0,005 | 0,05 | 305 | 45 | 305 | [15 empty] | 30 | 4450 | 2584 | 4000K | 80 | HORIZONTAL | ON-OFF | IP23 |  | https://files.ledsc4.com/main-photo/TC-0057-BLA | https://files.ledsc4.com/ambience-photo/1/TC-0057-BLA |  |  | https://files.ledsc4.com/detail-photo/1/TC-0057-BLA | https://files.ledsc4.com/detail-photo/2/TC-0057-BLA | https://files.ledsc4.com/imc/TC-0057-BLA.html | https://files.ledsc4.com/el/TC-0057-BLA.html | [8 empty] | DW-LED-II
TC-0059-BLA | V0 | No | Recessed ceiling lights | 8445386109534 | Easy Square 170mm Surface | Forlight | 5 | 220-240V/50-60Hz | https://files.ledsc4.com/ft2/en/TC-0059-BLA.html | DOWNLIGHT IP23 EASY SQUARE SURFACE LED 12W 3000K BLANCO 652LM | LedsC4 Easy Square 170mm Surface TC-0059-BLA Recessed ceiling lights for indoor use. For downlighting. Structure material: Aluminium. Structure finish: White. Diffuser material: Acrylic. Diffuser finish: Opal. Warranty: 5 Years. Product net weight (Kg): 0.3 Product length (mm): 170 Product width or diameter (mm): 170 Product height (mm): 35 Class 2. IP: IP23. LED. No. of lampholders or LEDs: 1. Maximum power of light source: 10.7W. Colour temperature: 3000K. Colour rendering index: 80. MacAdam Steps: 5. Hours of life: 36.000h L70B30. UGR: 23.8. Photobiological risk: RG0. Real flux (lm): 652. Nominal flux (lm): 1630. Real lm/W: 54. Voltage / frequency range: 220-240/50-60Hz. Voltage: 3. Equipment included: Yes. Total power: 12. Power factor: 0.89. Dimmable equipment included: ON-OFF. | 9405119090 | Aluminium, Acrylic | White, Opal | 170 | 170 | 35 |  | 1xLED 10.7 1630 lm | Yes | E | 40 | 0,38 | 15,2 | 0,3 | 0,002 | 0,08 | 175 | 47 | 175 | [15 empty] | 12 | 1630 | 652 | 3000K | 80 | HORIZONTAL | ON-OFF | IP23 |  | https://files.ledsc4.com/main-photo/TC-0059-BLA | https://files.ledsc4.com/ambience-photo/1/TC-0059-BLA |  |  | https://files.ledsc4.com/detail-photo/1/TC-0059-BLA | https://files.ledsc4.com/detail-photo/2/TC-0059-BLA | https://files.ledsc4.com/imc/TC-0059-BLA.html | https://files.ledsc4.com/el/TC-0059-BLA.html | [8 empty] | DW-LED-II
TC-0061-BLA | V0 | No | Recessed ceiling lights | 8445386109558 | Easy Square 170mm Surface | Forlight | 5 | 220-240V/50-60Hz | https://files.ledsc4.com/ft2/en/TC-0061-BLA.html | DOWNLIGHT IP23 EASY SQUARE SURFACE LED 12W 6000K BLANCO 702LM | LedsC4 Easy Square 170mm Surface TC-0061-BLA Recessed ceiling lights for indoor use. For downlighting. Structure material: Aluminium. Structure finish: White. Diffuser material: Acrylic. Diffuser finish: Opal. Warranty: 5 Years. Product net weight (Kg): 0.3 Product length (mm): 170 Product width or diameter (mm): 170 Product height (mm): 35 Class 2. IP: IP23. LED. No. of lampholders or LEDs: 1. Maximum power of light source: 10.7W. Colour temperature: 6000K. Colour rendering index: 80. MacAdam Steps: 5. Hours of life: 36.000h L70B30. UGR: 23.8. Photobiological risk: RG0. Real flux (lm): 702. Nominal flux (lm): 1824. Real lm/W: 59. Voltage / frequency range: 220-240/50-60Hz. Voltage: 3. Equipment included: Yes. Total power: 12. Power factor: 0.89. Dimmable equipment included: ON-OFF. | 9405119090 | Aluminium, Acrylic | White, Opal | 170 | 170 | 35 |  | 1xLED 10.7 1824 lm | Yes | D | 40 | 0,38 | 15,2 | 0,3 | 0,002 | 0,08 | 175 | 47 | 175 | [15 empty] | 12 | 1824 | 702 | 6000K | 80 | HORIZONTAL | ON-OFF | IP23 |  | https://files.ledsc4.com/main-photo/TC-0061-BLA | https://files.ledsc4.com/ambience-photo/1/TC-0061-BLA |  |  | https://files.ledsc4.com/detail-photo/1/TC-0061-BLA | https://files.ledsc4.com/detail-photo/2/TC-0061-BLA | https://files.ledsc4.com/imc/TC-0061-BLA.html | https://files.ledsc4.com/el/TC-0061-BLA.html | [8 empty] | DW-LED-II
TC-0063-BLA | V0 | No | Recessed ceiling lights | 8445386109572 | Easy Square 225mm Surface | Forlight | 5 | 220-240V/50-60Hz | https://files.ledsc4.com/ft2/en/TC-0063-BLA.html | DOWNLIGHT IP23 EASY SQUARE SURFACE LED 20W 4000K BLANCO 1832LM | LedsC4 Easy Square 225mm Surface TC-0063-BLA Recessed ceiling lights for indoor use. For downlighting. Structure material: Aluminium. Structure finish: White. Diffuser material: Acrylic. Diffuser finish: Opal. Warranty: 5 Years. Product net weight (Kg): 0.47 Product length (mm): 225 Product width or diameter (mm): 225 Product height (mm): 35 Class 2. IP: IP23. LED. No. of lampholders or LEDs: 1. Maximum power of light source: 18.1W. Colour temperature: 4000K. Colour rendering index: 80. MacAdam Steps: 5. Hours of life: 36.000h L70B30. UGR: 23.6. Photobiological risk: RG0. Real flux (lm): 1832. Nominal flux (lm): 2557. Real lm/W: 92. Voltage / frequency range: 100-240/50-60Hz. Voltage: 3. Equipment included: Yes. Total power: 20. Power factor: 0.93. Dimmable equipment included: ON-OFF. | 9405119090 | Aluminium, Acrylic | White, Opal | 225 | 225 | 35 |  | 1xLED 18.1 2557 lm | Yes | E | 20 | 0,59 | 11,8 | 0,47 | 0,003 | 0,06 | 230 | 47 | 230 | [15 empty] | 20 | 2557 | 1832 | 4000K | 80 | HORIZONTAL | ON-OFF | IP23 |  | https://files.ledsc4.com/main-photo/TC-0063-BLA |  |  |  | https://files.ledsc4.com/detail-photo/1/TC-0063-BLA | https://files.ledsc4.com/detail-photo/2/TC-0063-BLA | https://files.ledsc4.com/imc/TC-0063-BLA.html | https://files.ledsc4.com/el/TC-0063-BLA.html | [8 empty] | DW-LED-II
TC-0066-BLA | V0 | No | Recessed ceiling lights | 8445386109602 | Easy Square 300mm Surface | Forlight | 5 | 220-240V/50-60Hz | https://files.ledsc4.com/ft2/en/TC-0066-BLA.html | DOWNLIGHT IP23 EASY SQUARE SURFACE LED 30W 4000K BLANCO 2584LM | LedsC4 Easy Square 300mm Surface TC-0066-BLA Recessed ceiling lights for indoor use. For downlighting. Structure material: Aluminium. Structure finish: White. Diffuser material: Acrylic. Diffuser finish: Opal. Warranty: 5 Years. Product net weight (Kg): 0.79 Product length (mm): 300 Product width or diameter (mm): 300 Product height (mm): 35 Class 2. IP: IP23. LED. No. of lampholders or LEDs: 1. Maximum power of light source: 27.7W. Colour temperature: 4000K. Colour rendering index: 80. MacAdam Steps: 5. Hours of life: 36.000h L70B30. UGR: 22.8. Photobiological risk: RG0. Real flux (lm): 2584. Nominal flux (lm): 4450. Real lm/W: 86. Voltage / frequency range: 220-240/50-60Hz. Voltage: 3. Equipment included: Yes. Total power: 30. Power factor: 0.96. Dimmable equipment included: ON-OFF. | 9405119090 | Aluminium, Acrylic | White, Opal | 300 | 300 | 35 |  | 1xLED 27.7 4450 lm | Yes | E | 10 | 0,99 | 9,9 | 0,79 | 0,005 | 0,05 | 306 | 47 | 306 | [15 empty] | 30 | 4450 | 2584 | 4000K | 80 | HORIZONTAL | ON-OFF | IP23 |  | https://files.ledsc4.com/main-photo/TC-0066-BLA | https://files.ledsc4.com/ambience-photo/1/TC-0066-BLA |  |  | https://files.ledsc4.com/detail-photo/1/TC-0066-BLA | https://files.ledsc4.com/detail-photo/2/TC-0066-BLA | https://files.ledsc4.com/imc/TC-0066-BLA.html | https://files.ledsc4.com/el/TC-0066-BLA.html | [8 empty] | DW-LED-II
00-8541-14-14 | V0 | Yes | Pendant | 8445386104379 | Stylus Surface 300mm | Decorative | 5 | 220-240V/50-60Hz | https://files.ledsc4.com/ft2/en/00-8541-14-14.html | PENDANT STYLUS SURFACE 300MM LED 9.7W 3000K ON-OFF WHITE 412LM | LedsC4 Stylus Surface 300mm 00-8541-14-14 Pendant for indoor use. For downlighting. Structure material: Aluminium. Structure finish: White. Diffuser material: Polycarbonate. Diffuser finish: Transparent. Warranty: 5 Years. Product net weight (Kg): 0.52 Product width or diameter (mm): 60 Product height (mm): Max 2230 Class 1. IP: IP20. LED. No. of lampholders or LEDs: 1. Maximum power of light source: 7.7W. Colour temperature: 3000K. Colour rendering index: 92. MacAdam Steps: 3. Hours of life: 50.000h L80B20. UGR: 24.7. Photobiological risk: RG1. Real flux (lm): 412. Real lm/W: 42. Voltage / frequency range: 220-240V, 50/60Hz. Voltage: 15. Equipment included: Yes. Total power: 9.7. Power factor: 0.90. Dimmable equipment included: ON-OFF. | 9405119090 | Aluminium, Polycarbonate | White, Transparent |  | 60 | Max 2230 |  |  | Yes | F | 20 | 0,79 | 15,8 | 0,52 | 0,004 | 0,08 | 85 | 85 | 460 | [15 empty] | 9,7 |  | 412 | 3000K | 92 | FLOOD | ON-OFF | IP20 |  | https://files.ledsc4.com/main-photo/00-8541-14-14 | https://files.ledsc4.com/ambience-photo/1/00-8541-14-14 |  |  |  |  | https://files.ledsc4.com/imc/00-8541-14-14.html | https://files.ledsc4.com/el/00-8541-14-14.html | https://files.ledsc4.com/fm/00-8541-14-14.html |  |  | https://files.ledsc4.com/3d/00-8541-14-14.html | https://files.ledsc4.com/ies/00-8541-14-14.html | https://files.ledsc4.com/ldt/00-8541-14-14.html |  | RETILAP-DECORATIVE | FX-LED-I |  |  |  | Stylus Surface 300mm
00-8542-05-05 | V0 | No | Pendant | 8445386104362 | Stylus Recessed 300mm | Decorative | 5 | 220-240V/50-60Hz | https://files.ledsc4.com/ft2/en/00-8542-05-05.html | PENDANT STYLUS RECESSED 300MM LED 9.7W 3000K ON-OFF BLACK 412LM | LedsC4 Stylus Recessed 300mm 00-8542-05-05 Pendant for indoor use. For downlighting. Structure material: Aluminium. Structure finish: Black. Diffuser material: Polycarbonate. Diffuser finish: Transparent. Warranty: 5 Years. Product net weight (Kg): 0.66 Product width or diameter (mm): 97 Product height (mm): Max 1930 Ø of the hole for recessing (mm): 65 Class 2. IP: IP20. LED. No. of lampholders or LEDs: 1. Maximum power of light source: 7.7W. Colour temperature: 3000K. Colour rendering index: 92. MacAdam Steps: 3. Hours of life: 50.000h L80B20. UGR: 24.7. Photobiological risk: RG1. Real flux (lm): 412. Real lm/W: 42. Voltage / frequency range: 220-240V, 50/60Hz. Voltage: 15. Equipment included: Yes. Total power: 9.7. Power factor: 0.90. Dimmable equipment included: ON-OFF. | 9405119090 | Aluminium, Polycarbonate | Black, Transparent |  | 97 | Max 1930 |  |  | Yes | F | 20 | 0,92 | 18,4 | 0,66 | 0,004 | 0,08 | 85 | 85 | 460 | [15 empty] | 9,7 |  | 412 | 3000K | 92 | FLOOD | ON-OFF | IP20 |  | https://files.ledsc4.com/main-photo/00-8542-05-05 | [5 empty] | https://files.ledsc4.com/imc/00-8542-05-05.html | https://files.ledsc4.com/el/00-8542-05-05.html | https://files.ledsc4.com/fm/00-8542-05-05.html |  |  | https://files.ledsc4.com/3d/00-8542-05-05.html | https://files.ledsc4.com/ies/00-8542-05-05.html | https://files.ledsc4.com/ldt/00-8542-05-05.html |  |  | FX-LED-II |  |  |  | Stylus Recessed 300mm
PX-0286-NEG | V0 | Yes | Surface-mounted wall light | 8445386104638 | Serenate | Forlight | 2 | 220-240V/50-60Hz | https://files.ledsc4.com/ft2/en/PX-0286-NEG.html | SURFACE-MOUNTED WALL LIGHT IP44 SERENATE LED 8.5W 3000K ON-OFF BLACK 1000.00 | LedsC4 Serenate PX-0286-NEG Surface-mounted wall light for outdoor use. For frontal lighting and downlighting. Metres of cable included: Sí. Structure material: Aluminium. Structure finish: Black. Diffuser material: Polycarbonate. Diffuser finish: Opal. UV protection. Warranty: 2 Years. Product net weight (Kg): 0.5 Product length (mm): 50 Product width or diameter (mm): 120 Product aperture (mm): 178 Class 1. IP: IP44. IK: IK10. LED. No. of lampholders or LEDs: 1. LED brand: OSRAM. Maximum power of light source: 7.6W. Colour temperature: 3000K. Colour rendering index: 80. MacAdam Steps: 3. Hours of life: 36.000h L70B30. UGR: 21.0. Photobiological risk: RG0. Real flux (lm): 574. Nominal flux (lm): 1000. Real lm/W: 68. Voltage / frequency range: 220-240/50-60Hz. Voltage: 3. Equipment included: Yes. Total power: 8.5. Power factor: 0.50. Dimmable equipment included: ON-OFF. | 9405119090 | Aluminium, Polycarbonate | Black, Opal | 50 | 120 |  | 178 | 1xLED 7.6 1000.00 lm | Yes | F | 10 | 0,68 | 6,8 | 0,5 | 0,003 | 0,03 | 215 | 70 | 155 | [15 empty] | 8,5 | 1000,00 | 574 | 3000K | 80 | HORIZONTAL | ON-OFF | IP44 | IK10 | https://files.ledsc4.com/main-photo/PX-0286-NEG | https://files.ledsc4.com/ambience-photo/1/PX-0286-NEG |  |  |  |  | https://files.ledsc4.com/imc/PX-0286-NEG.html | https://files.ledsc4.com/el/PX-0286-NEG.html | [7 empty] | RETILAP-APLIQUE | FX-LED-I
05-A003-14-M3 | V0 | Yes | Surface-mounted wall light | 8445386104614 | Read Me | Decorative | 3 | 220-240V/50-60Hz | https://files.ledsc4.com/ft2/en/05-A003-14-M3.html | SURFACE-MOUNTED WALL LIGHT READ ME LED 6.5W 3000K ON-OFF WHITE 388LM | LedsC4 Read Me 05-A003-14-M3 Surface-mounted wall light for indoor use. For frontal lighting and downlighting. The optical module can easily be rotated 360º. Structure material: Aluminium. Structure finish: White. Diffuser material: Methacrylate. Warranty: 3 Years. Product net weight (Kg): 0.79 Product length (mm): 165 Product width or diameter (mm): 153 Product height (mm): 285 Class 2. IP: IP20. LED. No. of lampholders or LEDs: 1. LED brand: CREE. Maximum power of light source: 4.8W. Colour temperature: 3000K. Colour rendering index: 80. MacAdam Steps: 2. Hours of life: 50.000h L80B20. UGR: 22.8. Photobiological risk: RG1. Real flux (lm): 388. Real lm/W: 60. Voltage / frequency range: 220-240/50-60Hz. Voltage: 9. Equipment included: Yes. Total power: 6.5. Power factor: 0.90. Dimmable equipment included: ON-OFF. | 9405119090 | Aluminium, Methacrylate | White | 165 | 153 | 285 |  |  | Yes | F | 6 | 1,26 | 7,56 | 0,79 | 0,017 | 0,102 | 250 | 195 | 310 | [15 empty] | 6,5 |  | 388 | 3000K | 80 | MEDIUM | ON-OFF | IP20 |  | https://files.ledsc4.com/main-photo/05-A003-14-M3 |  |  |  | https://files.ledsc4.com/detail-photo/1/05-A003-14-M3 |  | https://files.ledsc4.com/imc/05-A003-14-M3.html | https://files.ledsc4.com/el/05-A003-14-M3.html |  |  | https://files.ledsc4.com/ft3/en/05-A003-14-M3.html | https://files.ledsc4.com/3d/05-A003-14-M3.html |  |  |  | RETILAP-DECORATIVE | FX-LED-II
15-A045-14-OU | V0 | Yes | Component | 8445386105031 | Play | Architectural | 5 | 100-240V ~ 50/60Hz | https://files.ledsc4.com/ft2/en/15-A045-14-OU.html |  | LedsC4 Play 15-A045-14-OU Component for indoor use. For downlighting. Structure material: Aluminium. Structure finish: White. Warranty: 5 Years. Product net weight (Kg): 0.61 Product width or diameter (mm): 73 Product height (mm): 200 Class 2. IP: IP23. LED. No. of lampholders or LEDs: 1. LED brand: CREE. Driver brand: VOSSLOH-SCHWABE. Maximum power of light source: 6.4W. Colour temperature: 2700K. Colour rendering index: 92. MacAdam Steps: 2. Hours of life: 50.000h L80B20. Photobiological risk: RG1. Voltage / frequency range: 100-240/50-60Hz. Voltage: 9. Equipment included: Yes. Total power: 8.5. Power factor: 0.90. Dimmable equipment included: ON-OFF. | 9405119090 | Aluminium | White |  | 73 | 200 |  |  | Yes | F | 20 | 0,75 | 15 | 0,61 | 0,003 | 0,06 | 215 | 100 | 100 | [15 empty] | 8,5 |  |  | 2700K | 92 |  | ON-OFF | IP23 |  | https://files.ledsc4.com/main-photo/15-A045-14-OU | [5 empty] | https://files.ledsc4.com/imc/15-A045-14-OU.html | https://files.ledsc4.com/el/15-A045-14-OU.html |  |  | https://files.ledsc4.com/ft3/en/15-A045-14-OU.html |  |  |  |  | RETILAP-DOWNLIGHT | FX-LED-II
15-A049-14-OU | V0 | Yes | Component | 8445386105192 | Play | Architectural | 5 | 100-240V ~ 50/60Hz | https://files.ledsc4.com/ft2/en/15-A049-14-OU.html |  | LedsC4 Play 15-A049-14-OU Component for indoor use. For downlighting. Structure material: Aluminium. Structure finish: White. Warranty: 5 Years. Product net weight (Kg): 0.65 Product width or diameter (mm): 73 Product height (mm): 200 Class 2. IP: IP23. LED. No. of lampholders or LEDs: 1. LED brand: CREE. Driver brand: VOSSLOH-SCHWABE. Maximum power of light source: 11.9W. Colour temperature: 3000K. Colour rendering index: 92. MacAdam Steps: 2. Hours of life: 50.000h L80B20. Photobiological risk: RG1. % de Flickering: &lt;5%. Voltage / frequency range: 100-240/50-60Hz. Voltage: 36. Equipment included: Yes. Total power: 14.3. Power factor: 0.90. Dimmable equipment included: ON-OFF. | 9405119090 | Aluminium | White |  | 73 | 200 |  |  | Yes | F | 20 | 0,8 | 16 | 0,65 | 0,003 | 0,06 | 215 | 100 | 100 | [15 empty] | 14,3 |  |  | 3000K | 92 |  | ON-OFF | IP23 |  | https://files.ledsc4.com/main-photo/15-A049-14-OU | [5 empty] | https://files.ledsc4.com/imc/15-A049-14-OU.html | https://files.ledsc4.com/el/15-A049-14-OU.html |  |  | https://files.ledsc4.com/ft3/en/15-A049-14-OU.html |  |  |  |  | RETILAP-DOWNLIGHT | FX-LED-II
00-A014-BW-M1 | V0 | Yes | Pendant | 8445386108797 | Net Ø250 | Decorative | 5 | 220-240V/50-60Hz | https://files.ledsc4.com/ft2/en/00-A014-BW-M1.html | PENDANT NET Ø250 LED 16.3W 3000K ON-OFF WHITE 878LM | LedsC4 Net Ø250 00-A014-BW-M1 Pendant for indoor use. For downlighting. Structure material: Aluminium. Structure finish: White. Diffuser material: Plastic. Diffuser finish: Opal. Warranty: 5 Years. Product net weight (Kg): 1.16 Product width or diameter (mm): 250 Product height (mm): 1500 Class 1. IP: IP20. LED. No. of lampholders or LEDs: 1. Maximum power of light source: 14.2W. Colour temperature: 3000K. Colour rendering index: 80. MacAdam Steps: 5. Hours of life: 50.000h L80B20. UGR: 19.2. Photobiological risk: RG0. % de Flickering: +/- 5%. Real flux (lm): 878. Nominal flux (lm): 1510. Real lm/W: 54. Voltage / frequency range: 220-240V, 50/60Hz. Voltage: 3. Equipment included: Yes. Total power: 16.3. Power factor: 0.90. Dimmable equipment included: ON-OFF. | 9405119090 | Aluminium, Plastic | White, Opal |  | 250 | 1500 |  | 1xLED 14.2 1510 lm | Yes | F | 1 | 1,7 | 1,7 | 1,16 | 0,026 | 0,026 | 315 | 315 | 260 | [15 empty] | 16,3 | 1510 | 878 | 3000K | 80 | SPOT | ON-OFF | IP20 |  | https://files.ledsc4.com/main-photo/00-A014-BW-M1 | https://files.ledsc4.com/ambience-photo/1/00-A014-BW-M1 |  |  |  |  | https://files.ledsc4.com/imc/00-A014-BW-M1.html | https://files.ledsc4.com/el/00-A014-BW-M1.html | https://files.ledsc4.com/fm/00-A014-BW-M1.html |  |  | https://files.ledsc4.com/3d/00-A014-BW-M1.html | https://files.ledsc4.com/ies/00-A014-BW-M1.html | https://files.ledsc4.com/ldt/00-A014-BW-M1.html |  | RETILAP-DECORATIVE | FX-LED-I
00-A015-14-37 | V0 | Yes | Pendant | 8445386107233 | Khoi Surfaced | Decorative | 5 | 220-240V/50-60Hz | https://files.ledsc4.com/ft2/en/00-A015-14-37.html | PENDANT KHOI SURFACED LED 22.7W 3000K ON-OFF WHITE 907LM | LedsC4 Khoi Surfaced 00-A015-14-37 Pendant for indoor use. For downlighting. Structure material: Aluminium. Structure finish: White. Diffuser material: Glass. Diffuser finish: Transparent. Warranty: 5 Years. Product net weight (Kg): 1.96 Product width or diameter (mm): 148 Product height (mm): 1500 Class 2. Glow wire test: 850. IP: IP20. LED. No. of lampholders or LEDs: 1. LED brand: CREE. Maximum power of light source: 19.5W. Colour temperature: 3000K. Colour rendering index: 80. MacAdam Steps: 2. Hours of life: 50.000h L80B20. UGR: 25.8. Photobiological risk: RG1. % de Flickering: +/- 5%. Real flux (lm): 907. Real lm/W: 40. Voltage / frequency range: 220-240. Voltage: 36. Equipment included: Yes. Total power: 22.7. Power factor: 0.90. Dimmable equipment included: ON-OFF. | 9405119090 | Aluminium, Glass | White, Transparent |  | 148 | 1500 |  |  | Yes | F | 6 | 3,03 | 18,18 | 1,96 | 0,023 | 0,138 | 240 | 240 | 340 | [15 empty] | 22,7 |  | 907 | 3000K | 80 | FLOOD | ON-OFF | IP20 |  | https://files.ledsc4.com/main-photo/00-A015-14-37 | https://files.ledsc4.com/ambience-photo/1/00-A015-14-37 |  |  |  |  | https://files.ledsc4.com/imc/00-A015-14-37.html | https://files.ledsc4.com/el/00-A015-14-37.html | https://files.ledsc4.com/fm/00-A015-14-37.html |  |  | https://files.ledsc4.com/3d/00-A015-14-37.html | https://files.ledsc4.com/ies/00-A015-14-37.html | https://files.ledsc4.com/ldt/00-A015-14-37.html |  | RETILAP-DECORATIVE | FX-LED-II |  |  |  | Khoi Surface
05-A004-14-14 | V0 | Yes | Surface-mounted wall light | 8445386107363 | Ges Deco Rectangular 125mm | Decorative | 2 | 220-240V/50-60Hz | https://files.ledsc4.com/ft2/en/05-A004-14-14.html | SURFACE-MOUNTED WALL LIGHT GES DECO RECTANGULAR 125MM LED 5.2W 3000K ON-OFF WHIT | LedsC4 Ges Deco Rectangular 125mm 05-A004-14-14 Surface-mounted wall light for indoor use. For uplighting and downlighting. Structure material: Plaster. Structure finish: White. Warranty: 2 Years. Product net weight (Kg): 0.7 Product width or diameter (mm): 125 Product height (mm): 125 Product aperture (mm): 60 Class 1. IP: IP20. LED. No. of lampholders or LEDs: 1. LED brand: CREE. Maximum power of light source: 4.4W. Colour temperature: 3000K. Colour rendering index: 80. MacAdam Steps: 3. Hours of life: 50.000h L80B20. UGR: 44.7. Photobiological risk: RG2. Real flux (lm): 93. Real lm/W: 18. Voltage / frequency range: 220-240V, 50/60Hz. Voltage: 3. Equipment included: Yes. Total power: 5.2. Power factor: 0.50. Dimmable equipment included: ON-OFF. | 9405119090 | Plaster | White |  | 125 | 125 | 60 |  | Yes | G | 10 | 0,82 | 8,2 | 0,7 | 0,004 | 0,04 | 170 | 170 | 115 | [15 empty] | 5,2 |  | 93 | 3000K | 80 | Check Photometric file | ON-OFF | IP20 |  | https://files.ledsc4.com/main-photo/05-A004-14-14 | [5 empty] | https://files.ledsc4.com/imc/05-A004-14-14.html | https://files.ledsc4.com/el/05-A004-14-14.html | https://files.ledsc4.com/fm/05-A004-14-14.html |  |  | https://files.ledsc4.com/3d/05-A004-14-14.html | https://files.ledsc4.com/ies/05-A004-14-14.html | https://files.ledsc4.com/ldt/05-A004-14-14.html |  | RETILAP-DECORATIVE | FX-LED-I |  |  |  | Ges Rectangular 125mm
00-A017-14-14 | V0 | Yes | Pendant | 8445386108629 | Stylus Surface 600mm | Decorative | 5 | 220-240V/50-60Hz | https://files.ledsc4.com/ft2/en/00-A017-14-14.html | PENDANT STYLUS SURFACE 600MM LED 9.7W 3000K ON-OFF WHITE 412LM | LedsC4 Stylus Surface 600mm 00-A017-14-14 Pendant for indoor use. For downlighting. Structure material: Aluminium. Structure finish: White. Diffuser material: Polycarbonate. Diffuser finish: Transparent. Warranty: 5 Years. Product net weight (Kg): 0.7 Product width or diameter (mm): 60 Product height (mm): Max 2230 Class 1. IP: IP20. LED. No. of lampholders or LEDs: 1. Maximum power of light source: 7.7W. Colour temperature: 3000K. Colour rendering index: 92. MacAdam Steps: 3. Hours of life: 50.000h L80B20. UGR: 24.7. Photobiological risk: RG1. Real flux (lm): 412. Real lm/W: 42. Voltage / frequency range: 220-240V, 50/60Hz. Voltage: 15. Equipment included: Yes. Total power: 9.7. Power factor: 0.90. Dimmable equipment included: ON-OFF. | 9405119090 | Aluminium, Polycarbonate | White, Transparent |  | 60 | Max 2230 |  |  | Yes | F | 15 | 1,06 | 15,9 | 0,7 | 0,007 | 0,105 | 85 | 85 | 750 | [15 empty] | 9,7 |  | 412 | 3000K | 92 | FLOOD | ON-OFF | IP20 |  | https://files.ledsc4.com/main-photo/00-A017-14-14 | [5 empty] | https://files.ledsc4.com/imc/00-A017-14-14.html | https://files.ledsc4.com/el/00-A017-14-14.html | https://files.ledsc4.com/fm/00-A017-14-14.html |  |  | https://files.ledsc4.com/3d/00-A017-14-14.html | https://files.ledsc4.com/ies/00-A017-14-14.html | https://files.ledsc4.com/ldt/00-A017-14-14.html |  | RETILAP-DECORATIVE | FX-LED-I |  |  |  | Stylus Surface 600mm
00-A017-DN-DN | V0 | Yes | Pendant | 8445386108636 | Stylus Surface 600mm | Decorative | 5 | 220-240V/50-60Hz | https://files.ledsc4.com/ft2/en/00-A017-DN-DN.html | PENDANT STYLUS SURFACE 600MM LED 9.7W 3000K ON-OFF MATTE GOLD 412LM | LedsC4 Stylus Surface 600mm 00-A017-DN-DN Pendant For downlighting. Structure material: Aluminium. Structure finish: Matte gold. Diffuser material: Polycarbonate. Diffuser finish: Transparent. Warranty: 5 Years. Product net weight (Kg): 0.7 Product width or diameter (mm): 60 Product height (mm): Max. 2230 Class 1. IP: IP20. LED. No. of lampholders or LEDs: 1. Maximum power of light source: 7.7W. Colour temperature: 3000K. Colour rendering index: 92. MacAdam Steps: 3. Hours of life: 50.000h L80B20. UGR: 24.6. Photobiological risk: RG1. Real flux (lm): 412. Nominal flux (lm): 745. Real lm/W: 42. Voltage / frequency range: 220-240V, 50/60Hz. Voltage: 15. Equipment included: Yes. Total power: 9.7. Power factor: 0.90. Dimmable equipment included: ON-OFF. | 9405119090 | Aluminium, Polycarbonate | Matte gold, Transparent |  | 60 | Max. 2230 |  | 1xLED 7.7 745 lm | Yes | F | 15 | 1,06 | 15,9 | 0,7 | 0,007 | 0,105 | 85 | 85 | 750 | [15 empty] | 9,7 | 745 | 412 | 3000K | 92 | FLOOD | ON-OFF | IP20 |  | https://files.ledsc4.com/main-photo/00-A017-DN-DN | https://files.ledsc4.com/ambience-photo/1/00-A017-DN-DN |  |  |  |  | https://files.ledsc4.com/imc/00-A017-DN-DN.html | https://files.ledsc4.com/el/00-A017-DN-DN.html | https://files.ledsc4.com/fm/00-A017-DN-DN.html |  |  | https://files.ledsc4.com/3d/00-A017-DN-DN.html | https://files.ledsc4.com/ies/00-A017-DN-DN.html | https://files.ledsc4.com/ldt/00-A017-DN-DN.html |  | RETILAP-DECORATIVE | FX-LED-I |  |  |  | Stylus Surface 600mm
DE-0029-MAD | V0 | Yes | Surface-mounted ceiling light | 8445386354842 | BOI | DIY | 5 | 220-240V/50-60Hz | https://files.ledsc4.com/ft2/en/DE-0029-MAD.html | SURFACE-MOUNTED CEILING LIGHT IP20 BOI LED 11.2W 4000K ON-OFF LIGHT WOOD | LedsC4 BOI DE-0029-MAD Surface-mounted ceiling light for indoor use. For downlighting. Structure material: Wood. Structure finish: Light wood. Diffuser material: PVC. Diffuser finish: OPAL. Warranty: 5 Years. Product net weight (Kg): 1.12 Product length (mm): 300 Product width or diameter (mm): 300 Product height (mm): 85 Class 1. IP: IP20. LED. No. of lampholders or LEDs: 1. Maximum power of light source: 11.2W. Colour temperature: 4000K. Colour rendering index: 80. MacAdam Steps: 3. Hours of life: 36.000h L70B30. Photobiological risk: RG0. % de Flickering: &lt;5%. Nominal flux (lm): 1440. Voltage / frequency range: 220-240/50-60Hz. Voltage: 6. Equipment included: Yes. Total power: 13. Power factor: 0.96. Dimmable equipment included: ON-OFF. | 9405119090 | Wood, PVC | Light wood, OPAL | 300 | 300 | 85 |  | 1xLED 11.2 1440 lm | Yes | E | 6 | 1,7 | 10,2 | 1,12 | 0,015 | 0,09 | 345 | 110 | 345 | [15 empty] | 13 | 1440 |  | 4000K | 80 |  | ON-OFF | IP20 |  | https://files.ledsc4.com/main-photo/DE-0029-MAD |  |  |  | https://files.ledsc4.com/detail-photo/1/DE-0029-MAD | https://files.ledsc4.com/detail-photo/2/DE-0029-MAD | https://files.ledsc4.com/imc/DE-0029-MAD.html | https://files.ledsc4.com/el/DE-0029-MAD.html | [7 empty] | RETILAP-DECORATIVE | FX-LED-I
DE-0032-MAD | V0 | Yes | Surface-mounted ceiling light | 8445386333458 | LU | DIY | 5 | 220-240V/50-60Hz | https://files.ledsc4.com/ft2/en/DE-0032-MAD.html | SURFACE-MOUNTED CEILING LIGHT IP20 LU LED 11.2W 4000K ON-OFF LIGHT WOOD | LedsC4 LU DE-0032-MAD Surface-mounted ceiling light for indoor use. For downlighting. Structure material: Wood. Structure finish: Light wood. Diffuser material: PVC. Diffuser finish: OPAL. Warranty: 5 Years. Product net weight (Kg): 0.9 Product width or diameter (mm): 300 Product height (mm): 90 Class 1. IP: IP20. LED. No. of lampholders or LEDs: 1. Maximum power of light source: 11.2W. Colour temperature: 4000K. Colour rendering index: 80. MacAdam Steps: 3. Hours of life: 36.000h L70B30. Photobiological risk: RG0. % de Flickering: &lt;5%. Nominal flux (lm): 1440. Voltage / frequency range: 220-240/50-60Hz. Voltage: 6. Equipment included: Yes. Total power: 13. Power factor: 0.96. Dimmable equipment included: ON-OFF. | 9405119090 | Wood, PVC | Light wood, OPAL |  | 300 | 90 |  | 1xLED 11.2 1440 lm | Yes | E | 6 | 1,45 | 8,7 | 0,9 | 0,016 | 0,096 | 335 | 120 | 335 | [15 empty] | 13 | 1440 |  | 4000K | 80 |  | ON-OFF | IP20 |  | https://files.ledsc4.com/main-photo/DE-0032-MAD | https://files.ledsc4.com/ambience-photo/1/DE-0032-MAD |  |  | https://files.ledsc4.com/detail-photo/1/DE-0032-MAD |  | https://files.ledsc4.com/imc/DE-0032-MAD.html | https://files.ledsc4.com/el/DE-0032-MAD.html | [7 empty] | RETILAP-DECORATIVE | FX-LED-I
PX-0347-BLA | V0 | Yes | Surface-mounted wall light | 8445386116488 | Pixa Simple | Forlight | 5 | 100-240V ~ 50/60Hz | https://files.ledsc4.com/ft2/en/PX-0347-BLA.html | SURFACE-MOUNTED WALL LIGHT IP44 PIXA SIMPLE GU10 8W WHITE | LedsC4 Pixa Simple PX-0347-BLA Surface-mounted wall light for outdoor use. Adjustable light source. Structure material: Stainless steel AISI201. Structure finish: White. Diffuser material: Glass. Diffuser finish: Transparent. Warranty: 5 Years. Product net weight (Kg): 0.35 Product width or diameter (mm): 76 Product aperture (mm): 155 Class 1. IP: IP44. Total power: 8. | 9405199090 | Stainless steel AISI201, Glass | White, Transparent |  | 76 |  | 155 |  | No | NA EPREL | 12 | 0,51 | 6,12 | 0,35 | 0,002 | 0,024 | 85 | 85 | 165 | [15 empty] | 8 | [6 empty] | IP44 |  | https://files.ledsc4.com/main-photo/PX-0347-BLA |  |  |  | https://files.ledsc4.com/detail-photo/1/PX-0347-BLA | https://files.ledsc4.com/detail-photo/2/PX-0347-BLA | https://files.ledsc4.com/imc/PX-0347-BLA.html | [8 empty] | RETILAP-APLIQUE | FX-INC-I
PX-0367-ANT | V0 | Yes | Surface-mounted wall light | 8445386116679 | Tilt Cover Surface | Forlight | 2 | 220-240V/50-60Hz | https://files.ledsc4.com/ft2/en/PX-0367-ANT.html | SURFACE-MOUNTED WALL LIGHT IP44 TILT COVER SURFACE LED 7W 3000K ON-OFF URBAN GRE | LedsC4 Tilt Cover Surface PX-0367-ANT Surface-mounted wall light for outdoor use. For frontal lighting. The optical module can easily be rotated 360º. Structure material: Aluminium. Structure finish: Urban grey. Diffuser material: Glass. Diffuser finish: Transparent. Warranty: 2 Years. Product net weight (Kg): 0.45 Product length (mm): 90 Product width or diameter (mm): 90 Product height (mm): 79 Class 1. IP: IP44. LED. No. of lampholders or LEDs: 1. Maximum power of light source: 7W. Colour temperature: 3000K. Colour rendering index: 80. MacAdam Steps: 5. Hours of life: 36.000h L70B30. UGR: 24.6. Photobiological risk: RG0. Real flux (lm): 663. Nominal flux (lm): 750. Real lm/W: 95. Voltage / frequency range: 220-240/50-60Hz. Voltage: 18. Equipment included: Yes. Total power: 7. Power factor: 0.49. Dimmable equipment included: ON-OFF. | 9405119090 | Aluminium, Glass | Urban grey, Transparent | 90 | 90 | 79 |  | 1xLED 7 750 lm | Yes | F | 12 | 0,53 | 6,36 | 0,45 | 0,001 | 0,012 | 100 | 100 | 90 | [15 empty] | 7 | 750 | 663 | 3000K | 80 | FLOOD | ON-OFF | IP44 |  | https://files.ledsc4.com/main-photo/PX-0367-ANT | https://files.ledsc4.com/ambience-photo/1/PX-0367-ANT |  |  | https://files.ledsc4.com/detail-photo/1/PX-0367-ANT | https://files.ledsc4.com/detail-photo/2/PX-0367-ANT | https://files.ledsc4.com/imc/PX-0367-ANT.html | https://files.ledsc4.com/el/PX-0367-ANT.html | https://files.ledsc4.com/fm/PX-0367-ANT.html |  |  |  | https://files.ledsc4.com/ies/PX-0367-ANT.html | https://files.ledsc4.com/ldt/PX-0367-ANT.html |  | RETILAP-APLIQUE | FX-LED-I
PX-0372-NEG | V0 | Yes | Surface-mounted wall light | 8445386116761 | OPALO | Forlight | 2 | 220-240V/50-60Hz | https://files.ledsc4.com/ft2/en/PX-0372-NEG.html | SURFACE-MOUNTED WALL LIGHT IP44 OPALO LED 9.4W 3000K ON-OFF BLACK 975 | LedsC4 OPALO PX-0372-NEG Surface-mounted wall light for outdoor use. For frontal lighting and uplighting. Structure material: Aluminium. Structure finish: Black. Diffuser material: Polycarbonate. Diffuser finish: OPAL. Warranty: 2 Years. Product net weight (Kg): 0.5 Product length (mm): 110 Product width or diameter (mm): 80 Product height (mm): 119 Class 1. IP: IP44. LED. No. of lampholders or LEDs: 1. Maximum power of light source: 9.4W. Colour temperature: 3000K. Colour rendering index: 80. MacAdam Steps: 5. Hours of life: 36.000h L70B30. UGR: 19.7. Photobiological risk: RG0. Real flux (lm): 421. Nominal flux (lm): 975. Real lm/W: 45. Voltage / frequency range: 220-240/50-60Hz. Voltage: 18. Equipment included: Yes. Total power: 9.4. Power factor: 0.74. Dimmable equipment included: ON-OFF. | 9405119090 | Aluminium, Polycarbonate | Black, OPAL | 110 | 80 | 119 |  | 1xLED 9.4 975 lm | Yes | E | 4 | 0,68 | 2,72 | 0,5 | 0,002 | 0,008 | 118 | 85 | 125 | [15 empty] | 9,4 | 975 | 421 | 3000K | 80 |  | ON-OFF | IP44 |  | https://files.ledsc4.com/main-photo/PX-0372-NEG | https://files.ledsc4.com/ambience-photo/1/PX-0372-NEG |  |  | https://files.ledsc4.com/detail-photo/1/PX-0372-NEG | https://files.ledsc4.com/detail-photo/2/PX-0372-NEG | https://files.ledsc4.com/imc/PX-0372-NEG.html | https://files.ledsc4.com/el/PX-0372-NEG.html | https://files.ledsc4.com/fm/PX-0372-NEG.html |  |  |  | https://files.ledsc4.com/ies/PX-0372-NEG.html | https://files.ledsc4.com/ldt/PX-0372-NEG.html |  | RETILAP-APLIQUE | FX-LED-I
PX-0359-NEG | V0 | Yes | Surface-mounted wall light | 8445386116709 | Shape | Forlight | 2 | 220-240V/50-60Hz | https://files.ledsc4.com/ft2/en/PX-0359-NEG.html | SURFACE-MOUNTED WALL LIGHT IP44 SHAPE LED 6.3W 3000K ON-OFF BLACK 648 | LedsC4 Shape PX-0359-NEG Surface-mounted wall light for outdoor use. For uplighting and downlighting. Adjustable light source. Structure material: Aluminium. Structure finish: Black. Diffuser material: Glass. Diffuser finish: Transparent. Warranty: 2 Years. Product net weight (Kg): 0.44 Product length (mm): 180 Product width or diameter (mm): 75 Product height (mm): 72 Product aperture (mm): 75 Class 1. IP: IP44. LED. No. of lampholders or LEDs: 1. Maximum power of light source: 4.5W. Colour temperature: 3000K. Colour rendering index: 80. MacAdam Steps: 3. Hours of life: 36.000h L70B30. UGR: 18.4. Photobiological risk: RG0. % de Flickering: &lt;5%. Real flux (lm): 114. Nominal flux (lm): 648. Real lm/W: 18. Voltage / frequency range: 220-240V/50-60Hz. Voltage: 3. Equipment included: Yes. Total power: 6.3. Power factor: 0.53. Dimmable equipment included: ON-OFF. | 9405119090 | Aluminium, Glass | Black, Transparent | 180 | 75 | 72 | 75 | 1xLED 4.5 648 lm | Yes | F | 24 | 0,52 | 12,48 | 0,44 | 0,001 | 0,024 | 185 | 80 | 80 | [15 empty] | 6,3 | 648 | 114 | 3000K | 80 |  | ON-OFF | IP44 |  | https://files.ledsc4.com/main-photo/PX-0359-NEG |  |  |  | https://files.ledsc4.com/detail-photo/1/PX-0359-NEG | https://files.ledsc4.com/detail-photo/2/PX-0359-NEG | https://files.ledsc4.com/imc/PX-0359-NEG.html | https://files.ledsc4.com/el/PX-0359-NEG.html | https://files.ledsc4.com/fm/PX-0359-NEG.html |  |  |  | https://files.ledsc4.com/ies/PX-0359-NEG.html | https://files.ledsc4.com/ldt/PX-0359-NEG.html |  | RETILAP-APLIQUE | FX-LED-I
PX-0346-BLA | V0 | Yes | Surface-mounted wall light | 8445386116464 | CONE | Forlight | 5 | 100-240V ~ 50/60Hz | https://files.ledsc4.com/ft2/en/PX-0346-BLA.html | SURFACE-MOUNTED WALL LIGHT IP44 CONE GU10 8W WHITE | LedsC4 CONE PX-0346-BLA Surface-mounted wall light for outdoor use. For downlighting. Structure material: Stainless steel AISI201. Structure finish: White. Diffuser material: Glass. Diffuser finish: Transparent. Warranty: 5 Years. Product net weight (Kg): 0.32 Product width or diameter (mm): 116 Product height (mm): 97 Product aperture (mm): 150 Class 1. IP: IP44. Total power: 8. | 9405199090 | Stainless steel AISI201, Glass | White, Transparent |  | 116 | 97 | 150 |  | No | NA EPREL | 12 | 0,45 | 5,4 | 0,32 | 0,002 | 0,024 | 160 | 120 | 100 | [15 empty] | 8 | [6 empty] | IP44 |  | https://files.ledsc4.com/main-photo/PX-0346-BLA |  |  |  | https://files.ledsc4.com/detail-photo/1/PX-0346-BLA | https://files.ledsc4.com/detail-photo/2/PX-0346-BLA | https://files.ledsc4.com/imc/PX-0346-BLA.html | [8 empty] | RETILAP-APLIQUE | FX-INC-I
PX-0384-NEG | V0 | Yes | Surface-mounted wall light | 8445386116730 | Netz | Forlight | 5 | 220-240V/50-60Hz | https://files.ledsc4.com/ft2/en/PX-0384-NEG.html | SURFACE-MOUNTED WALL LIGHT IP65 NETZ LED 6W 3000K ON-OFF BLACK 746 | LedsC4 Netz PX-0384-NEG Surface-mounted wall light for outdoor use. For frontal lighting. Includes 2 cable outlets to facilitate chain mounting. Structure material: Polycarbonate + ABS. Structure finish: Black. Diffuser material: Polycarbonate. Diffuser finish: Opal. Warranty: 5 Years. Product net weight (Kg): 0.24 Product length (mm): 255 Product width or diameter (mm): 90 Product height (mm): 30 Product aperture (mm): 30 Class 2. IP: IP65. LED. No. of lampholders or LEDs: 1. Maximum power of light source: 6W. Colour temperature: 3000K. Colour rendering index: 80. MacAdam Steps: 3. Hours of life: 36.000h L70B30. Photobiological risk: RG0. Nominal flux (lm): 746. Voltage / frequency range: 220-240/50-60Hz. Voltage: 3. Equipment included: Yes. Total power: 6. Power factor: 0.49. Dimmable equipment included: ON-OFF. | 9405114090 | Polycarbonate + ABS, Polycarbonate | Black, Opal | 255 | 90 | 30 | 30 | 1xLED 6 746 lm | Yes | F | 20 | 0,36 | 7,2 | 0,24 | 0,001 | 0,02 | 265 | 40 | 100 | [15 empty] | 6 | 746 |  | 3000K | 80 |  | ON-OFF | IP65 |  | https://files.ledsc4.com/main-photo/PX-0384-NEG |  |  |  | https://files.ledsc4.com/detail-photo/1/PX-0384-NEG | https://files.ledsc4.com/detail-photo/2/PX-0384-NEG | https://files.ledsc4.com/imc/PX-0384-NEG.html | https://files.ledsc4.com/el/PX-0384-NEG.html | [7 empty] | RETILAP-APLIQUE | FX-LED-II
TC-0076-BLA | V0 | Yes | Spotlight | 8435381497262 | ARCH | Forlight | 2 | 220-240V/50-60Hz | https://files.ledsc4.com/ft2/en/TC-0076-BLA.html | SPOTLIGHT ARCH LED 20.6W 3000K ON-OFF WHITE IP20 2223 | LedsC4 ARCH TC-0076-BLA Spotlight for indoor use. With adjustable lighting positioning. The optical module can easily be rotated 360º. Structure material: Aluminium. Structure finish: White. Diffuser material: Polycarbonate. Diffuser finish: Sandblasted. Warranty: 2 Years. Product net weight (Kg): 0.48 Product length (mm): 155 Product width or diameter (mm): 58 Product height (mm): 255 Class 2. IP: IP20. LED. No. of lampholders or LEDs: 1. Maximum power of light source: 17.6W. Colour temperature: 3000K. Colour rendering index: 92. MacAdam Steps: 3. Hours of life: 36.000h L70B30. UGR: 19.1. Photobiological risk: RG1. % de Flickering: &lt;5%. Real flux (lm): 1712. Nominal flux (lm): 2223. Real lm/W: 83. Voltage / frequency range: 220-240V/50-60Hz. Voltage: 37. Equipment included: Yes. Total power: 20.6. Power factor: 0.97. Dimmable equipment included: ON-OFF. | 9405119090 | Aluminium, Polycarbonate | White, Sandblasted | 155 | 58 | 255 |  | 1xLED 17.6 2223 lm | Yes | E | 30 | 0,67 | 20,1 | 0,48 | 0,004 | 0,12 | 225 | 185 | 75 | [15 empty] | 20,6 | 2223 | 1712 | 3000K | 92 | MEDIUM | ON-OFF | IP20 |  | https://files.ledsc4.com/main-photo/TC-0076-BLA | https://files.ledsc4.com/ambience-photo/1/TC-0076-BLA |  |  | https://files.ledsc4.com/detail-photo/1/TC-0076-BLA | https://files.ledsc4.com/detail-photo/2/TC-0076-BLA | https://files.ledsc4.com/imc/TC-0076-BLA.html | https://files.ledsc4.com/el/TC-0076-BLA.html | https://files.ledsc4.com/fm/TC-0076-BLA.html |  |  |  | https://files.ledsc4.com/ies/TC-0076-BLA.html | https://files.ledsc4.com/ldt/TC-0076-BLA.html |  | RETILAP-TRACK | FX-LED-II
TC-0074-BLA | V0 | Yes | Recessed ceiling lights | 8445386117027 | Mode | Forlight | 5 | 100-240V ~ 50/60Hz | https://files.ledsc4.com/ft2/en/TC-0074-BLA.html | RECESSED CEILING LIGHTS MODE LED 5.4W 3000K ON-OFF WHITE IN IP20 / OUT IP54 605 | LedsC4 Mode TC-0074-BLA Recessed ceiling lights for indoor use. For downlighting. Adjustable light source. Structure material: Polycarbonate. Structure finish: White. Diffuser material: Methacrylate. Diffuser finish: Sandblasted. Warranty: 5 Years. Product net weight (Kg): 0.12 Product width or diameter (mm): 87 Product height (mm): 68 Ø of the hole for recessing (mm): 75 Permitted ceiling thickness: 20 Class 2. Luminaire not suitable for coating with insulation materials. IP: IN IP20 / OUT IP54. LED. No. of lampholders or LEDs: 1. LED brand: BRIDGELUX. Maximum power of light source: 5.4W. Colour temperature: 3000K. Colour rendering index: 92. MacAdam Steps: 3. Hours of life: 36.000h L70B30. UGR: 10.8. Photobiological risk: RG1. Real flux (lm): 436. Nominal flux (lm): 605. Real lm/W: 81. Voltage / frequency range: 100-240/50-60Hz. Voltage: 8.5. Total power: 5.4. Power factor: 0.49. Dimmable equipment included: ON-OFF. | 9405114090 | Polycarbonate, Methacrylate | White, Sandblasted |  | 87 | 68 |  | 1xLED 5.4 605 lm | Yes | F | 48 | 0,2 | 9,6 | 0,12 | 0,001 | 0,048 | 115 | 105 | 85 | [15 empty] | 5,4 | 605 | 436 | 3000K | 92 | MEDIUM | ON-OFF | IN IP20 / OUT IP54 |  | https://files.ledsc4.com/main-photo/TC-0074-BLA | https://files.ledsc4.com/ambience-photo/1/TC-0074-BLA | https://files.ledsc4.com/ambience-photo/2/TC-0074-BLA |  | https://files.ledsc4.com/detail-photo/1/TC-0074-BLA | https://files.ledsc4.com/detail-photo/2/TC-0074-BLA | https://files.ledsc4.com/imc/TC-0074-BLA.html | https://files.ledsc4.com/el/TC-0074-BLA.html | https://files.ledsc4.com/fm/TC-0074-BLA.html |  |  |  | https://files.ledsc4.com/ies/TC-0074-BLA.html | https://files.ledsc4.com/ldt/TC-0074-BLA.html |  | RETILAP-DOWNLIGHT | DW-LED-II
AU12-P8W9M3DS60 | V0 | Yes | Recessed ceiling lights | 8445386154466 | Multidir Evo Small Single Recessed Trimless | Architectural | 2 | 110-277V ~ 50/60Hz | https://files.ledsc4.com/ft2/en/AU12-P8W9M3DS60.html | RECESSED CEILING LIGHTS MULTIDIR EVO SMALL SINGLE RECESSED TRIMLESS LED 7.6W 300 | LedsC4 Multidir Evo Small Single Recessed Trimless AU12-P8W9M3DS60 Recessed ceiling lights for indoor use. Adjustable light source. Structure material: Aluminium. Structure finish: Black. Diffuser material: Polycarbonate. Diffuser finish: Transparent. Warranty: 2 Years. Product net weight (Kg): 0.84 Product length (mm): 100 Product width or diameter (mm): 100 Product height (mm): 88 Ø of the hole for recessing (mm): 100x100 Permitted ceiling thickness: 0-20 Class 2. Luminaire not suitable for coating with insulation materials. IP: IP54. LED. No. of lampholders or LEDs: 1. LED brand: BRIDGELUX. Maximum power of light source: 7.3W. Colour temperature: 3000K. Colour rendering index: 92. MacAdam Steps: 2. Hours of life: 50.000h L80B20. UGR: 20.8. Photobiological risk: RG1. % de Flickering: &lt;5%. Real flux (lm): 860. Nominal flux (lm): 874. Real lm/W: 113. Voltage / frequency range: 110-277/50-60Hz. Voltage: 30.1. Equipment included: Yes. Total power: 7.6. Power factor: 0.90. Dimmable equipment included: DALI-2. | 9405119090 | Aluminium, Polycarbonate | Black, Transparent | 100 | 100 | 88 |  | 1xLED 7.3 874 lm | Yes | E | 1 | 1 | 1 | 0,84 | 0,004 | 0,004 | 190 | 200 | 95 | [15 empty] | 7,6 | 874 | 860 | 3000K | 92 | MEDIUM | DALI-2 | IP54 |  | https://files.ledsc4.com/main-photo/AU12-P8W9M3DS60 | [5 empty] | https://files.ledsc4.com/imc/AU12-P8W9M3DS60.html | https://files.ledsc4.com/el/AU12-P8W9M3DS60.html | https://files.ledsc4.com/fm/AU12-P8W9M3DS60.html |  | https://files.ledsc4.com/ft3/en/AU12-P8W9M3DS60.html | https://files.ledsc4.com/3d/AU12-P8W9M3DS60.html | https://files.ledsc4.com/ies/AU12-P8W9M3DS60.html | https://files.ledsc4.com/ldt/AU12-P8W9M3DS60.html |  | RETILAP-DOWNLIGHT | DW-LED-II |  |  |  | Multidir Evo Small Single Recessed Trimless
PX-0387-NEG | V0 | Yes | Spotlight | 8445386116976 | Minimal | Forlight | 5 | 100-240V ~ 50/60Hz | https://files.ledsc4.com/ft2/en/PX-0387-NEG.html | SPOTLIGHT IP65 MINIMAL LED 8.6W 4000K ON-OFF BLACK 780.00 | LedsC4 Minimal PX-0387-NEG Spotlight for outdoor use. With adjustable lighting positioning. Metres of cable included: Sí. Adjustable light source. Structure material: Aluminium, Steel. Structure finish: Black. Diffuser material: Glass. Diffuser finish: Transparent. UV protection. Warranty: 5 Years. Product net weight (Kg): 0.31 Product length (mm): 89 Product width or diameter (mm): 61 Product height (mm): 117 Class 1. Glow wire test: 850. IP: IP65. IK: IK10. LED. No. of lampholders or LEDs: 1. Maximum power of light source: 6.7W. Colour temperature: 4000K. Colour rendering index: 80. MacAdam Steps: 3. Hours of life: 36.000h L70B30. UGR: 19.6. Photobiological risk: RG1. Real flux (lm): 328. Nominal flux (lm): 780. Real lm/W: 38. Voltage / frequency range: 100-240/50-60Hz. Voltage: 18. Equipment included: Yes. Total power: 8.6. Power factor: 0.50. Dimmable equipment included: ON-OFF. | 9405421000 | Aluminium, Steel, Glass | Black, Transparent | 89 | 61 | 117 |  | 1xLED 6.7 780.00 lm | Yes | E | 12 | 0,37 | 4,44 | 0,31 | 0,002 | 0,024 | 80 | 80 | 165 | [15 empty] | 8,6 | 780,00 | 328 | 4000K | 80 | FLOOD | ON-OFF | IP65 | IK10 | https://files.ledsc4.com/main-photo/PX-0387-NEG |  |  |  | https://files.ledsc4.com/detail-photo/1/PX-0387-NEG | https://files.ledsc4.com/detail-photo/2/PX-0387-NEG | https://files.ledsc4.com/imc/PX-0387-NEG.html | https://files.ledsc4.com/el/PX-0387-NEG.html | [7 empty] | RETILAP-APLIQUE | FX-INC-I
PX-0388-NEG | V0 | Yes | Surface-mounted wall light | 8445386116983 | Kubo | Forlight | 5 | 100-240V ~ 50/60Hz | https://files.ledsc4.com/ft2/en/PX-0388-NEG.html | SURFACE-MOUNTED WALL LIGHT IP44 KUBO GU10 8W BLACK | LedsC4 Kubo PX-0388-NEG Surface-mounted wall light for outdoor use. For downlighting. Structure material: Polycarbonate + ABS. Structure finish: Black. Diffuser material: Polycarbonate. Diffuser finish: Transparent. UV protection. Warranty: 5 Years. Product net weight (Kg): 0.17 Product length (mm): 70 Product height (mm): 90 Product aperture (mm): 92 Class 2. IP: IP44. IK: IK10. Total power: 8. | 9405194090 | Polycarbonate + ABS, Polycarbonate | Black, Transparent | 70 |  | 90 | 92 |  | No | NA EPREL | 20 | 0,23 | 4,6 | 0,17 | 0,001 | 0,02 | 100 | 80 | 105 | [15 empty] | 8 | [6 empty] | IP44 | IK10 | https://files.ledsc4.com/main-photo/PX-0388-NEG |  |  |  | https://files.ledsc4.com/detail-photo/1/PX-0388-NEG | https://files.ledsc4.com/detail-photo/2/PX-0388-NEG | https://files.ledsc4.com/imc/PX-0388-NEG.html | [8 empty] | RETILAP-APLIQUE | FX-INC-II
PX-0497-MAD | V0 | Yes | Table lamp | 8445386456522 | CANE | Forlight | 5 | 5VDC 1000mA | https://files.ledsc4.com/ft2/en/PX-0497-MAD.html | TABLE LAMP IP54 CANE LED 3W 4000K IMITATION WOOD 350 | LedsC4 CANE PX-0497-MAD Table lamp for outdoor use. Structure material: Wood. Structure finish: Imitation wood. Diffuser material: Polycarbonate. Diffuser finish: Opal. Warranty: 5 Years. Product net weight (Kg): 0.7 Product width or diameter (mm): 150 Product height (mm): 100 Product aperture (mm): 150 Class 3. IP: IP54. LED. No. of lampholders or LEDs: 1. Maximum power of light source: 3W. Colour temperature: 4000K. Colour rendering index: 80. MacAdam Steps: 5. Hours of life: 20.000h L70B50. UGR: 20.9. Photobiological risk: RG1. Real flux (lm): 182. Nominal flux (lm): 350. Real lm/W: 61. Voltage: 3. Equipment included: No, but it is needed. Total power: 3. | 9405219090 | Wood, Polycarbonate | Imitation wood, Opal |  | 150 | 100 | 150 | 1xLED 3 350 lm | Yes | F | 8 | 0,94 | 7,52 | 0,7 | 0,003 | 0,024 | 155 | 155 | 110 | [15 empty] | 3 | 350 | 182 | 4000K | 80 | SPOT |  | IP54 |  | https://files.ledsc4.com/main-photo/PX-0497-MAD |  |  |  | https://files.ledsc4.com/detail-photo/1/PX-0497-MAD | https://files.ledsc4.com/detail-photo/2/PX-0497-MAD | https://files.ledsc4.com/imc/PX-0497-MAD.html | https://files.ledsc4.com/el/PX-0497-MAD.html | [7 empty] | RETILAP-DECORATIVE | FX-LED-II
PX-0498-MAD | V0 | Yes | Table lamp | 8445386456539 | CANE | Forlight | 5 | 5VDC 1000mA | https://files.ledsc4.com/ft2/en/PX-0498-MAD.html | TABLE LAMP IP54 CANE LED 3W 4000K IMITATION WOOD 350 | LedsC4 CANE PX-0498-MAD Table lamp for outdoor use. Structure material: Wood. Structure finish: Imitation wood. Diffuser material: Polycarbonate. Diffuser finish: Opal. Warranty: 5 Years. Product net weight (Kg): 0.9 Product width or diameter (mm): 150 Product height (mm): 250 Product aperture (mm): 150 Class 3. IP: IP54. LED. No. of lampholders or LEDs: 1. Maximum power of light source: 3W. Colour temperature: 4000K. Colour rendering index: 80. MacAdam Steps: 5. Hours of life: 20.000h L70B50. UGR: 20.9. Photobiological risk: RG1. Real flux (lm): 182. Nominal flux (lm): 350. Real lm/W: 61. Voltage: 3. Equipment included: No, but it is needed. Total power: 3. | 9405219090 | Wood, Polycarbonate | Imitation wood, Opal |  | 150 | 250 | 150 | 1xLED 3 350 lm | Yes | F | 4 | 1,89 | 7,56 | 0,9 | 0,008 | 0,032 | 155 | 155 | 260 | [15 empty] | 3 | 350 | 182 | 4000K | 80 | SPOT |  | IP54 |  | https://files.ledsc4.com/main-photo/PX-0498-MAD |  |  |  | https://files.ledsc4.com/detail-photo/1/PX-0498-MAD | https://files.ledsc4.com/detail-photo/2/PX-0498-MAD | https://files.ledsc4.com/imc/PX-0498-MAD.html | https://files.ledsc4.com/el/PX-0498-MAD.html | [7 empty] | RETILAP-DECORATIVE | FX-LED-II
DE-0064-SAT | V0 | Yes | Table lamp | 8445386355467 | CROSS | DIY | 5 | 220-240V/50-60Hz | https://files.ledsc4.com/ft2/en/DE-0064-SAT.html | TABLE LAMP CROSS LED 9W 4000K ON-OFF SATIN NICKEL | LedsC4 CROSS DE-0064-SAT Table lamp for indoor use. Structure material: Aluminium. Structure finish: Satin nickel. Diffuser material: PVC. Diffuser finish: Opal white. Warranty: 5 Years. Product net weight (Kg): 0.9 Product width or diameter (mm): 160 Product height (mm): 480 Class 2. IP: IP20. LED. No. of lampholders or LEDs: 1. Maximum power of light source: 7.6W. Colour temperature: 4000K. Colour rendering index: 80. MacAdam Steps: 3. Hours of life: 36.000h L70B30. Photobiological risk: RG0. % de Flickering: &lt;5%. Nominal flux (lm): 817. Voltage / frequency range: 220-240. Voltage: 3. Equipment included: Yes. Total power: 9. Power factor: 0.76. Dimmable equipment included: ON-OFF. | 9405219090 | Aluminium, PVC | Satin nickel, Opal white |  | 160 | 480 |  | 1xLED 7.6 817 lm | Yes | E | 6 | 1,37 | 8,22 | 0,9 | 0,019 | 0,114 | 520 | 180 | 180 | [15 empty] | 9 | 817 |  | 4000K | 80 |  | ON-OFF | IP20 |  | https://files.ledsc4.com/main-photo/DE-0064-SAT |  |  |  | https://files.ledsc4.com/detail-photo/1/DE-0064-SAT | https://files.ledsc4.com/detail-photo/2/DE-0064-SAT | https://files.ledsc4.com/imc/DE-0064-SAT.html | https://files.ledsc4.com/el/DE-0064-SAT.html | [7 empty] | RETILAP-DECORATIVE | FX-LED-II
05-A937-14-06 | V0 | Yes | Surface-mounted wall light | 8445386236834 | Drone Double | Decorative | 5 | 220-240V/50-60Hz | https://files.ledsc4.com/ft2/en/05-A937-14-06.html | SURFACE-MOUNTED WALL LIGHT DRONE DOUBLE LED 16.3W 2700K ON-OFF WHITE 613LM | LedsC4 Drone Double 05-A937-14-06 Surface-mounted wall light for indoor use. For frontal lighting. The optical module can easily be rotated 360º. Structure material: Aluminium. Structure finish: White. Diffuser material: Aluminium. Diffuser finish: Copper. Warranty: 5 Years. Product net weight (Kg): 0 Product width or diameter (mm): 240 Product height (mm): 75 Product aperture (mm): 114 Class 1. Glow wire test: 850. IP: IP20. LED. No. of lampholders or LEDs: 1. LED brand: CREE. Maximum power of light source: 14W. Colour temperature: 2700K. Colour rendering index: 80. MacAdam Steps: 2. Hours of life: 50.000h L80B20. UGR: 21.9. Photobiological risk: RG1. % de Flickering: &lt;1%. Real flux (lm): 613. Real lm/W: 38. Voltage / frequency range: 220-240VAC/47-63Hz. Voltage: 9. Equipment included: Yes. Total power: 16.3. Power factor: 0.90. Dimmable equipment included: ON-OFF. | 9405119090 | Aluminium, Aluminium | White, Copper |  | 240 | 75 | 114 |  | Yes | F |  | 1,34 |  | 0,8 | 0,009 | 0,042 | 95 | 40 | 90 | 280 | 155 | 110 | [12 empty] | 16,3 |  | 613 | 2700K | 80 | FLOOD | ON-OFF | IP20 |  | https://files.ledsc4.com/main-photo/05-A937-14-06 | https://files.ledsc4.com/ambience-photo/1/05-A937-14-06 |  |  |  |  | https://files.ledsc4.com/imc/05-A937-14-06.html | https://files.ledsc4.com/el/05-A937-14-06.html | https://files.ledsc4.com/fm/05-A937-14-06.html |  |  | https://files.ledsc4.com/3d/05-A937-14-06.html | https://files.ledsc4.com/ies/05-A937-14-06.html | https://files.ledsc4.com/ldt/05-A937-14-06.html |  | RETILAP-DECORATIVE | FX-LED-I |  |  |  | Drone Double
05-A937-14-21 | V0 | Yes | Surface-mounted wall light | 8445386236841 | Drone Double | Decorative | 5 | 220-240V/50-60Hz | https://files.ledsc4.com/ft2/en/05-A937-14-21.html | SURFACE-MOUNTED WALL LIGHT DRONE DOUBLE LED 16.3W 2700K ON-OFF WHITE 613LM | LedsC4 Drone Double 05-A937-14-21 Surface-mounted wall light for indoor use. For frontal lighting. The optical module can easily be rotated 360º. Structure material: Aluminium. Structure finish: White. Diffuser material: Aluminium. Diffuser finish: Chrome. Warranty: 5 Years. Product net weight (Kg): 0 Product width or diameter (mm): 240 Product height (mm): 75 Product aperture (mm): 114 Class 1. Glow wire test: 850. IP: IP20. LED. No. of lampholders or LEDs: 1. LED brand: CREE. Maximum power of light source: 14W. Colour temperature: 2700K. Colour rendering index: 80. MacAdam Steps: 2. Hours of life: 50.000h L80B20. UGR: 20.0. Photobiological risk: RG1. % de Flickering: &lt;1%. Real flux (lm): 613. Real lm/W: 38. Voltage / frequency range: 220-240VAC/47-63Hz. Voltage: 9. Equipment included: Yes. Total power: 16.3. Power factor: 0.90. Dimmable equipment included: ON-OFF. | 9405119090 | Aluminium, Aluminium | White, Chrome |  | 240 | 75 | 114 |  | Yes | F |  | 1,34 |  | 0,8 | 0,009 | 0,042 | 100 | 45 | 100 | 280 | 155 | 110 | [12 empty] | 16,3 |  | 613 | 2700K | 80 |  | ON-OFF | IP20 |  | https://files.ledsc4.com/main-photo/05-A937-14-21 | https://files.ledsc4.com/ambience-photo/1/05-A937-14-21 |  |  |  |  | https://files.ledsc4.com/imc/05-A937-14-21.html | https://files.ledsc4.com/el/05-A937-14-21.html | https://files.ledsc4.com/fm/05-A937-14-21.html |  |  | https://files.ledsc4.com/3d/05-A937-14-21.html | https://files.ledsc4.com/ies/05-A937-14-21.html | https://files.ledsc4.com/ldt/05-A937-14-21.html |  | RETILAP-DECORATIVE | FX-LED-I |  |  |  | Drone Double
05-A937-14-F5 | V0 | Yes | Surface-mounted wall light | 8445386236858 | Drone Double | Decorative | 5 | 220-240V/50-60Hz | https://files.ledsc4.com/ft2/en/05-A937-14-F5.html | SURFACE-MOUNTED WALL LIGHT DRONE DOUBLE LED 16.3W 2700K ON-OFF WHITE 613LM | LedsC4 Drone Double 05-A937-14-F5 Surface-mounted wall light for indoor use. For frontal lighting. The optical module can easily be rotated 360º. Structure material: Aluminium. Structure finish: White. Diffuser material: Aluminium. Diffuser finish: Gold. Warranty: 5 Years. Product net weight (Kg): 0 Product width or diameter (mm): 240 Product height (mm): 75 Product aperture (mm): 114 Class 1. Glow wire test: 850. IP: IP20. LED. No. of lampholders or LEDs: 1. LED brand: CREE. Maximum power of light source: 14W. Colour temperature: 2700K. Colour rendering index: 80. MacAdam Steps: 2. Hours of life: 50.000h L80B20. UGR: 21.9. Photobiological risk: RG1. % de Flickering: &lt;1%. Real flux (lm): 613. Real lm/W: 38. Voltage / frequency range: 220-240VAC/47-63Hz. Voltage: 9. Equipment included: Yes. Total power: 16.3. Power factor: 0.90. Dimmable equipment included: ON-OFF. | 9405119090 | Aluminium, Aluminium | White, Gold |  | 240 | 75 | 114 |  | Yes | F |  | 1,34 |  | 0,8 | 0,009 | 0,042 | 95 | 40 | 90 | 280 | 155 | 110 | [12 empty] | 16,3 |  | 613 | 2700K | 80 | FLOOD | ON-OFF | IP20 |  | https://files.ledsc4.com/main-photo/05-A937-14-F5 | https://files.ledsc4.com/ambience-photo/1/05-A937-14-F5 |  |  | https://files.ledsc4.com/detail-photo/1/05-A937-14-F5 |  | https://files.ledsc4.com/imc/05-A937-14-F5.html | https://files.ledsc4.com/el/05-A937-14-F5.html | https://files.ledsc4.com/fm/05-A937-14-F5.html |  |  | https://files.ledsc4.com/3d/05-A937-14-F5.html | https://files.ledsc4.com/ies/05-A937-14-F5.html | https://files.ledsc4.com/ldt/05-A937-14-F5.html |  | RETILAP-DECORATIVE | FX-LED-I |  |  |  | Drone Double
DE-0058-NEG | V0 | Yes | Pendant | 8445386346960 | Tress | DIY | 5 | 220-240V/50-60Hz | https://files.ledsc4.com/ft2/en/DE-0058-NEG.html | PENDANT IP20 TRESS LED 20.3W 4000K ON-OFF BLACK | LedsC4 Tress DE-0058-NEG Pendant for indoor use. Structure material: Steel. Structure finish: Black. Diffuser material: Silicone. Diffuser finish: White. Warranty: 5 Years. Product net weight (Kg): 0.79 Product length (mm): 930 Product width or diameter (mm): 200 Product height (mm): 1300 Class 2. IP: IP20. LED. No. of lampholders or LEDs: 1. Maximum power of light source: 20.3W. Colour temperature: 4000K. Colour rendering index: 80. MacAdam Steps: 3. Hours of life: 36.000h L70B30. Photobiological risk: RG0. % de Flickering: &lt;5%. Nominal flux (lm): 2621. Voltage / frequency range: 220-240. Voltage: 3. Equipment included: Yes. Total power: 23.5. Power factor: 0.82. Dimmable equipment included: ON-OFF. | 9405119090 | Steel, Silicone | Black, White | 930 | 200 | 1300 |  | 1xLED 20.3 2621 lm | Yes | F | 3 | 1,53 | 4,59 | 0,79 | 0,016 | 0,048 | 940 | 220 | 65 | [15 empty] | 23,5 | 2621 |  | 4000K | 80 |  | ON-OFF | IP20 |  | https://files.ledsc4.com/main-photo/DE-0058-NEG |  |  |  | https://files.ledsc4.com/detail-photo/1/DE-0058-NEG | https://files.ledsc4.com/detail-photo/2/DE-0058-NEG | https://files.ledsc4.com/imc/DE-0058-NEG.html | https://files.ledsc4.com/el/DE-0058-NEG.html | [7 empty] | RETILAP-DECORATIVE | FX-LED-II
DE-0057-NEG | V0 | Yes | Surface-mounted ceiling light | 8445386346977 | Tress | DIY | 5 | 220-240V/50-60Hz | https://files.ledsc4.com/ft2/en/DE-0057-NEG.html | SURFACE-MOUNTED CEILING LIGHT IP20 TRESS LED 20.3W 4000K ON-OFF BLACK | LedsC4 Tress DE-0057-NEG Surface-mounted ceiling light for indoor use. Structure material: Steel. Structure finish: Black. Diffuser material: Silicone. Diffuser finish: White. Warranty: 5 Years. Product net weight (Kg): 0.79 Product length (mm): 930 Product width or diameter (mm): 200 Product height (mm): 140 Class 2. IP: IP20. LED. No. of lampholders or LEDs: 1. Maximum power of light source: 20.3W. Colour temperature: 4000K. Colour rendering index: 80. MacAdam Steps: 3. Hours of life: 36.000h L70B30. Photobiological risk: RG0. % de Flickering: &lt;5%. Nominal flux (lm): 2621. Voltage / frequency range: 220-240. Voltage: 3. Equipment included: Yes. Total power: 23.5. Power factor: 0.82. Dimmable equipment included: ON-OFF. | 9405119090 | Steel, Silicone | Black, White | 930 | 200 | 140 |  | 1xLED 20.3 2621 lm | Yes | F | 3 | 1,67 | 5,01 | 0,79 | 0,032 | 0,096 | 945 | 185 | 165 | [15 empty] | 23,5 | 2621 |  | 4000K | 80 |  | ON-OFF | IP20 |  | https://files.ledsc4.com/main-photo/DE-0057-NEG |  |  |  | https://files.ledsc4.com/detail-photo/1/DE-0057-NEG | https://files.ledsc4.com/detail-photo/2/DE-0057-NEG | https://files.ledsc4.com/imc/DE-0057-NEG.html | https://files.ledsc4.com/el/DE-0057-NEG.html | [7 empty] | RETILAP-DECORATIVE | FX-LED-II
DE-0056-NEG | V0 | Yes | Floor lamp | 8445386346984 | Tress | DIY | 5 | 220-240V/50-60Hz | https://files.ledsc4.com/ft2/en/DE-0056-NEG.html | FLOOR LAMP IP20 TRESS LED 24W 4000K ON-OFF BLACK | LedsC4 Tress DE-0056-NEG Floor lamp for indoor use. Structure material: Steel. Structure finish: Black. Diffuser material: Silicone. Diffuser finish: White. Warranty: 5 Years. Product net weight (Kg): 2.63 Product width or diameter (mm): 250 Product height (mm): 1600 Product aperture (mm): 600 Class 2. IP: IP20. LED. No. of lampholders or LEDs: 1. Maximum power of light source: 24W. Colour temperature: 4000K. Colour rendering index: 80. MacAdam Steps: 3. Hours of life: 36.000h L70B30. Photobiological risk: RG0. Nominal flux (lm): 3099. Voltage / frequency range: 220-240V/50-60Hz. Voltage: 3. Equipment included: Yes. Total power: 26. Power factor: 0.80. Dimmable equipment included: ON-OFF. | 9405219090 | Steel, Silicone | Black, White |  | 250 | 1600 | 600 | 1xLED 24 3099 lm | Yes | E | 4 | 3,96 | 15,84 | 2,63 | 0,045 | 0,18 | 1750 | 290 | 80 | [15 empty] | 26 | 3099 |  | 4000K | 80 |  | ON-OFF | IP20 |  | https://files.ledsc4.com/main-photo/DE-0056-NEG |  |  |  | https://files.ledsc4.com/detail-photo/1/DE-0056-NEG | https://files.ledsc4.com/detail-photo/2/DE-0056-NEG | https://files.ledsc4.com/imc/DE-0056-NEG.html | https://files.ledsc4.com/el/DE-0056-NEG.html | [7 empty] | RETILAP-DECORATIVE | FX-LED-II
DE-0066-SAT | V0 | Yes | Surface-mounted ceiling light | 8445386355054 | Rolly | DIY | 5 | 220-240V/50-60Hz | https://files.ledsc4.com/ft2/en/DE-0066-SAT.html | SURFACE-MOUNTED CEILING LIGHT IP20 ROLLY LED 25W 4000K ON-OFF SATIN NICKEL | LedsC4 Rolly DE-0066-SAT Surface-mounted ceiling light for indoor use. Structure material: Steel. Structure finish: Satin nickel. Diffuser material: Polycarbonate. Diffuser finish: White. Warranty: 5 Years. Product net weight (Kg): 1.12 Product width or diameter (mm): 1000 Product height (mm): 250 Product aperture (mm): 200 Class 2. IP: IP20. LED. No. of lampholders or LEDs: 1. Maximum power of light source: 25W. Colour temperature: 4000K. Colour rendering index: 80. MacAdam Steps: 3. Hours of life: 36.000h L70B30. Photobiological risk: RG0. Nominal flux (lm): 3060. Voltage / frequency range: 220-240/50-60Hz. Voltage: 3. Equipment included: Yes. Total power: 28. Power factor: 0.94. Dimmable equipment included: ON-OFF. | 9405119090 | Steel, Polycarbonate | Satin nickel, White |  | 1000 | 250 | 200 | 1xLED 25 3060 lm | Yes | E | 1 | 2,53 | 2,53 | 1,12 | 0,093 | 0,093 | 1035 | 295 | 305 | [15 empty] | 28 | 3060 |  | 4000K | 80 |  | ON-OFF | IP20 |  | https://files.ledsc4.com/main-photo/DE-0066-SAT |  |  |  | https://files.ledsc4.com/detail-photo/1/DE-0066-SAT | https://files.ledsc4.com/detail-photo/2/DE-0066-SAT | https://files.ledsc4.com/imc/DE-0066-SAT.html | https://files.ledsc4.com/el/DE-0066-SAT.html | [7 empty] | RETILAP-DECORATIVE | FX-LED-II
DE-0060-SAT | V0 | Yes | Table lamp | 8445386347004 | Rolly | DIY | 5 | 220-240V/50-60Hz | https://files.ledsc4.com/ft2/en/DE-0060-SAT.html | TABLE LAMP ROLLY LED 12W 4000K ON-OFF SATIN NICKEL | LedsC4 Rolly DE-0060-SAT Table lamp for indoor use. Structure material: Polycarbonate. Structure finish: Satin nickel. Diffuser material: Polycarbonate. Diffuser finish: White. Warranty: 5 Years. Product net weight (Kg): 0.46 Product width or diameter (mm): 250 Product height (mm): 410 Class 2. IP: IP20. LED. No. of lampholders or LEDs: 1. Maximum power of light source: 9.3W. Colour temperature: 4000K. Colour rendering index: 80. MacAdam Steps: 3. Hours of life: 36.000h L70B30. Photobiological risk: RG0. % de Flickering: &lt;5%. Nominal flux (lm): 1138. Voltage / frequency range: 220-240. Voltage: 3. Equipment included: Yes. Total power: 12. Power factor: 0.76. Dimmable equipment included: ON-OFF. | 9405214000 | Polycarbonate, Polycarbonate | Satin nickel, White |  | 250 | 410 |  | 1xLED 9.3 1138 lm | Yes | F | 1 | 0,97 | 0,97 | 0,46 | 0,029 | 0,029 | 425 | 260 | 260 | [15 empty] | 12 | 1138 |  | 4000K | 80 |  | ON-OFF | IP20 |  | https://files.ledsc4.com/main-photo/DE-0060-SAT | https://files.ledsc4.com/ambience-photo/1/DE-0060-SAT |  |  | https://files.ledsc4.com/detail-photo/1/DE-0060-SAT |  | https://files.ledsc4.com/imc/DE-0060-SAT.html | https://files.ledsc4.com/el/DE-0060-SAT.html | [7 empty] | RETILAP-DECORATIVE | FX-LED-II
DE-0070-NEG | V0 | Yes | Pendant | 8445386355528 | Cercle | DIY | 5 | 220-240V/50-60Hz | https://files.ledsc4.com/ft2/en/DE-0070-NEG.html | PENDANT CERCLE LED E27 21.6.,15W 4000K ON-OFF BLACK | LedsC4 Cercle DE-0070-NEG Pendant for indoor use. For downlighting. Structure material: Steel. Structure finish: Black. Diffuser material: Silicone. Diffuser finish: Opal white. Warranty: 5 Years. Product net weight (Kg): 1.42 Product width or diameter (mm): 395 Product height (mm): 1200 Class 2. LED. No. of lampholders or LEDs: 1. Maximum power of light source: 21.6W. Colour temperature: 4000K. Colour rendering index: 80. MacAdam Steps: 3. Hours of life: 36.000h L70B30. Photobiological risk: RG0. % de Flickering: &lt;5%. Nominal flux (lm): 2880. Voltage / frequency range: 220-240. Voltage: 3. Equipment included: Yes. Total power: 39. Power factor: 0.84. Dimmable equipment included: ON-OFF. | 9405119090 | Steel, Silicone | Black, Opal white |  | 395 | 1200 |  | 1xLED 21.6 2880 lm | Yes | E | 4 | 2,49 | 9,96 | 1,42 | 0,044 | 0,176 | 420 | 225 | 425 | [15 empty] | 39 | 2880 |  | 4000K | 80 |  | ON-OFF |  |  | https://files.ledsc4.com/main-photo/DE-0070-NEG | https://files.ledsc4.com/ambience-photo/1/DE-0070-NEG |  |  | https://files.ledsc4.com/detail-photo/1/DE-0070-NEG | https://files.ledsc4.com/detail-photo/2/DE-0070-NEG | https://files.ledsc4.com/imc/DE-0070-NEG.html | https://files.ledsc4.com/el/DE-0070-NEG.html | [7 empty] | RETILAP-DECORATIVE | FX-LED-II
DE-0083-NEG | V0 | Yes | Pendant | 8445386367811 | Cercle | DIY | 5 | 220-240V/50-60Hz | https://files.ledsc4.com/ft2/en/DE-0083-NEG.html | PENDANT CERCLE LED 21.3W 4000K ON-OFF BLACK | LedsC4 Cercle DE-0083-NEG Pendant for indoor use. For downlighting. Structure material: Steel. Structure finish: Black. Diffuser material: Silicone. Diffuser finish: Opal white. Warranty: 5 Years. Product net weight (Kg): 1.19 Product width or diameter (mm): 390 Product height (mm): 1200 Class 2. LED. No. of lampholders or LEDs: 1. Maximum power of light source: 21.3W. Colour temperature: 4000K. Colour rendering index: 80. MacAdam Steps: 3. Hours of life: 36.000h L70B30. Photobiological risk: RG0. % de Flickering: &lt;5%. Nominal flux (lm): 3000. Voltage / frequency range: 220-240. Voltage: 3. Equipment included: Yes. Total power: 24. Power factor: 0.84. Dimmable equipment included: ON-OFF. | 9405119090 | Steel, Silicone | Black, Opal white |  | 390 | 1200 |  | 1xLED 21.3 3000 lm | Yes | F | 4 | 2,08 | 8,32 | 1,19 | 0,034 | 0,136 | 415 | 180 | 415 | [15 empty] | 24 | 3000 |  | 4000K | 80 |  | ON-OFF |  |  | https://files.ledsc4.com/main-photo/DE-0083-NEG | https://files.ledsc4.com/ambience-photo/1/DE-0083-NEG |  |  | https://files.ledsc4.com/detail-photo/1/DE-0083-NEG | https://files.ledsc4.com/detail-photo/2/DE-0083-NEG | https://files.ledsc4.com/imc/DE-0083-NEG.html | https://files.ledsc4.com/el/DE-0083-NEG.html | [7 empty] | RETILAP-DECORATIVE | FX-LED-II
PX-0547-MAD | V0 | Yes | Chillout | 8445386485935 | Estela | DIY | 5 | Solar | https://files.ledsc4.com/ft2/en/PX-0547-MAD.html | CHILLOUT IP44 ESTELA LED 1W LED WARM-WHITE 2500K IMITATION WOOD 5 | LedsC4 Estela PX-0547-MAD Chillout Structure material: Plastic. Structure finish: Imitation wood. Diffuser material: Plastic. Diffuser finish: Transparent. Warranty: 5 Years. Product net weight (Kg): 0.41 Product length (mm): 3500 Product width or diameter (mm): 80 Product height (mm): 70 IP: IP44. LED. No. of lampholders or LEDs: 1. Maximum power of light source: 1W. Colour temperature: 2500K. Colour rendering index: 80. MacAdam Steps: 5. Hours of life: 36.000h L70B30. Photobiological risk: RG0. Nominal flux (lm): 5. Voltage: 3. Equipment included: No. Total power: 1. | 9405114090 | Plastic, Plastic | Imitation wood, Transparent | 3500 | 80 | 70 |  | 1xLED 1 5 lm | Yes | NA EPREL | 20 | 0,52 | 10,4 | 0,41 | 0,003 | 0,06 | 170 | 90 | 175 | [15 empty] | 1 | 5 |  | LED warm-white 2500K | 80 |  |  | IP44 |  | https://files.ledsc4.com/main-photo/PX-0547-MAD | https://files.ledsc4.com/ambience-photo/1/PX-0547-MAD | https://files.ledsc4.com/ambience-photo/2/PX-0547-MAD | https://files.ledsc4.com/ambience-photo/3/PX-0547-MAD | https://files.ledsc4.com/detail-photo/1/PX-0547-MAD | https://files.ledsc4.com/detail-photo/2/PX-0547-MAD | https://files.ledsc4.com/imc/PX-0547-MAD.html | [8 empty] | RETILAP-SOLAR | FX-LED-II
DE-0063-SAT | V0 | Yes | Surface-mounted ceiling light | 8445386368962 | RIPPE | DIY | 5 | 220-240V/50-60Hz | https://files.ledsc4.com/ft2/en/DE-0063-SAT.html | SURFACE-MOUNTED CEILING LIGHT IP20 RIPPE LED 9W 4000K ON-OFF SATIN NICKEL | LedsC4 RIPPE DE-0063-SAT Surface-mounted ceiling light Structure material: Aluminium. Structure finish: Satin nickel. Diffuser material: PVC. Diffuser finish: Opal white. Warranty: 5 Years. Product net weight (Kg): 0.29 Product length (mm): 70 Product width or diameter (mm): 570 Product height (mm): 90 Class 1. IP: IP20. LED. No. of lampholders or LEDs: 1. Maximum power of light source: 9W. Colour temperature: 4000K. Colour rendering index: 80. MacAdam Steps: 3. Hours of life: 36.000h L70B30. Photobiological risk: RG0. % de Flickering: &lt;5%. Nominal flux (lm): 1200. Voltage / frequency range: 220-240V/ 50-60Hz. Voltage: 3. Equipment included: Yes. Total power: 12. Power factor: 0.86. Dimmable equipment included: ON-OFF. | 9405119090 | Aluminium, PVC | Satin nickel, Opal white | 70 | 570 | 90 |  | 1xLED 9 1200 lm | Yes | F | 8 | 0,48 | 3,84 | 0,29 | 0,005 | 0,04 | 565 | 95 | 75 | [15 empty] | 12 | 1200 |  | 4000K | 80 |  | ON-OFF | IP20 |  | https://files.ledsc4.com/main-photo/DE-0063-SAT |  |  |  | https://files.ledsc4.com/detail-photo/1/DE-0063-SAT | https://files.ledsc4.com/detail-photo/2/DE-0063-SAT | https://files.ledsc4.com/imc/DE-0063-SAT.html | https://files.ledsc4.com/el/DE-0063-SAT.html | [7 empty] | RETILAP-DECORATIVE | FX-LED-I
AG38-P3X8M2DS60 | V0 | Yes | Recessed ceiling lights | 8445386352138 | Play Flat Mini Square Fixed | Architectural | 2 | 220-240V/50-60Hz | https://files.ledsc4.com/ft2/en/AG38-P3X8M2DS60.html | RECESSED CEILING LIGHTS PLAY FLAT MINI SQUARE FIXED LED 4.4W 4000K CRI 80 28.4º | LedsC4 Play Flat Mini Square Fixed AG38-P3X8M2DS60 Recessed ceiling lights for indoor use. For downlighting. Structure material: Aluminium. Structure finish: Black. Diffuser material: Methacrylate. Diffuser finish: Transparent. Warranty: 2 Years. Product net weight (Kg): 0.13 Product length (mm): 45 Product width or diameter (mm): 45 Product height (mm): 30 Ø of the hole for recessing (mm): 40 Permitted ceiling thickness: 0-13 Class 2. Luminaire not suitable for coating with insulation materials. Glow wire test: 850. IP: IP54. LED. No. of lampholders or LEDs: 1. LED brand: CREE. Driver brand: OSRAM. Maximum power of light source: 3W. Colour temperature: 4000K. Colour rendering index: 80. MacAdam Steps: 2. Hours of life: 50.000h L80B20. UGR: 18.5. Photobiological risk: RG2. % de Flickering: &lt;2%. Real flux (lm): 382. Real lm/W: 87. Voltage / frequency range: 220-240/50-60Hz. Voltage: 9. Equipment included: Yes. Total power: 4.4. Power factor: 0.89. Dimmable equipment included: DALI-2/PUSH. | 9405119090 | Aluminium, Methacrylate | Black, Transparent | 45 | 45 | 30 |  |  | Yes | E | 16 | 0,21 | 3,36 | 0,13 | 0,008 | 0,128 | 170 | 120 | 120 | [15 empty] | 4,4 |  | 382 | 4000K | 80 | MEDIUM | DALI-2/PUSH | IP54 |  | https://files.ledsc4.com/main-photo/AG38-P3X8M2DS60 | [5 empty] | https://files.ledsc4.com/imc/AG38-P3X8M2DS60.html | https://files.ledsc4.com/el/AG38-P3X8M2DS60.html | https://files.ledsc4.com/fm/AG38-P3X8M2DS60.html |  | https://files.ledsc4.com/ft3/en/AG38-P3X8M2DS60.html | https://files.ledsc4.com/3d/AG38-P3X8M2DS60.html | https://files.ledsc4.com/ies/AG38-P3X8M2DS60.html | https://files.ledsc4.com/ldt/AG38-P3X8M2DS60.html |  | RETILAP-DOWNLIGHT | DW-LED-II |  |  |  | Play Flat Mini Square Fixed
AG36-P3W8M2DS60 | V0 | Yes | Recessed ceiling lights | 8445386351735 | Play High Visual Comfort Mini Round Fixed | Architectural | 2 | 220-240V/50-60Hz | https://files.ledsc4.com/ft2/en/AG36-P3W8M2DS60.html | RECESSED CEILING LIGHTS PLAY HIGH VISUAL COMFORT MINI ROUND FIXED LED 4.4W 3000K | LedsC4 Play High Visual Comfort Mini Round Fixed AG36-P3W8M2DS60 Recessed ceiling lights for indoor use. For downlighting. Structure material: Aluminium. Structure finish: Black. Diffuser material: Methacrylate. Diffuser finish: Transparent. Warranty: 2 Years. Product net weight (Kg): 0.14 Product width or diameter (mm): 45 Product height (mm): 50 Ø of the hole for recessing (mm): 40 Permitted ceiling thickness: 0-15 Class 2. Luminaire not suitable for coating with insulation materials. Glow wire test: 850. IP: IP54. LED. No. of lampholders or LEDs: 1. LED brand: CREE. Driver brand: OSRAM. Maximum power of light source: 3W. Colour temperature: 3000K. Colour rendering index: 80. MacAdam Steps: 2. Hours of life: 50.000h L80B20. UGR: 14.4. Photobiological risk: RG1. % de Flickering: &lt;2%. Real flux (lm): 366. Real lm/W: 83. Voltage / frequency range: 220-240/50-60Hz. Voltage: 9. Equipment included: Yes. Total power: 4.4. Power factor: 0.89. Dimmable equipment included: DALI-2/PUSH. | 9405119090 | Aluminium, Methacrylate | Black, Transparent |  | 45 | 50 |  |  | Yes | E | 16 | 0,23 | 3,68 | 0,14 | 0,008 | 0,128 | 170 | 120 | 120 | [15 empty] | 4,4 |  | 366 | 3000K | 80 | MEDIUM | DALI-2/PUSH | IP54 |  | https://files.ledsc4.com/main-photo/AG36-P3W8M2DS60 | [5 empty] | https://files.ledsc4.com/imc/AG36-P3W8M2DS60.html | https://files.ledsc4.com/el/AG36-P3W8M2DS60.html | https://files.ledsc4.com/fm/AG36-P3W8M2DS60.html |  | https://files.ledsc4.com/ft3/en/AG36-P3W8M2DS60.html | https://files.ledsc4.com/3d/AG36-P3W8M2DS60.html | https://files.ledsc4.com/ies/AG36-P3W8M2DS60.html | https://files.ledsc4.com/ldt/AG36-P3W8M2DS60.html |  | RETILAP-DOWNLIGHT | DW-LED-II |  |  |  | Play High Visual Comfort Mini Round Fixed
AG65-P3X8F1DS60 | V0 | Yes | Recessed ceiling lights | 8445386353197 | Play Snoot Mini Round Adjustable | Architectural | 2 | 220-240V/50-60Hz | https://files.ledsc4.com/ft2/en/AG65-P3X8F1DS60.html | RECESSED CEILING LIGHTS PLAY SNOOT MINI ROUND ADJUSTABLE LED 4.4W 4000K CRI 80 4 | LedsC4 Play Snoot Mini Round Adjustable AG65-P3X8F1DS60 Recessed ceiling lights for indoor use. For downlighting. Adjustable light source. Structure material: Aluminium. Structure finish: Black. Diffuser material: Methacrylate. Diffuser finish: Transparent. Warranty: 2 Years. Product net weight (Kg): 0.18 Product width or diameter (mm): 70 Product height (mm): 40 Ø of the hole for recessing (mm): 60 Permitted ceiling thickness: 0-15 Class 2. Luminaire not suitable for coating with insulation materials. Glow wire test: 850. IP: IP54. LED. No. of lampholders or LEDs: 1. LED brand: CREE. Driver brand: OSRAM. Maximum power of light source: 3W. Colour temperature: 4000K. Colour rendering index: 80. MacAdam Steps: 2. Hours of life: 50.000h L80B20. UGR: 19.7. Photobiological risk: RG2. % de Flickering: &lt;2%. Real flux (lm): 330. Real lm/W: 75. Voltage / frequency range: 220-240/50-60Hz. Voltage: 9. Equipment included: Yes. Total power: 4.4. Power factor: 0.89. Dimmable equipment included: DALI-2/PUSH. | 9405119090 | Aluminium, Methacrylate | Black, Transparent |  | 70 | 40 |  |  | Yes | E | 16 | 0,26 | 4,16 | 0,18 | 0,008 | 0,128 | 170 | 120 | 120 | [15 empty] | 4,4 |  | 330 | 4000K | 80 | FLOOD | DALI-2/PUSH | IP54 |  | https://files.ledsc4.com/main-photo/AG65-P3X8F1DS60 | [5 empty] | https://files.ledsc4.com/imc/AG65-P3X8F1DS60.html | https://files.ledsc4.com/el/AG65-P3X8F1DS60.html | https://files.ledsc4.com/fm/AG65-P3X8F1DS60.html |  | https://files.ledsc4.com/ft3/en/AG65-P3X8F1DS60.html | https://files.ledsc4.com/3d/AG65-P3X8F1DS60.html | https://files.ledsc4.com/ies/AG65-P3X8F1DS60.html | https://files.ledsc4.com/ldt/AG65-P3X8F1DS60.html |  | RETILAP-DOWNLIGHT | DW-LED-II |  |  |  | Play Snoot Mini Round Adjustable
05-A009-AH-M1 | V0 | Yes | Surface-mounted wall light | 8445386367040 | Bend | Decorative | 2 | 220-240V/50-60Hz | https://files.ledsc4.com/ft2/en/05-A009-AH-M1.html | SURFACE-MOUNTED WALL LIGHT BEND LED 10W 3000K ON-OFF SILVER 239LM | LedsC4 Bend 05-A009-AH-M1 Surface-mounted wall light for indoor use. For uplighting and downlighting. Structure material: Aluminium, Aluminium. Structure finish: Silver. Diffuser material: Methacrylate. Diffuser finish: Transparent, Matt. Warranty: 2 Years. Product net weight (Kg): 0.51 Product length (mm): 220 Product width or diameter (mm): 91 Product aperture (mm): 76 Class 1. IP: IP20. LED. No. of lampholders or LEDs: 1. LED brand: CREE. Maximum power of light source: 9W. Colour temperature: 3000K. Colour rendering index: 80. MacAdam Steps: 3. Hours of life: 50.000h L80B20. UGR: 11.0. Photobiological risk: RG2. % de Flickering: +/- 5%. Real flux (lm): 239. Nominal flux (lm): 766. Real lm/W: 24. Voltage / frequency range: 220-240V, 50/60Hz. Voltage: 3. Equipment included: Yes. Total power: 10. Power factor: 0.50. Dimmable equipment included: ON-OFF. | 9405119090 | Aluminium, Aluminium, Methacrylate | Silver, Transparent, Matt | 220 | 91 |  | 76 | 1xLED 9 766 lm | Yes | F | 20 | 0,67 | 13,4 | 0,51 | 0,003 | 0,06 | 230 | 80 | 132 | [15 empty] | 10 | 766 | 239 | 3000K | 80 | Check Photometric file | ON-OFF | IP20 |  | https://files.ledsc4.com/main-photo/05-A009-AH-M1 | https://files.ledsc4.com/ambience-photo/1/05-A009-AH-M1 |  |  |  |  | https://files.ledsc4.com/imc/05-A009-AH-M1.html | https://files.ledsc4.com/el/05-A009-AH-M1.html | https://files.ledsc4.com/fm/05-A009-AH-M1.html | https://files.ledsc4.com/pl/05-A009-AH-M1.html |  | https://files.ledsc4.com/3d/05-A009-AH-M1.html | https://files.ledsc4.com/ies/05-A009-AH-M1.html | https://files.ledsc4.com/ldt/05-A009-AH-M1.html |  | RETILAP-DECORATIVE | FX-LED-I
05-A010-14-14 | V0 | Yes | Surface-mounted wall light | 8445386367293 | Lia LED 400mm | Decorative | 2 | 220-240V/50-60Hz | https://files.ledsc4.com/ft2/en/05-A010-14-14.html | SURFACE-MOUNTED WALL LIGHT LIA LED 400MM LED 16.7W 3000K ON-OFF WHITE 1019LM | LedsC4 Lia LED 400mm 05-A010-14-14 Surface-mounted wall light for indoor use. For frontal lighting and downlighting. Structure material: Steel. Structure finish: White. Diffuser material: Polycarbonate. Diffuser finish: Opal. Warranty: 2 Years. Product net weight (Kg): 1.01 Product width or diameter (mm): 400 Product height (mm): 50 Product aperture (mm): 80 Class 2. Glow wire test: 960. IP: IP20. LED. No. of lampholders or LEDs: 1. LED brand: SEOUL. Maximum power of light source: 14.4W. Colour temperature: 3000K. Colour rendering index: 80. MacAdam Steps: 3. Hours of life: 50.000h L80B20. UGR: 13.1. Photobiological risk: RG1. % de Flickering: &lt;5%. Real flux (lm): 1019. Real lm/W: 61. Voltage / frequency range: 220-240V, 50/60Hz. Voltage: 3. Equipment included: Yes. Total power: 16.7. Power factor: 0.90. Dimmable equipment included: ON-OFF. | 9405119090 | Steel, Polycarbonate | White, Opal |  | 400 | 50 | 80 |  | Yes | F | 6 | 1,47 | 8,82 | 1,01 | 0,008 | 0,048 | 460 | 100 | 130 | [15 empty] | 16,7 |  | 1019 | 3000K | 80 | SPOT | ON-OFF | IP20 |  | https://files.ledsc4.com/main-photo/05-A010-14-14 | [5 empty] | https://files.ledsc4.com/imc/05-A010-14-14.html | https://files.ledsc4.com/el/05-A010-14-14.html | https://files.ledsc4.com/fm/05-A010-14-14.html |  |  | https://files.ledsc4.com/3d/05-A010-14-14.html | https://files.ledsc4.com/ies/05-A010-14-14.html | https://files.ledsc4.com/ldt/05-A010-14-14.html |  | RETILAP-DECORATIVE | FX-LED-II |  |  |  | Lia LED 400mm
DE-0107-VRD | V0 | Yes | Surface-mounted ceiling light | 8445386375274 | Pinta | DIY | 5 | 220-240V/50-60Hz | https://files.ledsc4.com/ft2/en/DE-0107-VRD.html | CEILING FIXTURE IP20 PINTA LED 15.2W 4000K ON-OFF GREEN | LedsC4 Pinta DE-0107-VRD Surface-mounted ceiling light for indoor use. For downlighting. Structure material: Steel, Wood. Structure finish: Green. Diffuser material: Polystyrene. Diffuser finish: OPAL. Warranty: 5 Years. Product net weight (Kg): 0.7 Product width or diameter (mm): 300 Product height (mm): 50 Class 1. IP: IP20. LED. No. of lampholders or LEDs: 1. Maximum power of light source: 15.2W. Colour temperature: 4000K. Colour rendering index: 80. MacAdam Steps: 3. Hours of life: 36.000h L70B30. Photobiological risk: RG0. Nominal flux (lm): 1730. Voltage / frequency range: 175-265V / 50-60Hz. Voltage: 6. Equipment included: Yes. Total power: 18. Power factor: 0.50. Dimmable equipment included: ON-OFF. | 9405119090 | Steel, Wood, Polystyrene | Green, OPAL |  | 300 | 50 |  | 1xLED 15.2 1730 lm | Yes | E | 20 | 0,92 | 18,4 | 0,7 | 0,007 | 0,14 | 320 | 60 | 320 | [15 empty] | 18 | 1730 |  | 4000K | 80 |  | ON-OFF | IP20 |  | https://files.ledsc4.com/main-photo/DE-0107-VRD | https://files.ledsc4.com/ambience-photo/1/DE-0107-VRD |  |  | https://files.ledsc4.com/detail-photo/1/DE-0107-VRD | https://files.ledsc4.com/detail-photo/2/DE-0107-VRD | https://files.ledsc4.com/imc/DE-0107-VRD.html | https://files.ledsc4.com/el/DE-0107-VRD.html | [7 empty] | RETILAP-DECORATIVE | FX-LED-I
AG68-P7W9M2OUWN | V0 | Yes | Pendant | 8445386409481 | Play Deco Pendant | Architectural | 5 | 100-240V ~ 50/60Hz | https://files.ledsc4.com/ft2/en/AG68-P7W9M2OUWN.html | PENDANT PLAY DECO PENDANT 8.6W 3000K CRI 92 ON-OFF BLACK/BLACK IP20 636LM | LedsC4 Play Deco Pendant AG68-P7W9M2OUWN Pendant for indoor use. For downlighting. Structure material: Aluminium. Structure finish: Black/Black. Diffuser material: Methacrylate. Diffuser finish: Transparent. Warranty: 5 Years. Product net weight (Kg): 0.86 Product width or diameter (mm): 72.5 Product height (mm): 1500 Class 2. IP: IP20. LED. No. of lampholders or LEDs: 1. LED brand: CREE. Driver brand: VOSSLOH-SCHWABE. Maximum power of light source: 6.4W. Colour temperature: 3000K. Colour rendering index: 92. MacAdam Steps: 2. Hours of life: 50.000h L80B20. UGR: 9.9. Photobiological risk: RG1. Real flux (lm): 700. Real lm/W: 81. Voltage / frequency range: 100-240/50-60Hz. Voltage: 9. Equipment included: Yes. Total power: 8.6. Power factor: NULL. Dimmable equipment included: ON-OFF. | 9405119090 | Aluminium, Methacrylate | Black/Black, Transparent |  | 72,5 | 1500 |  |  | Yes | F | 1 | 1,03 | 1,03 | 0,86 | 0,006 | 0,006 | 130 | 135 | 365 | [15 empty] | 8,6 |  | 700 | 3000K | 92 | MEDIUM | ON-OFF | IP20 |  | https://files.ledsc4.com/main-photo/AG68-P7W9M2OUWN | [5 empty] | https://files.ledsc4.com/imc/AG68-P7W9M2OUWN.html | https://files.ledsc4.com/el/AG68-P7W9M2OUWN.html | https://files.ledsc4.com/fm/AG68-P7W9M2OUWN.html |  |  | https://files.ledsc4.com/3d/AG68-P7W9M2OUWN.html | https://files.ledsc4.com/ies/AG68-P7W9M2OUWN.html | https://files.ledsc4.com/ldt/AG68-P7W9M2OUWN.html |  | RETILAP-DECORATIVE | FX-LED-II
PX-0462-ANT | V0 | Yes | Bollard | 8445386487540 | REWOOD | DIY | 5 | 220-240V/50-60Hz | https://files.ledsc4.com/ft2/en/PX-0462-ANT.html | BOLLARD IP54 REWOOD LED 14.2W 4000K URBAN GREY 1710 | LedsC4 REWOOD PX-0462-ANT Bollard The optical module can easily be rotated 360º. Structure material: Aluminium. Structure finish: Urban grey. Diffuser material: Polycarbonate. Diffuser finish: Transparent. UV protection. Warranty: 5 Years. Product net weight (Kg): 1.14 Product width or diameter (mm): 65 Product height (mm): 700 Class 1. IP: IP54. IK: IK10. LED. No. of lampholders or LEDs: 1. Maximum power of light source: 14.2W. Colour temperature: 4000K. Colour rendering index: 80. MacAdam Steps: 5. Hours of life: 36.000h L70B30. UGR: 26.7. Photobiological risk: RG0. Real flux (lm): 1158. Nominal flux (lm): 1710. Real lm/W: 82. Voltage: 18. Equipment included: Yes. Total power: 14.2. Power factor: 0.65. | 9405219090 | Aluminium, Polycarbonate | Urban grey, Transparent |  | 65 | 700 |  | 1xLED 14.2 1710 lm | Yes | F | 6 | 1,35 | 8,1 | 1,14 | 0,005 | 0,03 | 75 | 75 | 710 | [15 empty] | 14,2 | 1710 | 1158 | 4000K | 80 | Check Photometric file |  | IP54 | IK10 | https://files.ledsc4.com/main-photo/PX-0462-ANT | [5 empty] | https://files.ledsc4.com/imc/PX-0462-ANT.html | https://files.ledsc4.com/el/PX-0462-ANT.html | [7 empty] | RETILAP-BALIZA | FX-LED-I
PX-0469-NEG | V0 | Yes | Surface-mounted wall light | 8445386458243 | OPALO | Forlight | 5 | 220-240V/50-60Hz | https://files.ledsc4.com/ft2/en/PX-0469-NEG.html | SURFACE-MOUNTED WALL LIGHT IP44 OPALO LED 9.4W 4000K ON-OFF BLACK 975 | LedsC4 OPALO PX-0469-NEG Surface-mounted wall light for outdoor use. For frontal lighting and uplighting. Structure material: Aluminium. Structure finish: Black. Diffuser material: Polycarbonate. Diffuser finish: OPAL. Warranty: 5 Years. Product net weight (Kg): 0.45 Product width or diameter (mm): 80 Product height (mm): 120 Product aperture (mm): 110 Class 1. IP: IP44. LED. No. of lampholders or LEDs: 1. Maximum power of light source: 9.4W. Colour temperature: 4000K. Colour rendering index: 80. MacAdam Steps: 5. Hours of life: 36.000h L70B30. UGR: 19.7. Photobiological risk: RG0. Real flux (lm): 421. Nominal flux (lm): 975. Real lm/W: 45. Voltage / frequency range: 220-240/50-60Hz. Voltage: 18. Equipment included: Yes. Total power: 9.4. Power factor: 0.74. Dimmable equipment included: ON-OFF. | 9405119090 | Aluminium, Polycarbonate | Black, OPAL |  | 80 | 120 | 110 | 1xLED 9.4 975 lm | Yes | E | 8 | 0,56 | 4,48 | 0,45 | 0,002 | 0,016 | 120 | 85 | 125 | [15 empty] | 9,4 | 975 | 421 | 4000K | 80 |  | ON-OFF | IP44 |  | https://files.ledsc4.com/main-photo/PX-0469-NEG | https://files.ledsc4.com/ambience-photo/1/PX-0469-NEG |  |  | https://files.ledsc4.com/detail-photo/1/PX-0469-NEG | https://files.ledsc4.com/detail-photo/2/PX-0469-NEG | https://files.ledsc4.com/imc/PX-0469-NEG.html | https://files.ledsc4.com/el/PX-0469-NEG.html | [7 empty] | RETILAP-APLIQUE | FX-LED-I
PX-0524-NEG | V0 | Yes | Bollard | 8445386485706 | PIXA | Forlight | 3 | 100-240V ~ 50/60Hz | https://files.ledsc4.com/ft2/en/PX-0524-NEG.html | BOLLARD IP44 PIXA GU10 16W BLACK | LedsC4 PIXA PX-0524-NEG Bollard for indoor use. Adjustable light source. Structure material: Stainless steel AISI202. Structure finish: Black. Diffuser material: Glass. Diffuser finish: Transparent. Warranty: 3 Years. Product net weight (Kg): 1.64 Product length (mm): 335 Product width or diameter (mm): 135 Product height (mm): 810 Class 1. IP: IP44. IK: IK06. Total power: 16. | 9405299090 | Stainless steel AISI202, Glass | Black, Transparent | 335 | 135 | 810 |  |  | No | NA EPREL | 4 | 2,22 | 8,88 | 1,64 | 0,03 | 0,12 | 210 | 145 | 810 | [15 empty] | 16 | [6 empty] | IP44 | IK06 | https://files.ledsc4.com/main-photo/PX-0524-NEG | https://files.ledsc4.com/ambience-photo/1/PX-0524-NEG |  |  | https://files.ledsc4.com/detail-photo/1/PX-0524-NEG |  | https://files.ledsc4.com/imc/PX-0524-NEG.html |  | https://files.ledsc4.com/fm/PX-0524-NEG.html |  |  |  | https://files.ledsc4.com/ies/PX-0524-NEG.html | https://files.ledsc4.com/ldt/PX-0524-NEG.html |  | RETILAP-BALIZA | FX-INC-I
PX-0548-NEG | V0 | Yes | Spotlight | 8445386638522 | HUB | DIY | 5 | Solar | https://files.ledsc4.com/ft2/en/PX-0548-NEG.html | SPOTLIGHT IP65 HUB LED 15W LED COLD-WHITE 6500K BLACK 300 | LedsC4 HUB PX-0548-NEG Spotlight Structure material: Technopolymer. Structure finish: Black. Diffuser material: Glass. Diffuser finish: Transparent. UV protection. Warranty: 5 Years. Product net weight (Kg): 0.9 Product width or diameter (mm): 70 Product height (mm): 270 Product aperture (mm): 90 Class 3. IP: IP65. IK: IK07. LED. No. of lampholders or LEDs: 3. Maximum power of light source: 5W. Colour temperature: 6500K. Colour rendering index: 80. MacAdam Steps: 5. Hours of life: 36.000h L70B30. Photobiological risk: RG1. Nominal flux (lm): 300. Voltage: 3. Total power: 15. | 9405411000 | Technopolymer, Glass | Black, Transparent |  | 70 | 270 | 90 | 3xLED 5 300 lm | Yes | NA EPREL | 16 | 1,18 | 18,88 | 0,9 | 0,006 | 0,096 | 251 | 180 | 148 | [15 empty] | 15 | 300 |  | LED cold-white 6500K | 80 |  |  | IP65 | IK07 | https://files.ledsc4.com/main-photo/PX-0548-NEG | https://files.ledsc4.com/ambience-photo/1/PX-0548-NEG |  |  | https://files.ledsc4.com/detail-photo/1/PX-0548-NEG | https://files.ledsc4.com/detail-photo/2/PX-0548-NEG | https://files.ledsc4.com/imc/PX-0548-NEG.html |  |  |  | https://files.ledsc4.com/ft3/en/PX-0548-NEG.html |  |  |  |  | RETILAP-SOLAR | FX-LED-II
PX-0504-ANT | V0 | Yes | Surface-mounted wall light | 8445386458182 | ELAINE | Forlight | 2 | 100-240V ~ 50/60Hz | https://files.ledsc4.com/ft2/en/PX-0504-ANT.html | SURFACE-MOUNTED WALL LIGHT IP54 ELAINE E27 15W URBAN GREY | LedsC4 ELAINE PX-0504-ANT Surface-mounted wall light Structure material: Aluminium. Structure finish: Urban grey. Diffuser material: Polycarbonate. Diffuser finish: Transparent. Warranty: 2 Years. Product net weight (Kg): 1.25 Product width or diameter (mm): 175 Product height (mm): 350 Product aperture (mm): 200 Class 1. IP: IP54. IK: IK10. Equipment included: No. Total power: 15. Power factor: NULL. | 9405199090 | Aluminium, Polycarbonate | Urban grey, Transparent |  | 175 | 350 | 200 |  | No | NA EPREL | 4 | 1,68 | 6,72 | 1,25 | 0,021 | 0,084 | 220 | 185 | 420 | [15 empty] | 15 | [6 empty] | IP54 | IK10 | https://files.ledsc4.com/main-photo/PX-0504-ANT | https://files.ledsc4.com/ambience-photo/1/PX-0504-ANT |  |  |  |  | https://files.ledsc4.com/imc/PX-0504-ANT.html | [8 empty] | RETILAP-APLIQUE | FX-INC-I
PX-0506-ANT | V0 | Yes | Bollard | 8445386458052 | MUNIC | DIY | 5 | 100-240V ~ 50/60Hz | https://files.ledsc4.com/ft2/en/PX-0506-ANT.html | BOLLARD IP54 MUNIC E27 15W URBAN GREY | LedsC4 MUNIC PX-0506-ANT Bollard Structure material: Aluminium. Structure finish: Urban grey. Diffuser material: Polycarbonate. Diffuser finish: Semitransparent. Warranty: 5 Years. Product net weight (Kg): 1.6 Product length (mm): 130 Product width or diameter (mm): 130 Product height (mm): 800 Class 1. IP: IP54. IK: IK10. Total power: 15. | 9405299090 | Aluminium, Polycarbonate | Urban grey, Semitransparent | 130 | 130 | 800 |  |  | No | NA EPREL | 4 | 2,1 | 8,4 | 1,6 | 0,019 | 0,076 | 140 | 140 | 814 | [15 empty] | 15 | [6 empty] | IP54 | IK10 | https://files.ledsc4.com/main-photo/PX-0506-ANT | https://files.ledsc4.com/ambience-photo/1/PX-0506-ANT |  |  |  |  | https://files.ledsc4.com/imc/PX-0506-ANT.html | [8 empty] | RETILAP-BALIZA | FX-INC-I
PX-0552-ANT | V0 | Yes | Surface-mounted wall light | 8445386483993 | PALE | DIY | 5 | 220-240V/50-60Hz | https://files.ledsc4.com/ft2/en/PX-0552-ANT.html | SURFACE-MOUNTED WALL LIGHT IP54 PALE LED 10.5W 4000K ON-OFF URBAN GREY 1200 | LedsC4 PALE PX-0552-ANT Surface-mounted wall light Adjustable light source. Structure material: Aluminium. Structure finish: Urban grey. Diffuser material: Polycarbonate. Diffuser finish: Opal white. Warranty: 5 Years. Product net weight (Kg): 0.2 Product width or diameter (mm): 83 Product height (mm): 110 Product aperture (mm): 35 Class 1. IP: IP54. IK: IK07. LED. No. of lampholders or LEDs: 1. Maximum power of light source: 9.5W. Colour temperature: 4000K. Colour rendering index: 80. MacAdam Steps: 3. Hours of life: 36.000h L70B30. Photobiological risk: RG0. Nominal flux (lm): 1200. Voltage / frequency range: 220-240/50-60Hz. Voltage: 18. Equipment included: No. Total power: 10.5. Power factor: 0.70. Dimmable equipment included: ON-OFF. | 9405119090 | Aluminium, Polycarbonate | Urban grey, Opal white |  | 83 | 110 | 35 | 1xLED 9.5 1200 lm | Yes | E | 20 | 0,26 | 5,2 | 0,2 | 0,001 | 0,02 | 100 | 45 | 120 | [15 empty] | 10,5 | 1200 |  | 4000K | 80 |  | ON-OFF | IP54 | IK07 | https://files.ledsc4.com/main-photo/PX-0552-ANT | https://files.ledsc4.com/ambience-photo/1/PX-0552-ANT |  |  | https://files.ledsc4.com/detail-photo/1/PX-0552-ANT | https://files.ledsc4.com/detail-photo/2/PX-0552-ANT | https://files.ledsc4.com/imc/PX-0552-ANT.html | https://files.ledsc4.com/el/PX-0552-ANT.html | [7 empty] | RETILAP-APLIQUE | FX-LED-I
PX-0553-ANT | V0 | Yes | Surface-mounted wall light | 8445386484006 | PALE | DIY | 5 | 220-240V/50-60Hz | https://files.ledsc4.com/ft2/en/PX-0553-ANT.html | SURFACE-MOUNTED WALL LIGHT IP54 PALE LED 21W 4000K ON-OFF URBAN GREY 2400 | LedsC4 PALE PX-0553-ANT Surface-mounted wall light Adjustable light source. Structure material: Aluminium. Structure finish: Urban grey. Diffuser material: Polycarbonate. Diffuser finish: Opal white. Warranty: 5 Years. Product net weight (Kg): 0.34 Product width or diameter (mm): 140 Product height (mm): 110 Product aperture (mm): 35 Class 1. IP: IP54. IK: IK07. LED. No. of lampholders or LEDs: 1. Maximum power of light source: 19.5W. Colour temperature: 4000K. Colour rendering index: 80. MacAdam Steps: 3. Hours of life: 36.000h L70B30. Photobiological risk: RG0. Nominal flux (lm): 2400. Voltage / frequency range: 220-240/50-60Hz. Voltage: 18. Equipment included: No. Total power: 21. Power factor: 0.70. Dimmable equipment included: ON-OFF. | 9405119090 | Aluminium, Polycarbonate | Urban grey, Opal white |  | 140 | 110 | 35 | 1xLED 19.5 2400 lm | Yes | E | 20 | 0,41 | 8,2 | 0,34 | 0,001 | 0,02 | 170 | 50 | 110 | [15 empty] | 21 | 2400 |  | 4000K | 80 |  | ON-OFF | IP54 | IK07 | https://files.ledsc4.com/main-photo/PX-0553-ANT |  |  |  | https://files.ledsc4.com/detail-photo/1/PX-0553-ANT | https://files.ledsc4.com/detail-photo/2/PX-0553-ANT | https://files.ledsc4.com/imc/PX-0553-ANT.html | https://files.ledsc4.com/el/PX-0553-ANT.html | [7 empty] | RETILAP-APLIQUE | FX-LED-I
PX-0555-ANT | V0 | Yes | Streetlight | 8445386487564 | PALE | DIY | 5 | 220-240V/50-60Hz | https://files.ledsc4.com/ft2/en/PX-0555-ANT.html | STREETLIGHT IP54 PALE LED 21W 4000K ON-OFF URBAN GREY 2400 | LedsC4 PALE PX-0555-ANT Streetlight Adjustable light source. Structure material: Aluminium. Structure finish: Urban grey. Diffuser material: Polycarbonate. Diffuser finish: Opal white. Warranty: 5 Years. Product net weight (Kg): 0.86 Product width or diameter (mm): 80 Product height (mm): 700 Product aperture (mm): 230 Class 1. IP: IP54. IK: IK07. LED. No. of lampholders or LEDs: 1. Maximum power of light source: 19.5W. Colour temperature: 4000K. Colour rendering index: 80. MacAdam Steps: 3. Hours of life: 36.000h L70B30. Photobiological risk: RG0. Nominal flux (lm): 2400. Voltage / frequency range: 220-240/50-60Hz. Voltage: 18. Equipment included: No. Total power: 21. Power factor: 0.70. Dimmable equipment included: ON-OFF. | 9405219090 | Aluminium, Polycarbonate | Urban grey, Opal white |  | 80 | 700 | 230 | 1xLED 19.5 2400 lm | Yes | E | 6 | 1,25 | 7,5 | 0,86 | 0,017 | 0,102 | 280 | 85 | 710 | [15 empty] | 21 | 2400 |  | 4000K | 80 |  | ON-OFF | IP54 | IK07 | https://files.ledsc4.com/main-photo/PX-0555-ANT | https://files.ledsc4.com/ambience-photo/1/PX-0555-ANT |  |  | https://files.ledsc4.com/detail-photo/1/PX-0555-ANT | https://files.ledsc4.com/detail-photo/2/PX-0555-ANT | https://files.ledsc4.com/imc/PX-0555-ANT.html | https://files.ledsc4.com/el/PX-0555-ANT.html | [7 empty] | RETILAP-BALIZA | FX-LED-I
PX-0544-ANT | V0 | Yes | Surface-mounted wall light | 8445386638331 | BRIT | Forlight | 2 | 220-240V/50-60Hz | https://files.ledsc4.com/ft2/en/PX-0544-ANT.html | SURFACE-MOUNTED WALL LIGHT IP54 BRIT LED 7.1W 3000K URBAN GREY 855 | LedsC4 BRIT PX-0544-ANT Surface-mounted wall light for outdoor use. Structure material: Aluminium. Structure finish: Urban grey. Diffuser material: Polycarbonate. Diffuser finish: Transparent. UV protection. Warranty: 2 Years. Product net weight (Kg): 0.46 Product width or diameter (mm): 65 Product height (mm): 190 Product aperture (mm): 95 Class 1. IP: IP54. IK: IK10. LED. No. of lampholders or LEDs: 1. Maximum power of light source: 7.1W. Colour temperature: 3000K. Colour rendering index: 80. MacAdam Steps: 5. Hours of life: 36.000h L70B30. UGR: 26.7. Photobiological risk: RG0. Real flux (lm): 579. Nominal flux (lm): 855. Real lm/W: 82. Voltage: 18. Equipment included: Yes. Total power: 7.1. Power factor: 0.65. | 9405119090 | Aluminium, Polycarbonate | Urban grey, Transparent |  | 65 | 190 | 95 | 1xLED 7.1 855 lm | Yes | E | 9 | 0,56 | 5,04 | 0,46 | 0,003 | 0,027 | 105 | 80 | 200 | [15 empty] | 7,1 | 855 | 579 | 3000K | 80 | Check Photometric file |  | IP54 | IK10 | https://files.ledsc4.com/main-photo/PX-0544-ANT | https://files.ledsc4.com/ambience-photo/1/PX-0544-ANT | https://files.ledsc4.com/ambience-photo/2/PX-0544-ANT |  | https://files.ledsc4.com/detail-photo/1/PX-0544-ANT | https://files.ledsc4.com/detail-photo/2/PX-0544-ANT | https://files.ledsc4.com/imc/PX-0544-ANT.html | https://files.ledsc4.com/el/PX-0544-ANT.html | https://files.ledsc4.com/fm/PX-0544-ANT.html |  |  |  | https://files.ledsc4.com/ies/PX-0544-ANT.html | https://files.ledsc4.com/ldt/PX-0544-ANT.html |  | RETILAP-APLIQUE | FX-LED-I
PX-0510-BLA | V0 | Yes | Surface-mounted ceiling light | 8445386638300 | Scal ø200 | Forlight | 3 | 220-240V/50-60Hz | https://files.ledsc4.com/ft2/en/PX-0510-BLA.html | SURFACE-MOUNTED CEILING LIGHT IP54 SCAL Ø200 LED 13.5W SW 3000-4000-6000K ON-OF | LedsC4 Scal ø200 PX-0510-BLA Surface-mounted ceiling light for outdoor use. Metres of cable included: 110. Structure material: Polypropylene. Structure finish: White. Diffuser material: Polypropylene. Diffuser finish: Tinted. Warranty: 3 Years. Product net weight (Kg): 0.24 Product width or diameter (mm): 200 Product height (mm): 47 Class 2. IP: IP54. IK: IK10. LED. No. of lampholders or LEDs: 1. Maximum power of light source: 13.5W. Colour temperature: SW 3000-4000-6000K. Colour rendering index: 80. MacAdam Steps: 3. Hours of life: 36.000h L70B30. UGR: 24.0. Photobiological risk: RG1. Real flux (lm): 1637. Nominal flux (lm): 2160. Real lm/W: 114. Voltage / frequency range: 220-240/50-60Hz. Voltage: 3.2. Colour temperature: SW 3000-4000-6000K. Colour rendering index: 80. MacAdam Steps: 3. Hours of life: 36.000h L70B30. UGR: 24.0. Photobiological risk: RG1. Real flux (lm): 1637. Nominal flux (lm): 2160. Real lm/W: 114. Voltage: 3.2. Equipment included: Yes. Total power: 14.4. Power factor: 0.60. Dimmable equipment included: ON-OFF. | 9405114090 | Polypropylene, Polypropylene | White, Tinted |  | 200 | 47 |  | 1xLED 13.5 2160 lm | Yes | E | 20 | 0,48 | 9,6 | 0,24 | 0,003 | 0,06 | 205 | 55 | 205 | [15 empty] | 14,4 | 2160 | 1637 | SW 3000-4000-6000K | 80 | SPOT | ON-OFF | IP54 | IK10 | https://files.ledsc4.com/main-photo/PX-0510-BLA | https://files.ledsc4.com/ambience-photo/1/PX-0510-BLA |  |  | https://files.ledsc4.com/detail-photo/1/PX-0510-BLA | https://files.ledsc4.com/detail-photo/2/PX-0510-BLA | https://files.ledsc4.com/imc/PX-0510-BLA.html | https://files.ledsc4.com/el/PX-0510-BLA.html | https://files.ledsc4.com/fm/PX-0510-BLA.html |  |  |  | https://files.ledsc4.com/ies/PX-0510-BLA.html | https://files.ledsc4.com/ldt/PX-0510-BLA.html |  | RETILAP-DECORATIVE | FX-LED-II
TC-0105-BLA | V0 | No | Surface-mounted ceiling light | 8445386485355 | Stac Ø400mm | Forlight | 3 | 220-240V/50-60Hz | https://files.ledsc4.com/ft2/en/TC-0105-BLA.html | SURFACE-MOUNTED CEILING LIGHT STAC Ø400MM LED 16.7W 4000K ON-OFF WHITE 1299LM | LedsC4 Stac Ø400mm TC-0105-BLA Surface-mounted ceiling light for outdoor use. Structure material: Steel. Structure finish: White. Diffuser material: Polystyrene. Diffuser finish: OPAL. Warranty: 3 Years. Product net weight (Kg): 0.89 Product width or diameter (mm): 400 Product height (mm): 50 Class 1. IP: IP20. LED. No. of lampholders or LEDs: 1. Maximum power of light source: 16.7W. Colour temperature: 4000K. Colour rendering index: 80. MacAdam Steps: 3. Hours of life: 36.000h L70B30. UGR: 17.1. Photobiological risk: RG0. Real flux (lm): 1299. Nominal flux (lm): 2550. Real lm/W: 71. Voltage / frequency range: 175-265V / 50-60Hz. Voltage: 6. Equipment included: Yes. Total power: 18.3. Power factor: 0.44. Dimmable equipment included: ON-OFF. | 9405119090 | Steel, Polystyrene | White, OPAL |  | 400 | 50 |  | 1xLED 16.7 2550 lm | Yes | F | 10 | 1,25 | 12,5 | 0,89 | 0,012 | 0,12 | 405 | 45 | 400 | [15 empty] | 18,3 | 2550 | 1299 | 4000K | 80 | SPOT | ON-OFF | IP20 |  | https://files.ledsc4.com/main-photo/TC-0105-BLA | https://files.ledsc4.com/ambience-photo/1/TC-0105-BLA | https://files.ledsc4.com/ambience-photo/2/TC-0105-BLA | https://files.ledsc4.com/ambience-photo/3/TC-0105-BLA | https://files.ledsc4.com/detail-photo/1/TC-0105-BLA |  | https://files.ledsc4.com/imc/TC-0105-BLA.html | https://files.ledsc4.com/el/TC-0105-BLA.html | https://files.ledsc4.com/fm/TC-0105-BLA.html |  |  |  | https://files.ledsc4.com/ies/TC-0105-BLA.html | https://files.ledsc4.com/ldt/TC-0105-BLA.html |  |  | FX-LED-I
TC-0106-BLA | V0 | No | Surface-mounted ceiling light | 8445386485362 | Stac Ø600mm | Forlight | 3 | 220-240V/50-60Hz | https://files.ledsc4.com/ft2/en/TC-0106-BLA.html | SURFACE-MOUNTED CEILING LIGHT STAC Ø600MM LED 34.5W 4000K ON-OFF WHITE 2994LM | LedsC4 Stac Ø600mm TC-0106-BLA Surface-mounted ceiling light for outdoor use. Structure material: Steel. Structure finish: White. Diffuser material: Polystyrene. Diffuser finish: OPAL. Warranty: 3 Years. Product net weight (Kg): 2.12 Product width or diameter (mm): 600 Product height (mm): 50 Class 1. IP: IP20. LED. No. of lampholders or LEDs: 1. Maximum power of light source: 34.5W. Colour temperature: 4000K. Colour rendering index: 80. MacAdam Steps: 3. Hours of life: 36.000h L70B30. UGR: 17.2. Photobiological risk: RG0. % de Flickering: +/- 3%. Real flux (lm): 2994. Nominal flux (lm): 4500. Real lm/W: 71. Voltage / frequency range: 175-265V / 50-60Hz. Voltage: 6. Equipment included: Yes. Total power: 42. Power factor: 0.49. Dimmable equipment included: ON-OFF. | 9405119090 | Steel, Polystyrene | White, OPAL |  | 600 | 50 |  | 1xLED 34.5 4500 lm | Yes | F | 5 | 2,82 | 14,1 | 2,12 | 0,025 | 0,125 | 600 | 60 | 600 | [15 empty] | 42 | 4500 | 2994 | 4000K | 80 | SPOT | ON-OFF | IP20 |  | https://files.ledsc4.com/main-photo/TC-0106-BLA | https://files.ledsc4.com/ambience-photo/1/TC-0106-BLA |  |  | https://files.ledsc4.com/detail-photo/1/TC-0106-BLA |  | https://files.ledsc4.com/imc/TC-0106-BLA.html | https://files.ledsc4.com/el/TC-0106-BLA.html | https://files.ledsc4.com/fm/TC-0106-BLA.html |  |  |  | https://files.ledsc4.com/ies/TC-0106-BLA.html | https://files.ledsc4.com/ldt/TC-0106-BLA.html |  |  | FX-LED-I
PX-0541-ALU | V0 | Yes | Surface-mounted wall light | 8445386479538 | Rect Square | Forlight | 3 | 220-240V/50-60Hz | https://files.ledsc4.com/ft2/en/PX-0541-ALU.html | SURFACE-MOUNTED WALL LIGHT IP65 RECT SQUARE LED 3.3W 3000K STAINLESS STEEL 345 | LedsC4 Rect Square PX-0541-ALU Surface-mounted wall light for outdoor use. Metres of cable included: 0.1. Structure material: Stainless steel AISI304. Structure finish: Stainless steel. Diffuser material: Polycarbonate. Diffuser finish: OPAL. Warranty: 3 Years. Product net weight (Kg): 0.3 Product width or diameter (mm): 135 Product height (mm): 135 Product aperture (mm): 65 Ø of the hole for recessing (mm): 63 Class 1. IP: IP65. IK: IK07. LED. No. of lampholders or LEDs: 1. Maximum power of light source: 3.3W. Colour temperature: 3000K. Colour rendering index: 80. MacAdam Steps: 5. Hours of life: 36.000h L70B30. UGR: 20.3. Photobiological risk: RG0. Real flux (lm): 235. Nominal flux (lm): 345. Real lm/W: 71. Voltage: 18. Equipment included: Yes. Total power: 3.3. Power factor: 0.49. | 9405119090 | Stainless steel AISI304, Polycarbonate | Stainless steel, OPAL |  | 135 | 135 | 65 | 1xLED 3.3 345 lm | Yes | F | 48 | 0,41 | 19,68 | 0,3 | 0,002 | 0,096 | 140 | 140 | 750 | [15 empty] | 3,3 | 345 | 235 | 3000K | 80 | SPOT |  | IP65 | IK07 | https://files.ledsc4.com/main-photo/PX-0541-ALU |  |  |  | https://files.ledsc4.com/detail-photo/1/PX-0541-ALU | https://files.ledsc4.com/detail-photo/2/PX-0541-ALU | https://files.ledsc4.com/imc/PX-0541-ALU.html | https://files.ledsc4.com/el/PX-0541-ALU.html | https://files.ledsc4.com/fm/PX-0541-ALU.html |  | https://files.ledsc4.com/ft3/en/PX-0541-ALU.html |  | https://files.ledsc4.com/ies/PX-0541-ALU.html | https://files.ledsc4.com/ldt/PX-0541-ALU.html |  | RETILAP-APLIQUE | FX-LED-I
DE-0114-BLA | V0 | Yes | Surface-mounted wall light | 8445386487625 | ROC | Forlight | 2 | 220-240V/50-60Hz | https://files.ledsc4.com/ft2/en/DE-0114-BLA.html | SURFACE-MOUNTED WALL LIGHT ROC LED 7.3W 3000K ON-OFF WHITE 770 | LedsC4 ROC DE-0114-BLA Surface-mounted wall light The optical module can easily be rotated 360º. Structure material: Steel. Structure finish: White. Diffuser material: Polycarbonate. Diffuser finish: OPAL. Warranty: 2 Years. Product net weight (Kg): 0.58 Product width or diameter (mm): 215 Product height (mm): 85 Class 2. IP: IP20. LED. No. of lampholders or LEDs: 1. Maximum power of light source: 6.6W. Colour temperature: 3000K. Colour rendering index: 80. MacAdam Steps: 3. Hours of life: 36.000h L70B30. UGR: 18.7. Photobiological risk: RG0. % de Flickering: +/- 3%. Real flux (lm): 342. Nominal flux (lm): 770. Real lm/W: 47. Voltage / frequency range: 220-240 VAC/50-60Hz. Voltage: 3. Equipment included: Yes. Total power: 7.3. Power factor: 0.70. Dimmable equipment included: ON-OFF. | 9405119090 | Steel, Polycarbonate | White, OPAL |  | 215 | 85 |  | 1xLED 6.6 770 lm | Yes | F | 6 | 0,99 | 5,94 | 0,58 | 0,007 | 0,042 | 250 | 98 | 251 | [15 empty] | 7,3 | 770 | 342 | 3000K | 80 | Check Photometric file | ON-OFF | IP20 |  | https://files.ledsc4.com/main-photo/DE-0114-BLA | https://files.ledsc4.com/ambience-photo/1/DE-0114-BLA | https://files.ledsc4.com/ambience-photo/2/DE-0114-BLA | https://files.ledsc4.com/ambience-photo/3/DE-0114-BLA | https://files.ledsc4.com/detail-photo/1/DE-0114-BLA | https://files.ledsc4.com/detail-photo/2/DE-0114-BLA | https://files.ledsc4.com/imc/DE-0114-BLA.html | https://files.ledsc4.com/el/DE-0114-BLA.html | https://files.ledsc4.com/fm/DE-0114-BLA.html |  |  |  | https://files.ledsc4.com/ies/DE-0114-BLA.html | https://files.ledsc4.com/ldt/DE-0114-BLA.html |  | RETILAP-DECORATIVE | FX-LED-II
DE-0115-BLA | V0 | Yes | Surface-mounted wall light | 8445386485829 | JANET | Forlight | 3 | 220-240V/50-60Hz | https://files.ledsc4.com/ft2/en/DE-0115-BLA.html | SURFACE-MOUNTED WALL LIGHT JANET LED E27 18.4W 3000K ON-OFF WHITE 184 | LedsC4 JANET DE-0115-BLA Surface-mounted wall light for indoor use. Structure material: Aluminium. Structure finish: White. Diffuser material: Textile. Diffuser finish: Blanc. Warranty: 3 Years. Product net weight (Kg): 0.71 Product length (mm): 450 Product width or diameter (mm): 235 Product height (mm): 225 Class 1. IP: IP20. LED. No. of lampholders or LEDs: 1. LED brand: CREE. Maximum power of light source: 2.1W. Colour temperature: 3000K. Colour rendering index: 80. MacAdam Steps: 3. Hours of life: 36.000h L70B30. UGR: 9.2. Photobiological risk: RG2. % de Flickering: &lt;5%. Real flux (lm): 107. Nominal flux (lm): 184. Real lm/W: 6. Voltage / frequency range: 220-240V/ 50-60Hz. Voltage: 3. Equipment included: Yes. Total power: 18.4. Power factor: 0.47. Dimmable equipment included: ON-OFF. | 9405119090 | Aluminium, Textile | White, Blanc | 450 | 235 | 225 |  | 1xLED 2.1 184 lm | Yes | G | 8 | 0,93 | 7,44 | 0,71 | 0,017 | 0,136 | 305 | 245 | 205 | [15 empty] | 18,4 | 184 | 107 | 3000K | 80 | SPOT | ON-OFF | IP20 |  | https://files.ledsc4.com/main-photo/DE-0115-BLA | https://files.ledsc4.com/ambience-photo/1/DE-0115-BLA |  |  | https://files.ledsc4.com/detail-photo/1/DE-0115-BLA | https://files.ledsc4.com/detail-photo/2/DE-0115-BLA | https://files.ledsc4.com/imc/DE-0115-BLA.html | https://files.ledsc4.com/el/DE-0115-BLA.html | https://files.ledsc4.com/fm/DE-0115-BLA.html |  |  |  | https://files.ledsc4.com/ies/DE-0115-BLA.html | https://files.ledsc4.com/ldt/DE-0115-BLA.html |  | RETILAP-DECORATIVE | FX-INC-I
DE-0121-NEG | V0 | Yes | Bath | 8445386487366 | NORA | Forlight | 3 | 220-240V/50-60Hz | https://files.ledsc4.com/ft2/en/DE-0121-NEG.html | BATH NORA LED 8.3W 4000K ON-OFF BLACK 936 | LedsC4 NORA DE-0121-NEG Bath for indoor use. Structure material: Aluminium. Structure finish: Black. Diffuser material: Polycarbonate. Diffuser finish: Tinted. Warranty: 3 Years. Product net weight (Kg): 0.54 Product width or diameter (mm): 390 Product height (mm): 50 Product aperture (mm): 150 Class 2. IP: IP44. LED. No. of lampholders or LEDs: 1. Maximum power of light source: 7W. Colour temperature: 4000K. Colour rendering index: 80. MacAdam Steps: 5. Hours of life: 36.000h L70B30. UGR: 23.1. Photobiological risk: RG0. % de Flickering: &lt;10%. Real flux (lm): 581. Nominal flux (lm): 936. Real lm/W: 70. Voltage / frequency range: 220-240/50-60Hz. Voltage: 3. Equipment included: Yes. Total power: 8.3. Power factor: 0.80. Dimmable equipment included: ON-OFF. | 9405119090 | Aluminium, Polycarbonate | Black, Tinted |  | 390 | 50 | 150 | 1xLED 7 936 lm | Yes | E | 20 | 0,73 | 14,6 | 0,54 | 0,004 | 0,08 | 163 | 57 | 400 | [15 empty] | 8,3 | 936 | 581 | 4000K | 80 | SPOT | ON-OFF | IP44 |  | https://files.ledsc4.com/main-photo/DE-0121-NEG | https://files.ledsc4.com/ambience-photo/1/DE-0121-NEG |  |  |  |  | https://files.ledsc4.com/imc/DE-0121-NEG.html | https://files.ledsc4.com/el/DE-0121-NEG.html | https://files.ledsc4.com/fm/DE-0121-NEG.html |  |  |  | https://files.ledsc4.com/ies/DE-0121-NEG.html | https://files.ledsc4.com/ldt/DE-0121-NEG.html |  | RETILAP-DECORATIVE | FX-LED-II
DE-0122-NEG | V0 | Yes | Bath | 8445386487373 | NORA | Forlight | 3 | 220-240V/50-60Hz | https://files.ledsc4.com/ft2/en/DE-0122-NEG.html | BATH NORA LED 13.5W 4000K ON-OFF BLACK 1512 | LedsC4 NORA DE-0122-NEG Bath for indoor use. Structure material: Aluminium. Structure finish: Black. Diffuser material: Polycarbonate. Diffuser finish: Tinted. Warranty: 3 Years. Product net weight (Kg): 0.61 Product width or diameter (mm): 590 Product height (mm): 50 Product aperture (mm): 150 Class 2. IP: IP44. LED. No. of lampholders or LEDs: 1. Maximum power of light source: 12.2W. Colour temperature: 4000K. Colour rendering index: 80. MacAdam Steps: 5. Hours of life: 36.000h L70B30. UGR: 22.7. Photobiological risk: RG0. % de Flickering: &lt;10%. Real flux (lm): 805. Nominal flux (lm): 1512. Real lm/W: 60. Voltage / frequency range: 220-240/50-60Hz. Voltage: 3. Equipment included: Yes. Total power: 13.5. Power factor: 0.82. Dimmable equipment included: ON-OFF. | 9405119090 | Aluminium, Polycarbonate | Black, Tinted |  | 590 | 50 | 150 | 1xLED 12.2 1512 lm | Yes | F | 20 | 0,91 | 18,2 | 0,61 | 0,006 | 0,12 | 162 | 55 | 602 | [15 empty] | 13,5 | 1512 | 805 | 4000K | 80 | SPOT | ON-OFF | IP44 |  | https://files.ledsc4.com/main-photo/DE-0122-NEG | https://files.ledsc4.com/ambience-photo/1/DE-0122-NEG |  |  |  |  | https://files.ledsc4.com/imc/DE-0122-NEG.html | https://files.ledsc4.com/el/DE-0122-NEG.html | https://files.ledsc4.com/fm/DE-0122-NEG.html |  |  |  | https://files.ledsc4.com/ies/DE-0122-NEG.html | https://files.ledsc4.com/ldt/DE-0122-NEG.html |  | RETILAP-DECORATIVE | FX-LED-II
DE-0124-NEG | V0 | Yes | Surface-mounted wall light | 8445386487465 | METÀ | Forlight | 3 | 100-240V ~ 50/60Hz | https://files.ledsc4.com/ft2/en/DE-0124-NEG.html | SURFACE-MOUNTED WALL LIGHT METÀ E14 9W BLACK | LedsC4 METÀ DE-0124-NEG Surface-mounted wall light for indoor use. Structure material: Aluminium. Structure finish: Black. Diffuser material: Glass. Diffuser finish: Opal white. Warranty: 3 Years. Product net weight (Kg): 0.49 Product length (mm): 100 Product width or diameter (mm): 80 Product height (mm): 172 Class 2. IP: IP44. Equipment included: No. Total power: 9. Power factor: NULL. | 9405199090 | Aluminium, Glass | Black, Opal white | 100 | 80 | 172 |  |  | No | NA EPREL | 18 | 0,81 | 14,58 | 0,49 | 0,003 | 0,054 | 12 | 115 | 215 | [15 empty] | 9 | [6 empty] | IP44 |  | https://files.ledsc4.com/main-photo/DE-0124-NEG | https://files.ledsc4.com/ambience-photo/1/DE-0124-NEG |  |  |  |  | https://files.ledsc4.com/imc/DE-0124-NEG.html |  | https://files.ledsc4.com/fm/DE-0124-NEG.html |  |  |  | https://files.ledsc4.com/ies/DE-0124-NEG.html | https://files.ledsc4.com/ldt/DE-0124-NEG.html |  | RETILAP-DECORATIVE | FX-INC-II
DE-0133-NEG | V0 | No | Surface-mounted ceiling light | 8445386638560 | GIRO | Forlight | 3 | 220-240V/50-60Hz | https://files.ledsc4.com/ft2/en/DE-0133-NEG.html | SURFACE-MOUNTED CEILING LIGHT GIRO LED 10.8W SW 3000-4000K BLACK 327LM | LedsC4 GIRO DE-0133-NEG Surface-mounted ceiling light for indoor use. Structure material: Steel. Structure finish: Black. Diffuser material: Glass. Diffuser finish: OPAL. Warranty: 3 Years. Product net weight (Kg): 1.23 Product width or diameter (mm): 230 Product height (mm): 80 Class 2. IP: IP44. LED. No. of lampholders or LEDs: 1. Maximum power of light source: 10.8W. Colour temperature: SW 3000-4000K. Colour rendering index: 80. MacAdam Steps: 3. Hours of life: 36.000h L70B30. UGR: 15.7. Photobiological risk: RG0. Real flux (lm): 327. Nominal flux (lm): 1487. Real lm/W: 29. Voltage: 3. Equipment included: Yes. Total power: 11.2. Power factor: 0.83. | 9405119090 | Steel, Glass | Black, OPAL |  | 230 | 80 |  | 1xLED 10.8 1487 lm | Yes | E | 6 | 1,5 | 9 | 1,23 | 0,012 | 0,072 | 290 | 125 | 290 | [15 empty] | 11,2 | 1487 | 327 | SW 3000-4000K | 80 | SPOT |  | IP44 |  | https://files.ledsc4.com/main-photo/DE-0133-NEG |  |  |  | https://files.ledsc4.com/detail-photo/1/DE-0133-NEG | https://files.ledsc4.com/detail-photo/2/DE-0133-NEG | https://files.ledsc4.com/imc/DE-0133-NEG.html | https://files.ledsc4.com/el/DE-0133-NEG.html | https://files.ledsc4.com/fm/DE-0133-NEG.html |  |  |  | https://files.ledsc4.com/ies/DE-0133-NEG.html | https://files.ledsc4.com/ldt/DE-0133-NEG.html |  |  | FX-LED-II
DE-0129-CRO | V0 | Yes | Recessed ceiling lights | 8445386487236 | FEU | Forlight | 3 | 100-240V ~ 50/60Hz | https://files.ledsc4.com/ft2/en/DE-0129-CRO.html | RECESSED CEILING LIGHTS FEU GU10 8W CHROME | LedsC4 FEU DE-0129-CRO Recessed ceiling lights for indoor use. Structure material: Aluminium. Structure finish: Chrome. Diffuser material: Glass. Diffuser finish: Transparent. Warranty: 3 Years. Product net weight (Kg): 0.17 Product width or diameter (mm): 85 Product height (mm): 45 Ø of the hole for recessing (mm): 71 Permitted ceiling thickness: 45 Class 2. Luminaire not suitable for coating with insulation materials. IP: IN IP20 / OUT IP65. Equipment included: No. Total power: 8. Power factor: NULL. | 9405199090 | Aluminium, Glass | Chrome, Transparent |  | 85 | 45 |  |  | No | NA EPREL | 50 | 0,2 | 10 | 0,17 | 0,001 | 0,05 | 90 | 90 | 65 | [15 empty] | 8 | [6 empty] | IN IP20 / OUT IP65 |  | https://files.ledsc4.com/main-photo/DE-0129-CRO | https://files.ledsc4.com/ambience-photo/1/DE-0129-CRO |  |  |  |  | https://files.ledsc4.com/imc/DE-0129-CRO.html |  | https://files.ledsc4.com/fm/DE-0129-CRO.html |  |  |  | https://files.ledsc4.com/ies/DE-0129-CRO.html | https://files.ledsc4.com/ldt/DE-0129-CRO.html |  | RETILAP-DOWNLIGHT | FX-INC-II
TC-0220-NEG | V0 | Yes | Structure | 8445386485416 | Mix Frame Ø96mm | Forlight | 3 |  | https://files.ledsc4.com/ft2/en/TC-0220-NEG.html | STRUCTURE MIX FRAME Ø96MM ALUMINIUM BLACK IP65 | LedsC4 Mix Frame Ø96mm TC-0220-NEG Structure for indoor use. For downlighting. Structure material: Aluminium. Structure finish: Black. Warranty: 3 Years. Product net weight (Kg): 0.12 Product width or diameter (mm): 96 Product height (mm): 37 Ø of the hole for recessing (mm): 75 Permitted ceiling thickness: 0-30 Glow wire test: 960. IP: IP65. | 9405990090 | Aluminium | Black |  | 96 | 37 |  |  | No | NA EPREL | 50 | 0,16 | 8 | 0,12 | 0,001 | 0,05 | 110 | 50 | 110 | [22 empty] | IP65 |  | https://files.ledsc4.com/main-photo/TC-0220-NEG | [5 empty] | https://files.ledsc4.com/imc/TC-0220-NEG.html |  |  | https://files.ledsc4.com/pl/TC-0220-NEG.html | https://files.ledsc4.com/ft3/en/TC-0220-NEG.html | [5 empty] | NA-Accessory
DE-0148-NEG | V0 | Yes | Adjustable lamp | 8445386694931 | Pomo | DIY | 5 | 100-240V ~ 50/60Hz | https://files.ledsc4.com/ft2/en/DE-0148-NEG.html | ADJUSTABLE LAMP POMO E27 15W BLACK LIGHT WOOD | LedsC4 Pomo DE-0148-NEG Adjustable lamp The optical module can easily be rotated 360º. Structure material: Wood, Steel. Structure finish: Black, Light wood. Warranty: 5 Years. Product net weight (Kg): 0.79 Product width or diameter (mm): 150 Product height (mm): 400 Product aperture (mm): 320 Class 2. IP: IP20. Total power: 15. | 9405299090 | Wood, Steel, Steel | Black, Light wood, Matt |  | 150 | 400 | 320 |  | No | NA EPREL | 8 | 1,17 | 9,36 | 0,79 | 0,016 | 0,128 | 280 | 175 | 300 | [15 empty] | 15 | [6 empty] | IP20 |  | https://files.ledsc4.com/main-photo/DE-0148-NEG | https://files.ledsc4.com/ambience-photo/1/DE-0148-NEG |  |  | https://files.ledsc4.com/detail-photo/1/DE-0148-NEG | https://files.ledsc4.com/detail-photo/2/DE-0148-NEG | https://files.ledsc4.com/imc/DE-0148-NEG.html | [8 empty] | RETILAP-DECORATIVE | FX-INC-II
TC-0002-NEG | V0 | Yes | Recessed ceiling lights | 8445386721026 | Jet Ø120mm | Forlight | 5 | 100-240V ~ 50/60Hz | https://files.ledsc4.com/ft2/en/TC-0002-NEG.html | RECESSED CEILING LIGHTS JET Ø120MM LED 10.1W 3000K ON-OFF BLACK IN IP20 / OUT I | LedsC4 Jet Ø120mm TC-0002-NEG Recessed ceiling lights for indoor use. For downlighting. Structure material: Aluminium. Structure finish: Black. Diffuser material: Polystyrene. Diffuser finish: Opal white. Warranty: 5 Years. Product net weight (Kg): 0.3 Product width or diameter (mm): 120 Product height (mm): 53 Ø of the hole for recessing (mm): 105 Permitted ceiling thickness: 0-25 Class 2. Luminaire not suitable for coating with insulation materials. Glow wire test: 750. IP: IN IP20 / OUT IP54. LED. No. of lampholders or LEDs: 1. Maximum power of light source: 8.5W. Colour temperature: 3000K. Colour rendering index: 80. MacAdam Steps: 5. Hours of life: 36.000h L70B30. UGR: 22.0. Photobiological risk: RG0. Real flux (lm): 527. Nominal flux (lm): 1020. Real lm/W: 52. Voltage / frequency range: 100-240/50-60Hz. Voltage: 3. Equipment included: Yes. Total power: 10.1. Power factor: 0.90. Dimmable equipment included: ON-OFF. | 9405119090 | Aluminium, Polystyrene | Black, Opal white |  | 120 | 53 |  | 1xLED 8.5 1020.00 lm | Yes | E | 40 | 0,37 | 14,8 | 0,3 | 0,001 | 0,04 | 130 | 130 | 63 | [15 empty] | 10,1 | 1020,00 | 527 | 3000K | 80 |  | ON-OFF | IN IP20 / OUT IP54 |  | https://files.ledsc4.com/main-photo/TC-0002-NEG | [5 empty] | https://files.ledsc4.com/imc/TC-0002-NEG.html | https://files.ledsc4.com/el/TC-0002-NEG.html | https://files.ledsc4.com/fm/TC-0002-NEG.html |  |  |  | https://files.ledsc4.com/ies/TC-0002-NEG.html | https://files.ledsc4.com/ldt/TC-0002-NEG.html |  | RETILAP-DOWNLIGHT | DW-LED-II
TC-0006-NEG | V0 | Yes | Recessed ceiling lights | 8445386721040 | Jet Ø220mm | Forlight | 5 | 100-240V ~ 50/60Hz | https://files.ledsc4.com/ft2/en/TC-0006-NEG.html | RECESSED CEILING LIGHTS JET Ø220MM LED 29.5W 3000K ON-OFF BLACK IN IP20 / OUT I | LedsC4 Jet Ø220mm TC-0006-NEG Recessed ceiling lights for indoor use. For downlighting. Structure material: Aluminium. Structure finish: Black. Diffuser material: Polystyrene. Diffuser finish: Opal white. Warranty: 5 Years. Product net weight (Kg): 0.77 Product width or diameter (mm): 220 Product height (mm): 67 Ø of the hole for recessing (mm): 205 Permitted ceiling thickness: 0-25 Class 2. Luminaire not suitable for coating with insulation materials. Glow wire test: 750. IP: IN IP20 / OUT IP54. LED. No. of lampholders or LEDs: 1. Maximum power of light source: 27.5W. Colour temperature: 3000K. Colour rendering index: 80. MacAdam Steps: 5. Hours of life: 36.000h L70B30. UGR: 22.9. Photobiological risk: RG0. Real flux (lm): 1961. Nominal flux (lm): 3300. Real lm/W: 66. Voltage / frequency range: 100-240/50-60Hz. Voltage: 3. Equipment included: Yes. Total power: 29.5. Power factor: 0.90. Dimmable equipment included: ON-OFF. | 9405119090 | Aluminium, Polystyrene | Black, Opal white |  | 220 | 67 |  | 1xLED 27.5 3300.00 lm | Yes | E | 20 | 1,71 | 34,2 | 0,77 | 0,004 | 0,08 | 230 | 230 | 77 | [15 empty] | 29,5 | 3300,00 | 1961 | 3000K | 80 | SPOT+HONEYCOMB | ON-OFF | IN IP20 / OUT IP54 |  | https://files.ledsc4.com/main-photo/TC-0006-NEG | https://files.ledsc4.com/ambience-photo/1/TC-0006-NEG |  |  |  |  | https://files.ledsc4.com/imc/TC-0006-NEG.html | https://files.ledsc4.com/el/TC-0006-NEG.html | https://files.ledsc4.com/fm/TC-0006-NEG.html |  |  |  | https://files.ledsc4.com/ies/TC-0006-NEG.html | https://files.ledsc4.com/ldt/TC-0006-NEG.html |  | RETILAP-DOWNLIGHT | DW-LED-II
AV17-12W9Z2OS60 | V0 | Yes | Surface-mounted ceiling light | 8445386192499 | Iris Surface Pipe 35º | Architectural | 2 | 220-240V/50-60Hz | https://files.ledsc4.com/ft2/en/AV17-12W9Z2OS60.html | SURFACE-MOUNTED CEILING LIGHT IRIS SURFACE PIPE 35º 14W 3000K CRI 92 ON-OFF BLA | LedsC4 Iris Surface Pipe 35º AV17-12W9Z2OS60 Surface-mounted ceiling light for indoor use. Structure material: Aluminium. Structure finish: Black. Warranty: 2 Years. Product net weight (Kg): 0.34 Product width or diameter (mm): 55 Product height (mm): 210 Class 2. IP: IP43. LED. No. of lampholders or LEDs: 1. LED brand: CREE. Driver brand: VOSSLOH-SCHWABE. Maximum power of light source: 11.8W. Colour temperature: 3000K. Colour rendering index: 92. MacAdam Steps: 2. Hours of life: 50.000h L80B20. UGR: 25.7. Photobiological risk: RG1. % de Flickering: &lt;3%. Real flux (lm): 1486. Real lm/W: 106. Voltage / frequency range: 220-240V/50-60Hz. Voltage: 33,7. Equipment included: Yes. Total power: 14. Power factor: 0.50. Dimmable equipment included: ON-OFF. | 9405119090 | Aluminium | Black |  | 55 | 210 |  |  | Yes | E | 1 | 0,46 | 0,46 | 0,34 | 0,006 | 0,006 | 130 | 135 | 365 | [15 empty] | 14 |  | 1486 | 3000K | 92 | MEDIUM + HONEYCOMB | ON-OFF | IP43 |  | https://files.ledsc4.com/main-photo/AV17-12W9Z2OS60 |  |  |  | https://files.ledsc4.com/detail-photo/1/AV17-12W9Z2OS60 |  | https://files.ledsc4.com/imc/AV17-12W9Z2OS60.html | https://files.ledsc4.com/el/AV17-12W9Z2OS60.html | https://files.ledsc4.com/fm/AV17-12W9Z2OS60.html |  | https://files.ledsc4.com/ft3/en/AV17-12W9Z2OS60.html | https://files.ledsc4.com/3d/AV17-12W9Z2OS60.html | https://files.ledsc4.com/ies/AV17-12W9Z2OS60.html | https://files.ledsc4.com/ldt/AV17-12W9Z2OS60.html |  | RETILAP-DECORATIVE | FX-LED-II |  |  |  | Iris Ceiling Surface
AP51-3PW8MPBB14 | V0 | Yes | Recessed ceiling lights | 8445386741536 | Ecofit Plus 60 x 60 | Architectural | 5 | 40VDC/max.750mA | https://files.ledsc4.com/ft2/en/AP51-3PW8MPBB14.html | RECESSED CEILING LIGHTS ECOFIT PLUS 60 X 60 LED 27.7W 3000K CRI 80 95.5º WHITE | LedsC4 Ecofit Plus 60 x 60 AP51-3PW8MPBB14 Recessed ceiling lights for indoor use. Structure material: Steel. Structure finish: White. Diffuser material: Methacrylate. Diffuser finish: MICROPRISMA. Warranty: 5 Years. Product net weight (Kg): 2.15 Product length (mm): 595 Product width or diameter (mm): 595 Product height (mm): 15 Class 3. Luminaire not suitable for coating with insulation materials. IP: IP40. LED. No. of lampholders or LEDs: 1. LED brand: SAMSUNG. Maximum power of light source: 27.7W. Colour temperature: 3000K. Colour rendering index: 80. MacAdam Steps: 3. Hours of life: 50.000h L80B10. UGR: 15.5. Photobiological risk: RG1. Real flux (lm): 3350. Real lm/W: 121. Voltage: 19.8. Equipment included: No, but it is needed. Total power: 27.7. Power factor: 0.95. | 9405119090 | Steel, Methacrylate | White, MICROPRISMA | 595 | 595 | 15 |  |  | Yes | C | 5 | 2,62 | 13,1 | 2,15 | 0,02 | 0,1 | 610 | 710 | 40 | [15 empty] | 27,7 |  | 3350 | 3000K | 80 |  |  | IP40 |  | https://files.ledsc4.com/main-photo/AP51-3PW8MPBB14 |  |  |  | https://files.ledsc4.com/detail-photo/1/AP51-3PW8MPBB14 |  | https://files.ledsc4.com/imc/AP51-3PW8MPBB14.html | https://files.ledsc4.com/el/AP51-3PW8MPBB14.html | https://files.ledsc4.com/fm/AP51-3PW8MPBB14.html |  | https://files.ledsc4.com/ft3/en/AP51-3PW8MPBB14.html | https://files.ledsc4.com/3d/AP51-3PW8MPBB14.html | https://files.ledsc4.com/ies/AP51-3PW8MPBB14.html | https://files.ledsc4.com/ldt/AP51-3PW8MPBB14.html |  | RETILAP-DECORATIVE | DW-LED-III |  |  |  | Ecofit Plus 59.5cm x 59.5cm
AP51-3PX8MPOS14 | V0 | Yes | Recessed ceiling lights | 8445386741581 | Ecofit Plus 60 x 60 | Architectural | 5 | 220-240V/50-60Hz | https://files.ledsc4.com/ft2/en/AP51-3PX8MPOS14.html | RECESSED CEILING LIGHTS ECOFIT PLUS 60 X 60 LED 30.7W 4000K CRI 80 95.5º ON-OFF | LedsC4 Ecofit Plus 60 x 60 AP51-3PX8MPOS14 Recessed ceiling lights for indoor use. Structure material: Steel. Structure finish: White. Diffuser material: Methacrylate. Diffuser finish: MICROPRISMA. Warranty: 5 Years. Product net weight (Kg): 2.27 Product length (mm): 595 Product width or diameter (mm): 595 Product height (mm): 15 Class 2. Luminaire not suitable for coating with insulation materials. IP: IP40. LED. No. of lampholders or LEDs: 1. LED brand: SAMSUNG. Driver brand: PHILIPS. Maximum power of light source: 27.7W. Colour temperature: 4000K. Colour rendering index: 80. MacAdam Steps: 3. Hours of life: 50.000h L80B10. UGR: 15.6. Photobiological risk: RG1. % de Flickering: &lt;1%. Real flux (lm): 3490. Real lm/W: 114. Voltage / frequency range: 220-240V/50-60Hz. Voltage: 19.8. Equipment included: Yes. Total power: 30.7. Power factor: 0.95. Dimmable equipment included: ON-OFF. | 9405119090 | Steel, Methacrylate | White, MICROPRISMA | 595 | 595 | 15 |  |  | Yes | C | 5 | 2,84 | 14,2 | 2,27 | 0,02 | 0,1 | 610 | 710 | 40 | [15 empty] | 30,7 |  | 3490 | 4000K | 80 |  | ON-OFF | IP40 |  | https://files.ledsc4.com/main-photo/AP51-3PX8MPOS14 |  |  |  | https://files.ledsc4.com/detail-photo/1/AP51-3PX8MPOS14 |  | https://files.ledsc4.com/imc/AP51-3PX8MPOS14.html | https://files.ledsc4.com/el/AP51-3PX8MPOS14.html | https://files.ledsc4.com/fm/AP51-3PX8MPOS14.html |  | https://files.ledsc4.com/ft3/en/AP51-3PX8MPOS14.html | https://files.ledsc4.com/3d/AP51-3PX8MPOS14.html | https://files.ledsc4.com/ies/AP51-3PX8MPOS14.html | https://files.ledsc4.com/ldt/AP51-3PX8MPOS14.html |  | RETILAP-DECORATIVE | DW-LED-II |  |  |  | Ecofit Plus 59.5cm x 59.5cm
AP52-3PX8MPOS14 | V0 | Yes | Recessed ceiling lights | 8445386741611 | Ecofit Plus 119,5 x 29,5 | Architectural | 5 | 220-240V/50-60Hz | https://files.ledsc4.com/ft2/en/AP52-3PX8MPOS14.html | RECESSED CEILING LIGHTS ECOFIT PLUS 119,5 X 29,5 LED 30.7W 4000K CRI 80 95.5º O | LedsC4 Ecofit Plus 119,5 x 29,5 AP52-3PX8MPOS14 Recessed ceiling lights for indoor use. Structure material: Steel. Structure finish: White. Diffuser material: Methacrylate. Diffuser finish: MICROPRISMA. Warranty: 5 Years. Product net weight (Kg): 2.78 Product length (mm): 1195 Product width or diameter (mm): 295 Product height (mm): 15 Class 2. Luminaire not suitable for coating with insulation materials. IP: IP40. LED. No. of lampholders or LEDs: 1. LED brand: SAMSUNG. Driver brand: PHILIPS. Maximum power of light source: 27.7W. Colour temperature: 4000K. Colour rendering index: 80. MacAdam Steps: 3. Hours of life: 50.000h L80B10. UGR: 15.9. Photobiological risk: RG1. % de Flickering: &lt;1%. Real flux (lm): 3490. Real lm/W: 114. Voltage / frequency range: 220-240V/50-60Hz. Voltage: 39. Equipment included: Yes. Total power: 30.7. Power factor: 0.96. Dimmable equipment included: ON-OFF. | 9405119090 | Steel, Methacrylate | White, MICROPRISMA | 1195 | 295 | 15 |  |  | Yes | C | 5 | 3,43 | 17,15 | 2,78 | 0,032 | 0,16 | 1240 | 390 | 50 | [15 empty] | 30,7 |  | 3490 | 4000K | 80 |  | ON-OFF | IP40 |  | https://files.ledsc4.com/main-photo/AP52-3PX8MPOS14 | https://files.ledsc4.com/ambience-photo/1/AP52-3PX8MPOS14 |  |  |  |  | https://files.ledsc4.com/imc/AP52-3PX8MPOS14.html | https://files.ledsc4.com/el/AP52-3PX8MPOS14.html | https://files.ledsc4.com/fm/AP52-3PX8MPOS14.html |  | https://files.ledsc4.com/ft3/en/AP52-3PX8MPOS14.html | https://files.ledsc4.com/3d/AP52-3PX8MPOS14.html | https://files.ledsc4.com/ies/AP52-3PX8MPOS14.html | https://files.ledsc4.com/ldt/AP52-3PX8MPOS14.html |  | RETILAP-DECORATIVE | DW-LED-II |  |  |  | Ecofit Plus 119.5cm x 29.5cm
TC-0001-NEG | V0 | Yes | Recessed ceiling lights | 8445386782713 | Jet Ø85mm | Forlight | 5 | 100-240V ~ 50/60Hz | https://files.ledsc4.com/ft2/en/TC-0001-NEG.html | RECESSED CEILING LIGHTS JET Ø85MM LED 7W 4000K ON-OFF BLACK IN IP20 / OUT IP54 | LedsC4 Jet Ø85mm TC-0001-NEG Recessed ceiling lights for indoor use. For downlighting. Structure material: Aluminium. Structure finish: Black. Diffuser material: Polystyrene. Diffuser finish: Opal white. Warranty: 5 Years. Product net weight (Kg): 0.13 Product width or diameter (mm): 85 Product height (mm): 43 Ø of the hole for recessing (mm): 75 Permitted ceiling thickness: 0-25 Class 2. Luminaire not suitable for coating with insulation materials. Glow wire test: 750. IP: IN IP20 / OUT IP54. LED. No. of lampholders or LEDs: 1. Maximum power of light source: 6W. Colour temperature: 4000K. Colour rendering index: 80. MacAdam Steps: 5. Hours of life: 36.000h L70B30. UGR: 27.1. Photobiological risk: RG1. Real flux (lm): 425. Nominal flux (lm): 720. Real lm/W: 61. Voltage / frequency range: 100-240/50-60Hz. Voltage: 3. Equipment included: Yes. Total power: 7. Power factor: 0.90. Dimmable equipment included: ON-OFF. | 9405119090 | Aluminium, Polystyrene | Black, Opal white |  | 85 | 43 |  | 1xLED 6 720.00 lm | Yes | F | 50 | 0,18 | 9 | 0,13 | 0,001 | 0,05 | 95 | 95 | 53 | [15 empty] | 7 | 720,00 | 425 | 4000K | 80 |  | ON-OFF | IN IP20 / OUT IP54 |  | https://files.ledsc4.com/main-photo/TC-0001-NEG | [5 empty] | https://files.ledsc4.com/imc/TC-0001-NEG.html | https://files.ledsc4.com/el/TC-0001-NEG.html | https://files.ledsc4.com/fm/TC-0001-NEG.html |  |  |  | https://files.ledsc4.com/ies/TC-0001-NEG.html | https://files.ledsc4.com/ldt/TC-0001-NEG.html |  | RETILAP-DOWNLIGHT | DW-LED-II
TC-0005-NEG | V0 | Yes | Recessed ceiling lights | 8445386782737 | Jet Ø160mm | Forlight | 5 | 100-240V ~ 50/60Hz | https://files.ledsc4.com/ft2/en/TC-0005-NEG.html | RECESSED CEILING LIGHTS JET Ø160MM LED 20.3W 4000K ON-OFF BLACK IN IP20 / OUT I | LedsC4 Jet Ø160mm TC-0005-NEG Recessed ceiling lights for indoor use. For downlighting. Structure material: Aluminium. Structure finish: Black. Diffuser material: Polystyrene. Diffuser finish: Opal white. Warranty: 5 Years. Product net weight (Kg): 0.41 Product width or diameter (mm): 160 Product height (mm): 57 Ø of the hole for recessing (mm): 150 Permitted ceiling thickness: 0-25 Class 2. Luminaire not suitable for coating with insulation materials. Glow wire test: 750. IP: IN IP20 / OUT IP54. LED. No. of lampholders or LEDs: 1. Maximum power of light source: 17.8W. Colour temperature: 4000K. Colour rendering index: 80. MacAdam Steps: 5. Hours of life: 36.000h L70B30. UGR: 22.8. Photobiological risk: RG0. Real flux (lm): 1250. Nominal flux (lm): 2135. Real lm/W: 62. Voltage / frequency range: 100-240/50-60Hz. Voltage: 3. Equipment included: Yes. Total power: 20.3. Power factor: 0.90. Dimmable equipment included: ON-OFF. | 9405119090 | Aluminium, Polystyrene | Black, Opal white |  | 160 | 57 |  | 1xLED 17.8 2135.00 lm | Yes | E | 20 | 0,52 | 10,4 | 0,41 | 0,002 | 0,04 | 170 | 170 | 67 | [15 empty] | 20,3 | 2135,00 | 1250 | 4000K | 80 |  | ON-OFF | IN IP20 / OUT IP54 |  | https://files.ledsc4.com/main-photo/TC-0005-NEG | [5 empty] | https://files.ledsc4.com/imc/TC-0005-NEG.html | https://files.ledsc4.com/el/TC-0005-NEG.html | https://files.ledsc4.com/fm/TC-0005-NEG.html |  |  |  | https://files.ledsc4.com/ies/TC-0005-NEG.html | https://files.ledsc4.com/ldt/TC-0005-NEG.html |  | RETILAP-DOWNLIGHT | DW-LED-II
DE-0238-NEG | V0 | Yes | Surface-mounted wall light | 8445386824123 | Sfera Double | Forlight | 5 | 100-240V ~ 50/60Hz | https://files.ledsc4.com/ft2/en/DE-0238-NEG.html | SURFACE-MOUNTED WALL LIGHT SFERA DOUBLE G9 12W BLACK | LedsC4 Sfera Double DE-0238-NEG Surface-mounted wall light Structure material: Steel, Aluminium. Structure finish: Black. Diffuser material: Glass. Diffuser finish: OPAL. Warranty: 5 Years. Product net weight (Kg): 0.85 Product width or diameter (mm): 235 Product height (mm): 425 Product aperture (mm): 158 Class 2. IP: IP44. Total power: 12. | 9405199090 | Steel, Aluminium, Glass | Black, OPAL |  | 235 | 425 | 158 |  | No | NA EPREL | 6 | 1,35 | 8,1 | 0,85 | 0,015 | 0,09 | 370 | 210 | 170 | [15 empty] | 12 | [6 empty] | IP44 |  | https://files.ledsc4.com/main-photo/DE-0238-NEG | https://files.ledsc4.com/ambience-photo/1/DE-0238-NEG |  |  | https://files.ledsc4.com/detail-photo/1/DE-0238-NEG | https://files.ledsc4.com/detail-photo/2/DE-0238-NEG | https://files.ledsc4.com/imc/DE-0238-NEG.html |  | https://files.ledsc4.com/fm/DE-0238-NEG.html |  |  |  | https://files.ledsc4.com/ies/DE-0238-NEG.html | https://files.ledsc4.com/ldt/DE-0238-NEG.html |  | RETILAP-DECORATIVE | FX-INC-II
DE-0202-NAT | V0 | Yes | Pendant | 8445386823591 | Korg Ø300mm | Forlight | 2 | 100-240V ~ 50/60Hz | https://files.ledsc4.com/ft2/en/DE-0202-NAT.html | PENDANT KORG Ø300MM E27 15W LIGHT WOOD BLACK | LedsC4 Korg Ø300mm DE-0202-NAT Pendant for indoor use. Structure material: Wood, Steel, Rope. Structure finish: Light wood, Black. Warranty: 2 Years. Product net weight (Kg): 1 Product width or diameter (mm): 300 Product height (mm): 1472 Class 1. IP: IP20. Equipment included: No. Total power: 15. | 9405199090 | Wood, Steel, Rope, Rope | Light wood, Black |  | 300 | 1472 |  |  | No | NA EPREL | 1 | 1,7 | 1,7 | 1 | 0,026 | 0,026 | 320 | 320 | 250 | [15 empty] | 15 | [6 empty] | IP20 |  | https://files.ledsc4.com/main-photo/DE-0202-NAT | https://files.ledsc4.com/ambience-photo/1/DE-0202-NAT |  |  | https://files.ledsc4.com/detail-photo/1/DE-0202-NAT | https://files.ledsc4.com/detail-photo/2/DE-0202-NAT | https://files.ledsc4.com/imc/DE-0202-NAT.html |  | https://files.ledsc4.com/fm/DE-0202-NAT.html |  |  |  | https://files.ledsc4.com/ies/DE-0202-NAT.html | https://files.ledsc4.com/ldt/DE-0202-NAT.html |  | RETILAP-DECORATIVE | FX-INC-I
PX-0646-NEG | V0 | No | Spotlight | 8445386823096 | CERO | Forlight | 3 | Solar | https://files.ledsc4.com/ft2/en/PX-0646-NEG.html | SPOTLIGHT IP54 CERO LED 4.3W SW 3000-4000-6000K BLACK 500 | LedsC4 CERO PX-0646-NEG Spotlight for outdoor use. Structure material: Polycarbonate + ABS. Structure finish: Black. Diffuser material: Polycarbonate. Diffuser finish: OPAL. UV protection. Warranty: 3 Years. Product net weight (Kg): 0.57 Product width or diameter (mm): 160 Product height (mm): 550 Permitted post diameter (mm) for vertical installation: 40 Class 3. IP: IP54. IK: IK10. LED. No. of lampholders or LEDs: 1. Maximum power of light source: 3.7W. Colour temperature: SW 3000-4000-6000K. Colour rendering index: 80. MacAdam Steps: 3. Hours of life: 36.000h L70B30. UGR: 15.6. Photobiological risk: RG1. Real flux (lm): 134. Nominal flux (lm): 500. Real lm/W: 31. Voltage: 3. Equipment included: Yes. Total power: 4.3. | 9405411000 | Polycarbonate + ABS, Polycarbonate | Black, OPAL |  | 160 | 550 |  | 1xLED 3.7 500 lm | Yes | NA EPREL | 20 | 0,84 | 16,8 | 0,57 | 0,004 | 0,08 | 350 | 50 | 220 | [15 empty] | 4,3 | 500 | 134 | SW 3000-4000-6000K | 80 | SPOT+HONEYCOMB |  | IP54 | IK10 | https://files.ledsc4.com/main-photo/PX-0646-NEG | https://files.ledsc4.com/ambience-photo/1/PX-0646-NEG | https://files.ledsc4.com/ambience-photo/2/PX-0646-NEG | https://files.ledsc4.com/ambience-photo/3/PX-0646-NEG | https://files.ledsc4.com/detail-photo/1/PX-0646-NEG | https://files.ledsc4.com/detail-photo/2/PX-0646-NEG | https://files.ledsc4.com/imc/PX-0646-NEG.html |  | https://files.ledsc4.com/fm/PX-0646-NEG.html |  |  |  | https://files.ledsc4.com/ies/PX-0646-NEG.html | https://files.ledsc4.com/ldt/PX-0646-NEG.html |  |  | FX-LED-II
DE-0162-NEG | V0 | Yes | Spotlights series | 8445386821900 | Artic Double | DIY | 5 | 220-240V/50-60Hz | https://files.ledsc4.com/ft2/en/DE-0162-NEG.html | SPOTLIGHTS SERIES ARTIC DOUBLE LED 11.4W 4000K ON-OFF BLACK 698LM | LedsC4 Artic Double DE-0162-NEG Spotlights series The optical module can easily be rotated 360º. Structure material: ABS, Steel. Structure finish: Black. Diffuser material: Polycarbonate. Diffuser finish: OPAL. Warranty: 5 Years. Product net weight (Kg): 0.43 Product width or diameter (mm): 300 Product height (mm): 110 Product aperture (mm): 145 Class 1. IP: IP20. LED. No. of lampholders or LEDs: 2. Maximum power of light source: 4.8W. Colour temperature: 4000K. Colour rendering index: 80. MacAdam Steps: 3. Hours of life: 36.000h L70B30. UGR: 25.8. Photobiological risk: RG0. Real flux (lm): 698. Nominal flux (lm): 1400. Real lm/W: 61. Voltage / frequency range: 220-240/50-60Hz. Voltage: 3. Equipment included: Yes. Total power: 11.4. Power factor: 0.59. Dimmable equipment included: ON-OFF. | 9405119090 | ABS, Steel, Polycarbonate | Black, OPAL |  | 300 | 110 | 145 | 2xLED 4.8 1400 lm | Yes | D | 12 | 0,65 | 7,8 | 0,43 | 0,006 | 0,072 | 160 | 100 | 320 | [15 empty] | 11,4 | 1400 | 698 | 4000K | 80 | HORIZONTAL | ON-OFF | IP20 |  | https://files.ledsc4.com/main-photo/DE-0162-NEG | https://files.ledsc4.com/ambience-photo/1/DE-0162-NEG |  |  | https://files.ledsc4.com/detail-photo/1/DE-0162-NEG | https://files.ledsc4.com/detail-photo/2/DE-0162-NEG | https://files.ledsc4.com/imc/DE-0162-NEG.html | https://files.ledsc4.com/el/DE-0162-NEG.html | https://files.ledsc4.com/fm/DE-0162-NEG.html |  |  |  | https://files.ledsc4.com/ies/DE-0162-NEG.html | https://files.ledsc4.com/ldt/DE-0162-NEG.html |  | RETILAP-DECORATIVE | FX-LED-I
DE-0163-NEG | V0 | Yes | Spotlights series | 8445386821924 | Artic Triplex | DIY | 5 | 220-240V/50-60Hz | https://files.ledsc4.com/ft2/en/DE-0163-NEG.html | SPOTLIGHTS SERIES ARTIC TRIPLEX LED 17.1W 4000K ON-OFF BLACK 1047LM | LedsC4 Artic Triplex DE-0163-NEG Spotlights series The optical module can easily be rotated 360º. Structure material: ABS, Steel. Structure finish: Black. Diffuser material: Polycarbonate. Diffuser finish: OPAL. Warranty: 5 Years. Product net weight (Kg): 0.6 Product width or diameter (mm): 500 Product height (mm): 110 Product aperture (mm): 145 Class 1. IP: IP20. LED. No. of lampholders or LEDs: 3. Maximum power of light source: 4.8W. Colour temperature: 4000K. Colour rendering index: 80. MacAdam Steps: 3. Hours of life: 36.000h L70B30. UGR: 25.8. Photobiological risk: RG0. Real flux (lm): 1047. Nominal flux (lm): 2100. Real lm/W: 61. Voltage / frequency range: 220-240/50-60Hz. Voltage: 3. Equipment included: Yes. Total power: 17.1. Power factor: 0.59. Dimmable equipment included: ON-OFF. | 9405119090 | ABS, Steel, Polycarbonate | Black, OPAL |  | 500 | 110 | 145 | 3xLED 4.8 2100 lm | Yes | D | 8 | 0,95 | 7,6 | 0,6 | 0,009 | 0,072 | 160 | 160 | 520 | [15 empty] | 17,1 | 2100 | 1047 | 4000K | 80 | HORIZONTAL | ON-OFF | IP20 |  | https://files.ledsc4.com/main-photo/DE-0163-NEG | https://files.ledsc4.com/ambience-photo/1/DE-0163-NEG |  |  | https://files.ledsc4.com/detail-photo/1/DE-0163-NEG | https://files.ledsc4.com/detail-photo/2/DE-0163-NEG | https://files.ledsc4.com/imc/DE-0163-NEG.html | https://files.ledsc4.com/el/DE-0163-NEG.html | https://files.ledsc4.com/fm/DE-0163-NEG.html |  |  |  | https://files.ledsc4.com/ies/DE-0163-NEG.html | https://files.ledsc4.com/ldt/DE-0163-NEG.html |  | RETILAP-DECORATIVE | FX-LED-I
DE-0158-BLA | V0 | Yes | Spotlights series | 8445386818801 | Cloc Single | DIY | 5 | 100-240V ~ 50/60Hz | https://files.ledsc4.com/ft2/en/DE-0158-BLA.html | SPOTLIGHTS SERIES CLOC SINGLE GU10 8W WHITE | LedsC4 Cloc Single DE-0158-BLA Spotlights series The optical module can easily be rotated 360º. Structure material: Aluminium. Structure finish: White. Warranty: 5 Years. Product net weight (Kg): 0.21 Product width or diameter (mm): 80 Product height (mm): 86 Product aperture (mm): 120 Class 1. IP: IP20. Total power: 8. | 9405199090 | Aluminium | White |  | 80 | 86 | 120 |  | No | NA EPREL | 12 | 0,3 | 3,6 | 0,21 | 0,001 | 0,012 | 90 | 90 | 130 | [15 empty] | 8 | [6 empty] | IP20 |  | https://files.ledsc4.com/main-photo/DE-0158-BLA | https://files.ledsc4.com/ambience-photo/1/DE-0158-BLA |  |  | https://files.ledsc4.com/detail-photo/1/DE-0158-BLA | https://files.ledsc4.com/detail-photo/2/DE-0158-BLA | https://files.ledsc4.com/imc/DE-0158-BLA.html | [8 empty] | RETILAP-DECORATIVE | FX-INC-I
DE-0158-NEG | V0 | Yes | Spotlights series | 8445386818818 | Cloc Single | DIY | 5 | 100-240V ~ 50/60Hz | https://files.ledsc4.com/ft2/en/DE-0158-NEG.html | SPOTLIGHTS SERIES CLOC SINGLE GU10 8W BLACK | LedsC4 Cloc Single DE-0158-NEG Spotlights series The optical module can easily be rotated 360º. Structure material: Aluminium. Structure finish: Black. Warranty: 5 Years. Product net weight (Kg): 0.21 Product width or diameter (mm): 80 Product height (mm): 86 Product aperture (mm): 120 Class 1. IP: IP20. Total power: 8. | 9405199090 | Aluminium | Black |  | 80 | 86 | 120 |  | No | NA EPREL | 12 | 0,3 | 3,6 | 0,21 | 0,001 | 0,012 | 90 | 90 | 130 | [15 empty] | 8 | [6 empty] | IP20 |  | https://files.ledsc4.com/main-photo/DE-0158-NEG | https://files.ledsc4.com/ambience-photo/1/DE-0158-NEG |  |  | https://files.ledsc4.com/detail-photo/1/DE-0158-NEG | https://files.ledsc4.com/detail-photo/2/DE-0158-NEG | https://files.ledsc4.com/imc/DE-0158-NEG.html | [8 empty] | RETILAP-DECORATIVE | FX-INC-I
DE-0159-BLA | V0 | Yes | Spotlights series | 8445386818825 | Cloc Double | DIY | 5 | 100-240V ~ 50/60Hz | https://files.ledsc4.com/ft2/en/DE-0159-BLA.html | SPOTLIGHTS SERIES CLOC DOUBLE GU10 16W WHITE | LedsC4 Cloc Double DE-0159-BLA Spotlights series The optical module can easily be rotated 360º. Structure material: Aluminium. Structure finish: White. Warranty: 5 Years. Product net weight (Kg): 0.47 Product width or diameter (mm): 300 Product height (mm): 110 Product aperture (mm): 145 Class 1. IP: IP20. Total power: 16. | 9405199090 | Aluminium | White |  | 300 | 110 | 145 |  | No | NA EPREL | 8 | 0,73 | 5,84 | 0,47 | 0,006 | 0,048 | 160 | 100 | 300 | [15 empty] | 16 | [6 empty] | IP20 |  | https://files.ledsc4.com/main-photo/DE-0159-BLA | https://files.ledsc4.com/ambience-photo/1/DE-0159-BLA |  |  | https://files.ledsc4.com/detail-photo/1/DE-0159-BLA | https://files.ledsc4.com/detail-photo/2/DE-0159-BLA | https://files.ledsc4.com/imc/DE-0159-BLA.html | [8 empty] | RETILAP-DECORATIVE | FX-INC-I
DE-0220-NAT | V0 | Yes | Spotlights series | 8445386823645 | Nature Double | Forlight | 5 | 100-240V ~ 50/60Hz | https://files.ledsc4.com/ft2/en/DE-0220-NAT.html | SPOTLIGHTS SERIES NATURE DOUBLE E27 BLACK NATURAL RATTAN | LedsC4 Nature Double DE-0220-NAT Spotlights series for indoor use. Adjustable light source. Structure material: Steel, Rattan. Structure finish: Black, Natural rattan. Warranty: 5 Years. Product net weight (Kg): 0.72 Product length (mm): 370 Product width or diameter (mm): 205 Product height (mm): 235 Class 1. IP: IP20. Total power: 30. | 9405199090 | Steel, Rattan | Black, Natural rattan, crom | 370 | 205 | 235 |  |  | No | NA EPREL | 6 | 1,2 | 7,2 | 0,72 | 0,014 | 0,084 | 190 | 165 | 367 | [15 empty] | 30 | [6 empty] | IP20 |  | https://files.ledsc4.com/main-photo/DE-0220-NAT |  |  |  | https://files.ledsc4.com/detail-photo/1/DE-0220-NAT | https://files.ledsc4.com/detail-photo/2/DE-0220-NAT | https://files.ledsc4.com/imc/DE-0220-NAT.html |  | https://files.ledsc4.com/fm/DE-0220-NAT.html |  |  |  | https://files.ledsc4.com/ies/DE-0220-NAT.html | https://files.ledsc4.com/ldt/DE-0220-NAT.html |  | RETILAP-DECORATIVE | FX-INC-I
DE-0221-NAT | V0 | Yes | Spotlights series | 8445386823652 | Nature Triplex | Forlight | 5 | 100-240V ~ 50/60Hz | https://files.ledsc4.com/ft2/en/DE-0221-NAT.html | SPOTLIGHTS SERIES NATURE TRIPLEX E27 BLACK NATURAL RATTAN | LedsC4 Nature Triplex DE-0221-NAT Spotlights series for indoor use. Adjustable light source. Structure material: Steel, Rattan. Structure finish: Black, Natural rattan. Warranty: 5 Years. Product net weight (Kg): 1.06 Product length (mm): 680 Product width or diameter (mm): 205 Product height (mm): 235 Class 1. IP: IP20. Total power: 45. | 9405199090 | Steel, Rattan | Black, Natural rattan, crom | 680 | 205 | 235 |  |  | No | NA EPREL | 6 | 1,76 | 10,56 | 1,06 | 0,023 | 0,138 | 195 | 165 | 620 | [15 empty] | 45 | [6 empty] | IP20 |  | https://files.ledsc4.com/main-photo/DE-0221-NAT |  |  |  | https://files.ledsc4.com/detail-photo/1/DE-0221-NAT | https://files.ledsc4.com/detail-photo/2/DE-0221-NAT | https://files.ledsc4.com/imc/DE-0221-NAT.html |  | https://files.ledsc4.com/fm/DE-0221-NAT.html |  |  |  | https://files.ledsc4.com/ies/DE-0221-NAT.html | https://files.ledsc4.com/ldt/DE-0221-NAT.html |  | RETILAP-DECORATIVE | FX-INC-I
DE-0222-NAT | V0 | Yes | Spotlights series | 8445386823669 | Nature 4 Bodies | Forlight | 5 | 100-240V ~ 50/60Hz | https://files.ledsc4.com/ft2/en/DE-0222-NAT.html | SPOTLIGHTS SERIES NATURE 4 BODIES E27 BLACK NATURAL RATTAN | LedsC4 Nature 4 Bodies DE-0222-NAT Spotlights series for indoor use. Adjustable light source. Structure material: Steel, Rattan. Structure finish: Black, Natural rattan. Warranty: 5 Years. Product net weight (Kg): 1.38 Product length (mm): 900 Product width or diameter (mm): 205 Product height (mm): 260 Class 1. IP: IP20. Total power: 60. | 9405199090 | Steel, Rattan | Black, Natural rattan, crom | 900 | 205 | 260 |  |  | No | NA EPREL | 6 | 1,99 | 11,94 | 1,38 | 0,025 | 0,15 | 235 | 165 | 565 | [15 empty] | 60 | [6 empty] | IP20 |  | https://files.ledsc4.com/main-photo/DE-0222-NAT |  |  |  | https://files.ledsc4.com/detail-photo/1/DE-0222-NAT | https://files.ledsc4.com/detail-photo/2/DE-0222-NAT | https://files.ledsc4.com/imc/DE-0222-NAT.html |  | https://files.ledsc4.com/fm/DE-0222-NAT.html |  |  |  | https://files.ledsc4.com/ies/DE-0222-NAT.html | https://files.ledsc4.com/ldt/DE-0222-NAT.html |  | RETILAP-DECORATIVE | FX-INC-I
DE-0168-NEG | V0 | Yes | Spotlights series | 8445386820378 | Logos Single | DIY | 5 | 220-240V/50-60Hz | https://files.ledsc4.com/ft2/en/DE-0168-NEG.html | SPOTLIGHTS SERIES LOGOS SINGLE LED 4.2W 4000K ON-OFF BLACK | LedsC4 Logos Single DE-0168-NEG Spotlights series For frontal lighting and downlighting. The optical module can easily be rotated 360º. Structure material: Steel. Structure finish: Black. Diffuser material: Polycarbonate. Diffuser finish: Prismatic. Warranty: 5 Years. Product net weight (Kg): 0.36 Product width or diameter (mm): 100 Product height (mm): 112 Product aperture (mm): 156 Class 1. IP: IP20. LED. No. of lampholders or LEDs: 1. Maximum power of light source: 3.7W. Colour temperature: 4000K. Colour rendering index: 80. MacAdam Steps: 3. Hours of life: 36.000h L70B30. UGR: 27.0. Photobiological risk: RG0. Nominal flux (lm): 420. Voltage / frequency range: 200-240/50-60Hz. Voltage: 9. Equipment included: Yes. Total power: 4.2. Power factor: 0.50. Dimmable equipment included: ON-OFF. | 9405421000 | Steel, Polycarbonate | Black, Prismatic |  | 100 | 112 | 156 | 1xLED 3.7 420.00 lm | Yes | F | 24 | 0,46 | 11,04 | 0,36 | 0,002 | 0,048 | 120 | 120 | 90 | [15 empty] | 4,2 | 420,00 |  | 4000K | 80 | FLOOD | ON-OFF | IP20 |  | https://files.ledsc4.com/main-photo/DE-0168-NEG | https://files.ledsc4.com/ambience-photo/1/DE-0168-NEG |  |  | https://files.ledsc4.com/detail-photo/1/DE-0168-NEG | https://files.ledsc4.com/detail-photo/2/DE-0168-NEG | https://files.ledsc4.com/imc/DE-0168-NEG.html | https://files.ledsc4.com/el/DE-0168-NEG.html | [7 empty] | RETILAP-DECORATIVE | FX-LED-I
PX-0691-MAR | V0 | Yes | Surface-mounted wall light | 8445386824741 | Eclipta I | Forlight | 5 | 220-240V/50-60Hz | https://files.ledsc4.com/ft2/en/PX-0691-MAR.html | SURFACE-MOUNTED WALL LIGHT IP54 ECLIPTA I LED 10W 3000K ON-OFF BROWN 1190 | LedsC4 Eclipta I PX-0691-MAR Surface-mounted wall light for outdoor use. Structure material: Aluminium. Structure finish: Brown. Diffuser material: Polycarbonate, Glass. Diffuser finish: Transparent, OPAL. UV protection. Warranty: 5 Years. Product net weight (Kg): 0.82 Product width or diameter (mm): 110 Product height (mm): 275 Product aperture (mm): 220 Class 1. IP: IP54. IK: IK04. LED. No. of lampholders or LEDs: 1. Maximum power of light source: 8W. Colour temperature: 3000K. Colour rendering index: 80. MacAdam Steps: 3. Hours of life: 36.000h L70B30. UGR: 19.1. Photobiological risk: RG1. % de Flickering: &lt;5%. Real flux (lm): 539. Nominal flux (lm): 1190. Real lm/W: 54. Voltage / frequency range: 220-240V. Voltage: 3.2. Equipment included: Yes. Total power: 10. Power factor: 0.84. Dimmable equipment included: ON-OFF. | 9405119090 | Aluminium, Polycarbonate, Glass | Brown, Transparent, OPAL |  | 110 | 275 | 220 | 1xLED 8 1190 lm | Yes | F | 6 | 1,12 | 6,72 | 0,82 | 0,008 | 0,048 | 225 | 115 | 285 | [15 empty] | 10 | 1190 | 539 | 3000K | 80 | Check Photometric file | ON-OFF | IP54 | IK04 | https://files.ledsc4.com/main-photo/PX-0691-MAR | https://files.ledsc4.com/ambience-photo/1/PX-0691-MAR |  |  | https://files.ledsc4.com/detail-photo/1/PX-0691-MAR | https://files.ledsc4.com/detail-photo/2/PX-0691-MAR | https://files.ledsc4.com/imc/PX-0691-MAR.html | https://files.ledsc4.com/el/PX-0691-MAR.html | https://files.ledsc4.com/fm/PX-0691-MAR.html |  |  |  | https://files.ledsc4.com/ies/PX-0691-MAR.html | https://files.ledsc4.com/ldt/PX-0691-MAR.html |  | RETILAP-APLIQUE | FX-LED-I
PX-0691-VRD | V0 | Yes | Surface-mounted wall light | 8445386824758 | Eclipta I | Forlight | 5 | 220-240V/50-60Hz | https://files.ledsc4.com/ft2/en/PX-0691-VRD.html | SURFACE-MOUNTED WALL LIGHT IP54 ECLIPTA I LED 10W 3000K ON-OFF GREEN 1190 | LedsC4 Eclipta I PX-0691-VRD Surface-mounted wall light for outdoor use. Structure material: Aluminium. Structure finish: green. Diffuser material: Polycarbonate, Glass. Diffuser finish: Transparent, OPAL. UV protection. Warranty: 5 Years. Product net weight (Kg): 0.82 Product width or diameter (mm): 110 Product height (mm): 275 Product aperture (mm): 220 Class 1. IP: IP54. IK: IK04. LED. No. of lampholders or LEDs: 1. Maximum power of light source: 8W. Colour temperature: 3000K. Colour rendering index: 80. MacAdam Steps: 3. Hours of life: 36.000h L70B30. UGR: 19.1. Photobiological risk: RG1. % de Flickering: &lt;5%. Real flux (lm): 539. Nominal flux (lm): 1190. Real lm/W: 54. Voltage / frequency range: 220-240V. Voltage: 3.2. Equipment included: Yes. Total power: 10. Power factor: 0.84. Dimmable equipment included: ON-OFF. | 9405119090 | Aluminium, Polycarbonate, Glass | green, Transparent, OPAL |  | 110 | 275 | 220 | 1xLED 8 1190 lm | Yes | F | 6 | 1,12 | 6,72 | 0,82 | 0,008 | 0,048 | 225 | 115 | 285 | [15 empty] | 10 | 1190 | 539 | 3000K | 80 | Check Photometric file | ON-OFF | IP54 | IK04 | https://files.ledsc4.com/main-photo/PX-0691-VRD | https://files.ledsc4.com/ambience-photo/1/PX-0691-VRD | https://files.ledsc4.com/ambience-photo/2/PX-0691-VRD |  | https://files.ledsc4.com/detail-photo/1/PX-0691-VRD | https://files.ledsc4.com/detail-photo/2/PX-0691-VRD | https://files.ledsc4.com/imc/PX-0691-VRD.html | https://files.ledsc4.com/el/PX-0691-VRD.html | https://files.ledsc4.com/fm/PX-0691-VRD.html |  |  |  | https://files.ledsc4.com/ies/PX-0691-VRD.html | https://files.ledsc4.com/ldt/PX-0691-VRD.html |  | RETILAP-APLIQUE | FX-LED-I
PX-0692-NEG | V0 | Yes | Bollard | 8445386824765 | Eclipta I | Forlight | 3 | 220-240V/50-60Hz | https://files.ledsc4.com/ft2/en/PX-0692-NEG.html | BOLLARD IP54 ECLIPTA I LED 10W 3000K ON-OFF BLACK 1190 | LedsC4 Eclipta I PX-0692-NEG Bollard for outdoor use. Structure material: Aluminium. Structure finish: Black. Diffuser material: Polycarbonate, Glass. Diffuser finish: Transparent, OPAL. UV protection. Warranty: 3 Years. Product net weight (Kg): 0.85 Product width or diameter (mm): 110 Product height (mm): 500 Class 1. IP: IP54. IK: IK04. LED. No. of lampholders or LEDs: 1. Maximum power of light source: 8W. Colour temperature: 3000K. Colour rendering index: 80. MacAdam Steps: 3. Hours of life: 36.000h L70B30. UGR: 19.1. Photobiological risk: RG1. % de Flickering: &lt;5%. Real flux (lm): 539. Nominal flux (lm): 1190. Real lm/W: 54. Voltage / frequency range: 220-240V. Voltage: 3.2. Equipment included: Yes. Total power: 10. Power factor: 0.84. Dimmable equipment included: ON-OFF. | 9405219090 | Aluminium, Polycarbonate, Glass | Black, Transparent, OPAL |  | 110 | 500 |  | 1xLED 8 1190 lm | Yes | F | 6 | 1,15 | 6,9 | 0,85 | 0,008 | 0,048 | 115 | 115 | 510 | [15 empty] | 10 | 1190 | 539 | 3000K | 80 | Check Photometric file | ON-OFF | IP54 | IK04 | https://files.ledsc4.com/main-photo/PX-0692-NEG | https://files.ledsc4.com/ambience-photo/1/PX-0692-NEG |  |  | https://files.ledsc4.com/detail-photo/1/PX-0692-NEG |  | https://files.ledsc4.com/imc/PX-0692-NEG.html | https://files.ledsc4.com/el/PX-0692-NEG.html | https://files.ledsc4.com/fm/PX-0692-NEG.html |  |  |  | https://files.ledsc4.com/ies/PX-0692-NEG.html | https://files.ledsc4.com/ldt/PX-0692-NEG.html |  | RETILAP-BALIZA | FX-LED-I
PX-0692-MAR | V0 | Yes | Bollard | 8445386824772 | Eclipta I | Forlight | 5 | 220-240V/50-60Hz | https://files.ledsc4.com/ft2/en/PX-0692-MAR.html | BOLLARD IP54 ECLIPTA I LED 10W 3000K ON-OFF BROWN 1190 | LedsC4 Eclipta I PX-0692-MAR Bollard for outdoor use. Structure material: Aluminium. Structure finish: Brown. Diffuser material: Polycarbonate, Glass. Diffuser finish: Transparent, OPAL. UV protection. Warranty: 5 Years. Product net weight (Kg): 0.85 Product width or diameter (mm): 110 Product height (mm): 500 Class 1. IP: IP54. IK: IK04. LED. No. of lampholders or LEDs: 1. Maximum power of light source: 8W. Colour temperature: 3000K. Colour rendering index: 80. MacAdam Steps: 3. Hours of life: 36.000h L70B30. UGR: 19.1. Photobiological risk: RG1. % de Flickering: &lt;5%. Real flux (lm): 539. Nominal flux (lm): 1190. Real lm/W: 54. Voltage / frequency range: 220-240V. Voltage: 3.2. Equipment included: Yes. Total power: 10. Power factor: 0.84. Dimmable equipment included: ON-OFF. | 9405219090 | Aluminium, Polycarbonate, Glass | Brown, Transparent, OPAL |  | 110 | 500 |  | 1xLED 8 1190 lm | Yes | F | 6 | 1,15 | 6,9 | 0,85 | 0,008 | 0,048 | 115 | 115 | 510 | [15 empty] | 10 | 1190 | 539 | 3000K | 80 | Check Photometric file | ON-OFF | IP54 | IK04 | https://files.ledsc4.com/main-photo/PX-0692-MAR | https://files.ledsc4.com/ambience-photo/1/PX-0692-MAR |  |  | https://files.ledsc4.com/detail-photo/1/PX-0692-MAR |  | https://files.ledsc4.com/imc/PX-0692-MAR.html | https://files.ledsc4.com/el/PX-0692-MAR.html | https://files.ledsc4.com/fm/PX-0692-MAR.html |  |  |  | https://files.ledsc4.com/ies/PX-0692-MAR.html | https://files.ledsc4.com/ldt/PX-0692-MAR.html |  | RETILAP-BALIZA | FX-LED-I
PX-0692-VRD | V0 | Yes | Bollard | 8445386824789 | Eclipta I | Forlight | 5 | 220-240V/50-60Hz | https://files.ledsc4.com/ft2/en/PX-0692-VRD.html | BOLLARD IP54 ECLIPTA I LED 10W 3000K ON-OFF GREEN 1190 | LedsC4 Eclipta I PX-0692-VRD Bollard for outdoor use. Structure material: Aluminium. Structure finish: green. Diffuser material: Polycarbonate, Glass. Diffuser finish: Transparent, OPAL. UV protection. Warranty: 5 Years. Product net weight (Kg): 0.85 Product width or diameter (mm): 110 Product height (mm): 500 Class 1. IP: IP54. IK: IK04. LED. No. of lampholders or LEDs: 1. Maximum power of light source: 8W. Colour temperature: 3000K. Colour rendering index: 80. MacAdam Steps: 3. Hours of life: 36.000h L70B30. UGR: 19.1. Photobiological risk: RG1. % de Flickering: &lt;5%. Real flux (lm): 539. Nominal flux (lm): 1190. Real lm/W: 54. Voltage / frequency range: 220-240V. Voltage: 3.2. Equipment included: Yes. Total power: 10. Power factor: 0.84. Dimmable equipment included: ON-OFF. | 9405219090 | Aluminium, Polycarbonate, Glass | green, Transparent, OPAL |  | 110 | 500 |  | 1xLED 8 1190 lm | Yes | F | 6 | 1,15 | 6,9 | 0,85 | 0,008 | 0,048 | 115 | 115 | 510 | [15 empty] | 10 | 1190 | 539 | 3000K | 80 | Check Photometric file | ON-OFF | IP54 | IK04 | https://files.ledsc4.com/main-photo/PX-0692-VRD | [5 empty] | https://files.ledsc4.com/imc/PX-0692-VRD.html | https://files.ledsc4.com/el/PX-0692-VRD.html | https://files.ledsc4.com/fm/PX-0692-VRD.html |  |  |  | https://files.ledsc4.com/ies/PX-0692-VRD.html | https://files.ledsc4.com/ldt/PX-0692-VRD.html |  | RETILAP-BALIZA | FX-LED-I
PX-0690-BLA | V0 | Yes | Table lamp | 8445386824918 | Pomer | Forlight | 5 | 5VDC 1000mA | https://files.ledsc4.com/ft2/en/PX-0690-BLA.html | TABLE LAMP IP54 POMER LED 1.8W 3000K TOUCH DIMMING WHITE 180 | LedsC4 Pomer PX-0690-BLA Table lamp for outdoor use. Structure material: ABS, Steel. Structure finish: White. Diffuser material: Polycarbonate. Diffuser finish: OPAL, Transparent. UV protection. Warranty: 5 Years. Product net weight (Kg): 0.34 Product length (mm): 260 Product width or diameter (mm): 110 Class 3. IP: IP54. IK: IK06. LED. No. of lampholders or LEDs: 1. Maximum power of light source: 1.2W. Colour temperature: 3000K. Colour rendering index: 80. MacAdam Steps: 5. Hours of life: 36.000h L70B30. UGR: 10.8. Photobiological risk: RG0. Real flux (lm): 16. Nominal flux (lm): 180. Real lm/W: 9. Voltage: 3. Equipment included: Yes. Total power: 1.8. Dimmable equipment included: TOUCH DIMMING. | 9405214000 | ABS, Steel, Polycarbonate | White, OPAL, Transparent | 260 | 110 |  |  | 1xLED 1.2 180 lm | Yes | E | 12 | 0,53 | 6,36 | 0,34 | 0,005 | 0,06 | 115 | 115 | 270 | [15 empty] | 1,8 | 180 | 16 | 3000K | 80 | Check Photometric file | TOUCH DIMMING | IP54 | IK06 | https://files.ledsc4.com/main-photo/PX-0690-BLA | https://files.ledsc4.com/ambience-photo/1/PX-0690-BLA | https://files.ledsc4.com/ambience-photo/2/PX-0690-BLA | https://files.ledsc4.com/ambience-photo/3/PX-0690-BLA | https://files.ledsc4.com/detail-photo/1/PX-0690-BLA | https://files.ledsc4.com/detail-photo/2/PX-0690-BLA | https://files.ledsc4.com/imc/PX-0690-BLA.html | https://files.ledsc4.com/el/PX-0690-BLA.html | https://files.ledsc4.com/fm/PX-0690-BLA.html |  |  |  | https://files.ledsc4.com/ies/PX-0690-BLA.html | https://files.ledsc4.com/ldt/PX-0690-BLA.html |  | RETILAP-DECORATIVE | FX-LED-II
DE-0241-NEG | V0 | No | Surface-mounted wall light | 8445386825649 | Passeggio 400mm | Forlight | 3 | 220-240V/50-60Hz | https://files.ledsc4.com/ft2/en/DE-0241-NEG.html | SURFACE-MOUNTED WALL LIGHT PASSEGGIO 400MM LED 7.2W 4000K ON-OFF BLACK 602 | LedsC4 Passeggio 400mm DE-0241-NEG Surface-mounted wall light for indoor use. Structure material: Aluminium. Structure finish: Black. Diffuser material: Silicone. Diffuser finish: OPAL. Warranty: 3 Years. Product net weight (Kg): 0.35 Product length (mm): 400 Product width or diameter (mm): 63 Product aperture (mm): 90 Class 2. IP: IP54. IK: IK06. LED. No. of lampholders or LEDs: 1. Maximum power of light source: 5.9W. Colour temperature: 4000K. Colour rendering index: 92. MacAdam Steps: 5. Hours of life: 36.000h L70B30. UGR: 21.5. Photobiological risk: RG0. % de Flickering: +/- 5%. Real flux (lm): 366. Nominal flux (lm): 602. Real lm/W: 51. Voltage / frequency range: 220-240V/50-60Hz. Voltage: 3. Equipment included: Yes. Total power: 7.2. Power factor: 0.53. Dimmable equipment included: ON-OFF. | 9405119090 | Aluminium, Silicone | Black, OPAL | 400 | 63 |  | 90 | 1xLED 5.9 602 lm | Yes | E | 12 | 0,53 | 6,36 | 0,35 | 0,005 | 0,06 | 110 | 85 | 445 | [15 empty] | 7,2 | 602 | 366 | 4000K | 92 |  | ON-OFF | IP54 | IK06 | https://files.ledsc4.com/main-photo/DE-0241-NEG | https://files.ledsc4.com/ambience-photo/1/DE-0241-NEG |  |  | https://files.ledsc4.com/detail-photo/1/DE-0241-NEG | https://files.ledsc4.com/detail-photo/2/DE-0241-NEG | https://files.ledsc4.com/imc/DE-0241-NEG.html | https://files.ledsc4.com/el/DE-0241-NEG.html | https://files.ledsc4.com/fm/DE-0241-NEG.html |  |  |  | https://files.ledsc4.com/ies/DE-0241-NEG.html | https://files.ledsc4.com/ldt/DE-0241-NEG.html |  |  | FX-LED-II
PX-0695-NEG | V0 | Yes | Surface-mounted wall light | 8445386825793 | Eclipta II | Forlight | 5 | 220-240V/50-60Hz | https://files.ledsc4.com/ft2/en/PX-0695-NEG.html | SURFACE-MOUNTED WALL LIGHT IP54 ECLIPTA II LED 9W 3000K ON-OFF BLACK 1000 | LedsC4 Eclipta II PX-0695-NEG Surface-mounted wall light for outdoor use. Includes 2 cable outlets to facilitate chain mounting. Structure material: Aluminium. Structure finish: Black. Diffuser material: Polycarbonate. Diffuser finish: Tinted. UV protection. Warranty: 5 Years. Product net weight (Kg): 0.35 Product length (mm): 165 Product height (mm): 200 Product aperture (mm): 185 Class 1. IP: IP54. IK: IK05. LED. No. of lampholders or LEDs: 1. Maximum power of light source: 9W. Colour temperature: 3000K. Colour rendering index: 80. MacAdam Steps: 3. Hours of life: 36.000h L70B30. UGR: 18.4. Photobiological risk: RG0. Real flux (lm): 350. Nominal flux (lm): 1000. Real lm/W: 39. Voltage / frequency range: 220-240/50-60Hz. Voltage: 18. Equipment included: Yes. Total power: 9. Power factor: 0.78. Dimmable equipment included: ON-OFF. | 9405119090 | Aluminium, Polycarbonate | Black, Tinted | 165 |  | 200 | 185 | 1xLED 9 1000 lm | Yes | F | 12 | 0,58 | 6,96 | 0,35 | 0,008 | 0,096 | 185 | 175 | 215 | [15 empty] | 9 | 1000 | 350 | 3000K | 80 | Check Photometric file | ON-OFF | IP54 | IK05 | https://files.ledsc4.com/main-photo/PX-0695-NEG | [5 empty] | https://files.ledsc4.com/imc/PX-0695-NEG.html | https://files.ledsc4.com/el/PX-0695-NEG.html | https://files.ledsc4.com/fm/PX-0695-NEG.html |  |  |  | https://files.ledsc4.com/ies/PX-0695-NEG.html | https://files.ledsc4.com/ldt/PX-0695-NEG.html |  | RETILAP-APLIQUE | FX-LED-I
PX-0695-MAR | V0 | Yes | Surface-mounted wall light | 8445386825809 | Eclipta II | Forlight | 5 | 220-240V/50-60Hz | https://files.ledsc4.com/ft2/en/PX-0695-MAR.html | SURFACE-MOUNTED WALL LIGHT IP54 ECLIPTA II LED 9W 3000K ON-OFF BROWN 1000 | LedsC4 Eclipta II PX-0695-MAR Surface-mounted wall light for outdoor use. Includes 2 cable outlets to facilitate chain mounting. Structure material: Aluminium. Structure finish: Brown. Diffuser material: Polycarbonate. Diffuser finish: Tinted. UV protection. Warranty: 5 Years. Product net weight (Kg): 0.35 Product length (mm): 165 Product height (mm): 200 Product aperture (mm): 185 Class 1. IP: IP54. IK: IK05. LED. No. of lampholders or LEDs: 1. Maximum power of light source: 9W. Colour temperature: 3000K. Colour rendering index: 80. MacAdam Steps: 3. Hours of life: 36.000h L70B30. UGR: 18.4. Photobiological risk: RG0. Real flux (lm): 350. Nominal flux (lm): 1000. Real lm/W: 39. Voltage / frequency range: 220-240/50-60Hz. Voltage: 18. Equipment included: Yes. Total power: 9. Power factor: 0.78. Dimmable equipment included: ON-OFF. | 9405119090 | Aluminium, Polycarbonate | Brown, Tinted | 165 |  | 200 | 185 | 1xLED 9 1000 lm | Yes | F | 12 | 0,58 | 6,96 | 0,35 | 0,008 | 0,096 | 185 | 175 | 215 | [15 empty] | 9 | 1000 | 350 | 3000K | 80 | Check Photometric file | ON-OFF | IP54 | IK05 | https://files.ledsc4.com/main-photo/PX-0695-MAR | [5 empty] | https://files.ledsc4.com/imc/PX-0695-MAR.html | https://files.ledsc4.com/el/PX-0695-MAR.html | https://files.ledsc4.com/fm/PX-0695-MAR.html |  |  |  | https://files.ledsc4.com/ies/PX-0695-MAR.html | https://files.ledsc4.com/ldt/PX-0695-MAR.html |  | RETILAP-APLIQUE | FX-LED-I
PX-0696-NEG | V0 | Yes | Bollard | 8445386825816 | Eclipta II | Forlight | 3 | 220-240V/50-60Hz | https://files.ledsc4.com/ft2/en/PX-0696-NEG.html | BOLLARD IP54 ECLIPTA II LED 9W 3000K ON-OFF BLACK 1000 | LedsC4 Eclipta II PX-0696-NEG Bollard for outdoor use. Includes 2 cable outlets to facilitate chain mounting. Structure material: Aluminium. Structure finish: Black. Diffuser material: Polycarbonate. Diffuser finish: Tinted. UV protection. Warranty: 3 Years. Product net weight (Kg): 0.55 Product width or diameter (mm): 165 Product height (mm): 515 Class 1. IP: IP54. IK: IK05. LED. No. of lampholders or LEDs: 1. Maximum power of light source: 9W. Colour temperature: 3000K. Colour rendering index: 80. MacAdam Steps: 3. Hours of life: 36.000h L70B30. UGR: 18.4. Photobiological risk: RG0. Real flux (lm): 350. Nominal flux (lm): 1000. Real lm/W: 39. Voltage / frequency range: 220-240/50-60Hz. Voltage: 18. Equipment included: Yes. Total power: 9. Power factor: 0.78. Dimmable equipment included: ON-OFF. | 9405219090 | Aluminium, Polycarbonate | Black, Tinted |  | 165 | 515 |  | 1xLED 9 1000 lm | Yes | F | 12 | 0,76 | 9,12 | 0,55 | 0,017 | 0,204 | 170 | 170 | 530 | [15 empty] | 9 | 1000 | 350 | 3000K | 80 | Check Photometric file | ON-OFF | IP54 | IK05 | https://files.ledsc4.com/main-photo/PX-0696-NEG | [5 empty] | https://files.ledsc4.com/imc/PX-0696-NEG.html | https://files.ledsc4.com/el/PX-0696-NEG.html | https://files.ledsc4.com/fm/PX-0696-NEG.html |  |  |  | https://files.ledsc4.com/ies/PX-0696-NEG.html | https://files.ledsc4.com/ldt/PX-0696-NEG.html |  | RETILAP-BALIZA | FX-LED-I
PX-0695-VRD | V0 | Yes | Surface-mounted wall light | 8445386825823 | Eclipta II | Forlight | 5 | 220-240V/50-60Hz | https://files.ledsc4.com/ft2/en/PX-0695-VRD.html | SURFACE-MOUNTED WALL LIGHT IP54 ECLIPTA II LED 9W 3000K ON-OFF GREEN 1000 | LedsC4 Eclipta II PX-0695-VRD Surface-mounted wall light for outdoor use. Includes 2 cable outlets to facilitate chain mounting. Structure material: Aluminium. Structure finish: green. Diffuser material: Polycarbonate. Diffuser finish: Tinted. UV protection. Warranty: 5 Years. Product net weight (Kg): 0.35 Product length (mm): 165 Product height (mm): 200 Product aperture (mm): 185 Class 1. IP: IP54. IK: IK05. LED. No. of lampholders or LEDs: 1. Maximum power of light source: 9W. Colour temperature: 3000K. Colour rendering index: 80. MacAdam Steps: 3. Hours of life: 36.000h L70B30. UGR: 18.4. Photobiological risk: RG0. Real flux (lm): 350. Nominal flux (lm): 1000. Real lm/W: 39. Voltage / frequency range: 220-240/50-60Hz. Voltage: 18. Equipment included: Yes. Total power: 9. Power factor: 0.78. Dimmable equipment included: ON-OFF. | 9405119090 | Aluminium, Polycarbonate | green, Tinted | 165 |  | 200 | 185 | 1xLED 9 1000 lm | Yes | F | 12 | 0,58 | 6,96 | 0,35 | 0,008 | 0,096 | 185 | 175 | 215 | [15 empty] | 9 | 1000 | 350 | 3000K | 80 | Check Photometric file | ON-OFF | IP54 | IK05 | https://files.ledsc4.com/main-photo/PX-0695-VRD | https://files.ledsc4.com/ambience-photo/1/PX-0695-VRD |  |  |  |  | https://files.ledsc4.com/imc/PX-0695-VRD.html | https://files.ledsc4.com/el/PX-0695-VRD.html | https://files.ledsc4.com/fm/PX-0695-VRD.html |  |  |  | https://files.ledsc4.com/ies/PX-0695-VRD.html | https://files.ledsc4.com/ldt/PX-0695-VRD.html |  | RETILAP-APLIQUE | FX-LED-I
PX-0696-MAR | V0 | Yes | Bollard | 8445386825830 | Eclipta II | Forlight | 5 | 220-240V/50-60Hz | https://files.ledsc4.com/ft2/en/PX-0696-MAR.html | BOLLARD IP54 ECLIPTA II LED 9W 3000K ON-OFF BROWN 1000 | LedsC4 Eclipta II PX-0696-MAR Bollard for outdoor use. Includes 2 cable outlets to facilitate chain mounting. Structure material: Aluminium. Structure finish: Brown. Diffuser material: Polycarbonate. Diffuser finish: Tinted. UV protection. Warranty: 5 Years. Product net weight (Kg): 0.55 Product width or diameter (mm): 165 Product height (mm): 515 Class 1. IP: IP54. IK: IK05. LED. No. of lampholders or LEDs: 1. Maximum power of light source: 9W. Colour temperature: 3000K. Colour rendering index: 80. MacAdam Steps: 3. Hours of life: 36.000h L70B30. UGR: 18.4. Photobiological risk: RG0. Real flux (lm): 350. Nominal flux (lm): 1000. Real lm/W: 39. Voltage / frequency range: 220-240/50-60Hz. Voltage: 18. Equipment included: Yes. Total power: 9. Power factor: 0.78. Dimmable equipment included: ON-OFF. | 9405219090 | Aluminium, Polycarbonate | Brown, Tinted |  | 165 | 515 |  | 1xLED 9 1000 lm | Yes | F | 12 | 0,76 | 9,12 | 0,55 | 0,017 | 0,204 | 170 | 170 | 530 | [15 empty] | 9 | 1000 | 350 | 3000K | 80 | Check Photometric file | ON-OFF | IP54 | IK05 | https://files.ledsc4.com/main-photo/PX-0696-MAR | [5 empty] | https://files.ledsc4.com/imc/PX-0696-MAR.html | https://files.ledsc4.com/el/PX-0696-MAR.html | https://files.ledsc4.com/fm/PX-0696-MAR.html |  |  |  | https://files.ledsc4.com/ies/PX-0696-MAR.html | https://files.ledsc4.com/ldt/PX-0696-MAR.html |  | RETILAP-BALIZA | FX-LED-I
PX-0696-VRD | V0 | Yes | Bollard | 8445386825847 | Eclipta II | Forlight | 5 | 220-240V/50-60Hz | https://files.ledsc4.com/ft2/en/PX-0696-VRD.html | BOLLARD IP54 ECLIPTA II LED 9W 3000K ON-OFF GREEN 1000 | LedsC4 Eclipta II PX-0696-VRD Bollard for outdoor use. Includes 2 cable outlets to facilitate chain mounting. Structure material: Aluminium. Structure finish: green. Diffuser material: Polycarbonate. Diffuser finish: Tinted. UV protection. Warranty: 5 Years. Product net weight (Kg): 0.55 Product width or diameter (mm): 165 Product height (mm): 515 Class 1. IP: IP54. IK: IK05. LED. No. of lampholders or LEDs: 1. Maximum power of light source: 9W. Colour temperature: 3000K. Colour rendering index: 80. MacAdam Steps: 3. Hours of life: 36.000h L70B30. UGR: 18.4. Photobiological risk: RG0. Real flux (lm): 350. Nominal flux (lm): 1000. Real lm/W: 39. Voltage / frequency range: 220-240/50-60Hz. Voltage: 18. Equipment included: Yes. Total power: 9. Power factor: 0.78. Dimmable equipment included: ON-OFF. | 9405219090 | Aluminium, Polycarbonate | green, Tinted |  | 165 | 515 |  | 1xLED 9 1000 lm | Yes | F | 12 | 0,76 | 9,12 | 0,55 | 0,017 | 0,204 | 170 | 170 | 530 | [15 empty] | 9 | 1000 | 350 | 3000K | 80 | Check Photometric file | ON-OFF | IP54 | IK05 | https://files.ledsc4.com/main-photo/PX-0696-VRD | https://files.ledsc4.com/ambience-photo/1/PX-0696-VRD |  |  |  |  | https://files.ledsc4.com/imc/PX-0696-VRD.html | https://files.ledsc4.com/el/PX-0696-VRD.html | https://files.ledsc4.com/fm/PX-0696-VRD.html |  |  |  | https://files.ledsc4.com/ies/PX-0696-VRD.html | https://files.ledsc4.com/ldt/PX-0696-VRD.html |  | RETILAP-BALIZA | FX-LED-I
VE-0104-MAD | V0 | Yes | Fan | 8445386890982 | SFERA | DIY | 5 | 220-240V/50-60Hz | https://files.ledsc4.com/ft2/en/VE-0104-MAD.html | FAN SFERA IP20 LED SW 3000-4000-5000K ON-OFF IMITATION WOOD LIGHT WOOD 2875 | LedsC4 SFERA VE-0104-MAD Fan for indoor use. Structure material: Steel. Structure finish: Imitation wood. Blade material: ABS. Blade finish: Light wood. Diffuser material: Methacrylate. Diffuser finish: OPAL. Warranty: 5 Years. Product net weight (Kg): 3.87 Product width or diameter (mm): 910 Product height (mm): 310 Class 1. IP: IP20. LED. No. of lampholders or LEDs: 1. Maximum power of light source: 21.5W. Colour temperature: SW 3000-4000-5000K. Colour rendering index: 80. MacAdam Steps: 5. Hours of life: 36.000h L70B30. UGR: 23.8. Photobiological risk: RG0. Real flux (lm): 1385. Nominal flux (lm): 2875. Real lm/W: 64. Voltage / frequency range: 220-240/50-60Hz. Voltage: 9. Colour temperature: SW 3000-4000-5000K. Colour rendering index: 80. MacAdam Steps: 5. Hours of life: 36.000h L70B30. UGR: 23.8. Photobiological risk: RG0. Real flux (lm): 1385. Nominal flux (lm): 2875. Real lm/W: 64. Voltage: 9. Equipment included: Yes. Total power: 21.5. Power factor: 0.78. Dimmable equipment included: ON-OFF. | 8414510090 | Steel, Methacrylate | Imitation wood, OPAL |  | 910 | 310 |  | 1xLED 21.5 2875 lm | Yes | D | 1 | 5,13 | 5,13 | 3,87 | 0,024 | 0,024 | 493 | 273 | 175 | [15 empty] | 21,5 | 2875 | 1385 | SW 3000-4000-5000K | 80 | SPOT+HONEYCOMB | ON-OFF | IP20 |  | https://files.ledsc4.com/main-photo/VE-0104-MAD | https://files.ledsc4.com/ambience-photo/1/VE-0104-MAD | https://files.ledsc4.com/ambience-photo/2/VE-0104-MAD |  | https://files.ledsc4.com/detail-photo/1/VE-0104-MAD | https://files.ledsc4.com/detail-photo/2/VE-0104-MAD | https://files.ledsc4.com/imc/VE-0104-MAD.html | https://files.ledsc4.com/el/VE-0104-MAD.html |  |  | https://files.ledsc4.com/ft3/en/VE-0104-MAD.html | [5 empty] | FX-LED-I
AG36-P3V9M2OS60 | V0 | Yes | Recessed ceiling lights | 8445386854939 | Play High Visual Comfort Mini Round Fixed | Architectural | 5 | 220-240V/50-60Hz | https://files.ledsc4.com/ft2/en/AG36-P3V9M2OS60.html | RECESSED CEILING LIGHTS PLAY HIGH VISUAL COMFORT MINI ROUND FIXED LED 4.5W 2700K | LedsC4 Play High Visual Comfort Mini Round Fixed AG36-P3V9M2OS60 Recessed ceiling lights For downlighting. Structure material: Aluminium. Structure finish: Black. Diffuser material: Methacrylate. Diffuser finish: Transparent. Warranty: 5 Years. Product net weight (Kg): 0.09 Product width or diameter (mm): 45 Product height (mm): 50 Ø of the hole for recessing (mm): 40 Permitted ceiling thickness: 0-15 Class 2. Luminaire not suitable for coating with insulation materials. IP: IN IP20 / OUT IP54. LED. No. of lampholders or LEDs: 1. LED brand: CREE. Maximum power of light source: 3.2W. Colour temperature: 2700K. Colour rendering index: 92. MacAdam Steps: 2. Hours of life: 50.000h L80B20. UGR: 14.1. Photobiological risk: RG1. % de Flickering: +/- 3%. Real flux (lm): 339. Real lm/W: 75. Voltage / frequency range: 220-240 VAC/50-60Hz. Voltage: 9. Equipment included: Yes. Total power: 4.5. Power factor: 0.60. Dimmable equipment included: ON-OFF. | 9405119090 | Aluminium, Methacrylate | Black, Transparent |  | 45 | 50 |  |  | Yes | E | 36 | 0,12 | 4,32 | 0,09 | 0,001 | 0,036 | 130 | 90 | 50 | [15 empty] | 4,5 |  | 339 | 2700K | 92 | MEDIUM | ON-OFF | IN IP20 / OUT IP54 |  | https://files.ledsc4.com/main-photo/AG36-P3V9M2OS60 | [5 empty] | https://files.ledsc4.com/imc/AG36-P3V9M2OS60.html | https://files.ledsc4.com/el/AG36-P3V9M2OS60.html | https://files.ledsc4.com/fm/AG36-P3V9M2OS60.html |  | https://files.ledsc4.com/ft3/en/AG36-P3V9M2OS60.html | https://files.ledsc4.com/3d/AG36-P3V9M2OS60.html | https://files.ledsc4.com/ies/AG36-P3V9M2OS60.html | https://files.ledsc4.com/ldt/AG36-P3V9M2OS60.html |  | RETILAP-DOWNLIGHT | DW-LED-II
AG41-P3V9M2OS60 | V0 | Yes | Recessed ceiling lights | 8445386857312 | Play High Visual Comfort Mini Round Fixed Trimless | Architectural | 5 | 220-240V/50-60Hz | https://files.ledsc4.com/ft2/en/AG41-P3V9M2OS60.html | RECESSED CEILING LIGHTS PLAY HIGH VISUAL COMFORT MINI ROUND FIXED TRIMLESS LED 4 | LedsC4 Play High Visual Comfort Mini Round Fixed Trimless AG41-P3V9M2OS60 Recessed ceiling lights For downlighting. Structure material: Aluminium. Structure finish: Black. Diffuser material: Methacrylate. Diffuser finish: Transparent. Warranty: 5 Years. Product net weight (Kg): 0.11 Product height (mm): 40 Ø of the hole for recessing (mm): 36 Permitted ceiling thickness: 0-14 Class 2. Luminaire not suitable for coating with insulation materials. IP: IP20. LED. No. of lampholders or LEDs: 1. LED brand: CREE. Maximum power of light source: 3.2W. Colour temperature: 2700K. Colour rendering index: 92. MacAdam Steps: 2. Hours of life: 50.000h L80B20. UGR: 15.5. Photobiological risk: RG1. % de Flickering: +/- 3%. Real flux (lm): 343. Real lm/W: 76. Voltage / frequency range: 220-240 VAC/50-60Hz. Voltage: 9. Equipment included: Yes. Total power: 4.5. Power factor: 0.60. Dimmable equipment included: ON-OFF. | 9405119090 | Aluminium, Methacrylate | Black, Transparent |  |  | 40 |  |  | Yes | E | 36 | 0,14 | 5,04 | 0,11 | 0,001 | 0,036 | 130 | 90 | 50 | [15 empty] | 4,5 |  | 343 | 2700K | 92 | MEDIUM | ON-OFF | IP20 |  | https://files.ledsc4.com/main-photo/AG41-P3V9M2OS60 | [5 empty] | https://files.ledsc4.com/imc/AG41-P3V9M2OS60.html | https://files.ledsc4.com/el/AG41-P3V9M2OS60.html | https://files.ledsc4.com/fm/AG41-P3V9M2OS60.html |  | https://files.ledsc4.com/ft3/en/AG41-P3V9M2OS60.html | https://files.ledsc4.com/3d/AG41-P3V9M2OS60.html | https://files.ledsc4.com/ies/AG41-P3V9M2OS60.html | https://files.ledsc4.com/ldt/AG41-P3V9M2OS60.html |  | RETILAP-DOWNLIGHT | DW-LED-II
05-A102-21-M1 | V0 | Yes | Bath | 8445386943749 | Toilet Slim 932mm | Decorative | 5 | 220-240V/50-60Hz | https://files.ledsc4.com/ft2/en/05-A102-21-M1.html | BATH IP44 TOILET SLIM 932MM LED 32.7W 3000K ON-OFF CHROME 2431LM | LedsC4 Toilet Slim 932mm 05-A102-21-M1 Bath for indoor use. For frontal lighting. Structure material: Aluminium. Structure finish: Chrome. Diffuser material: Polycarbonate. Diffuser finish: Opal. Warranty: 5 Years. Product net weight (Kg): 1.28 Class 2. IP: IP44. LED. No. of lampholders or LEDs: 1. LED brand: SAMSUNG. Maximum power of light source: 28.3W. Colour temperature: 3000K. Colour rendering index: 92. MacAdam Steps: 3. Hours of life: 50.000h L80B20. UGR: 18.1. Photobiological risk: RG1. % de Flickering: +/- 3%. Real flux (lm): 2431. Real lm/W: 74. Voltage / frequency range: 220-240V/50-60Hz. Voltage: 3. Equipment included: Yes. Total power: 32.7. Power factor: 0.90. Dimmable equipment included: ON-OFF. | 9405119090 | Aluminium, Polycarbonate | Chrome, Opal | [5 empty] | Yes | F | 4 | 2,13 | 8,52 | 1,28 | 0,017 | 0,068 | 1000 | 130 | 120 | [15 empty] | 32,7 |  | 2431 | 3000K | 92 |  | ON-OFF | IP44 |  | https://files.ledsc4.com/main-photo/05-A102-21-M1 | https://files.ledsc4.com/ambience-photo/1/05-A102-21-M1 |  |  |  |  | https://files.ledsc4.com/imc/05-A102-21-M1.html | https://files.ledsc4.com/el/05-A102-21-M1.html | https://files.ledsc4.com/fm/05-A102-21-M1.html |  |  | https://files.ledsc4.com/3d/05-A102-21-M1.html | https://files.ledsc4.com/ies/05-A102-21-M1.html | https://files.ledsc4.com/ldt/05-A102-21-M1.html |  | RETILAP-APLIQUE | FX-LED-II
71-C172-60-00 | V0 | Yes | Track | 8445386989600 | Hyperlink Recessed 2m On-Off | Architectural | 2 | 48 VDC | https://files.ledsc4.com/ft2/en/71-C172-60-00.html | TRACK HYPERLINK RECESSED 2M ON-OFF BLACK | LedsC4 Hyperlink Recessed 2m On-Off 71-C172-60-00 Track for indoor use. Structure material: Aluminium. Structure finish: Black. Warranty: 2 Years. Product net weight (Kg): 2.57 Product length (mm): 2000 Product width or diameter (mm): 74 Product height (mm): 54 Ø of the hole for recessing (mm): 26x2000 Permitted ceiling thickness: 13 IP: IP20. Equipment included: No, but it is needed. Power factor: NULL. | 9405990090 | Aluminium | Black | 2000 | 74 | 54 |  |  | No | NA EPREL | 6 | 4,05 | 24,3 | 2,57 | 0,019 | 0,114 | 87 | 87 | 2040 | [22 empty] | IP20 |  | https://files.ledsc4.com/main-photo/71-C172-60-00 | [5 empty] | https://files.ledsc4.com/imc/71-C172-60-00.html |  |  |  | https://files.ledsc4.com/ft3/en/71-C172-60-00.html | [5 empty] | FX-INC-II
05-6424-81-81 | V1 | No | Reading lights | 8435381499266 | Gamma USB | Decorative | 5 | 100-240V ~ 50/60Hz | https://files.ledsc4.com/ft2/en/05-6424-81-81V1.html | READING LIGHTS GAMMA USB LED 3.5W 2700K ON-OFF SATIN NICKEL 123LM | LedsC4 Gamma USB 05-6424-81-81V1 Reading lights for indoor use. For frontal lighting and downlighting. The optical module can easily be rotated 360º. Structure material: Aluminium. Structure finish: Satin nickel. Warranty: 5 Years. Product net weight (Kg): 0.57 Product width or diameter (mm): 110 Product height (mm): 165 Product aperture (mm): 72 Class 1. IP: IP20. LED. No. of lampholders or LEDs: 1. LED brand: NICHIA. Driver brand: HEP. Maximum power of light source: 2.2W. Colour temperature: 2700K. Colour rendering index: 92. MacAdam Steps: 3. Hours of life: 50.000h L80B20. UGR: 13.7. Photobiological risk: RG2. Real flux (lm): 123. Real lm/W: 35. Voltage / frequency range: 100-240/50-60Hz. Voltage: 3. Equipment included: Yes. Total power: 3.5. Power factor: 0.50. Dimmable equipment included: ON-OFF. | 9405119090 | Aluminium | Satin nickel |  | 110 | 165 | 72 |  | Yes | E | 8 | 0,83 | 6,64 | 0,57 | 0,005 | 0,04 | 160 | 120 | 215 | [15 empty] | 3,5 |  | 123 | 2700K | 92 | MEDIUM + HONEYCOMB | ON-OFF | IP20 |  | https://files.ledsc4.com/main-photo/05-6424-81-81V1 | https://files.ledsc4.com/ambience-photo/1/05-6424-81-81V1 |  |  |  |  | https://files.ledsc4.com/imc/05-6424-81-81V1.html | https://files.ledsc4.com/el/05-6424-81-81V1.html |  |  |  | https://files.ledsc4.com/3d/05-6424-81-81V1.html |  |  |  |  | FX-LED-I
71-0593-54-M3 | V0 | Yes | Accessory | 8435381403348 | LINEAL | Architectural | 3 |  | https://files.ledsc4.com/ft2/en/71-0593-54-M3.html | EXTRUDED ALUMINIUM PROFILE 2 METRES LONG, WITH MATT DIFFUSER. CONSULT FOR OTHER | LedsC4 LINEAL 71-0593-54-M3 Accessory for indoor use. Includes fixing clips, covers and diffuser. Fully uniform diffuser with no shadows or glare. Structure material: Aluminium, Methacrylate. Structure finish: Anodised aluminium. Diffuser material: Polycarbonate. Diffuser finish: Tinted. Warranty: 3 Years. Product net weight (Kg): 0.62 Product length (mm): 2006 Product width or diameter (mm): 33 Product height (mm): 13 IP: IP20. | 7604299090 | Aluminium, Methacrylate, Polycarbonate | Anodised aluminium, Tinted | 2006 | 33 | 13 |  |  | No |  | 20 | 1,33 | 23 | 0,62 | 0,005 | 0,18 | 2025 | 40 | 40 | 2029 | 40 | 40 |  |  |  | 2045 | 230 | 180 | 2030 | 40 | 40 | [10 empty] | IP20 |  | https://files.ledsc4.com/main-photo/71-0593-54-M3 | [5 empty] | https://files.ledsc4.com/imc/71-0593-54-M3.html |  |  | https://files.ledsc4.com/pl/71-0593-54-M3.html | [6 empty] | NA-Accessory |  |  |  | Lineal Surface Corner
71-0580-54-M3 | V0 | Yes | Profile | 8435381403324 | Lineal Surfaced Recessed 2m | Architectural | 3 |  | https://files.ledsc4.com/ft2/en/71-0580-54-M3.html | EXTRUDED ALUMINIUM PROFILE 2 METRES LONG, WITH MATT DIFFUSER. CONSULT FOR OTHER | LedsC4 Lineal Surfaced Recessed 2m 71-0580-54-M3 Profile for indoor and outdoor use. Includes fixing clips, covers and diffuser. Fully uniform diffuser with no shadows or glare. Structure material: Aluminium, Methacrylate. Structure finish: Anodised aluminium. Diffuser material: Polycarbonate. Diffuser finish: Tinted. Warranty: 3 Years. Product net weight (Kg): 0.455 Product length (mm): 2012 Product width or diameter (mm): 25 Product height (mm): 16,2 Ø of the hole for recessing (mm): 18xL Permitted ceiling thickness: 0-15 IP: IP20. | 7604299090 | Aluminium, Methacrylate, Polycarbonate | Anodised aluminium, Tinted | 2012 | 25 | 16,2 |  |  | No |  | 20 | 1,13 | 19 | 0,46 | 0,005 | 0,18 | 2025 | 40 | 40 | 2029 | 40 | 40 |  |  |  | 2045 | 230 | 180 | 2000 | 20 | 7 | [10 empty] | IP20 |  | https://files.ledsc4.com/main-photo/71-0580-54-M3 | [5 empty] | https://files.ledsc4.com/imc/71-0580-54-M3.html |  |  | https://files.ledsc4.com/pl/71-0580-54-M3.html | [6 empty] | NA-Accessory |  |  |  | Lineal Surface Recessed
05-1804-14-00 | V0 | No | Signalling | 8435381400750 | Secret A | Architectural | 2 | 3VDC/max.350mA | https://files.ledsc4.com/ft2/en/05-1804-14-00.html | SIGNALLING SECRET A 1W 3000K CRI 80 WHITE IP20 69LM | LedsC4 Secret A 05-1804-14-00 Signalling for indoor use. For frontal lighting and downlighting. Lenses allow optimum control of illumination with minimal residual halo. Structure material: Plaster. Structure finish: White. Warranty: 2 Years. Product net weight (Kg): 0.53 Product width or diameter (mm): 80 Product height (mm): 165 Ø of the hole for recessing (mm): 170x85 Permitted ceiling thickness: 9-15 Class 3. IP: IP20. LED. No. of lampholders or LEDs: 1. LED brand: CREE. Maximum power of light source: 1W. Colour temperature: 3000K. Colour rendering index: 80. MacAdam Steps: 3. Hours of life: 50.000h L80B20. UGR: 2.4. Photobiological risk: RG2. Real flux (lm): 69. Real lm/W: 69. Voltage: 3. Equipment included: No, but it is needed. Total power: 1. | 9405119090 | Plaster | White |  | 80 | 165 |  |  | Yes | G | 8 | 0,66 | 5,28 | 0,53 | 0,004 | 0,032 | 210 | 130 | 100 | [6 empty] | 435 | 275 | 230 | [6 empty] | 1 |  | 69 | 3000K | 80 | Check Photometric file |  | IP20 |  | https://files.ledsc4.com/main-photo/05-1804-14-00 | https://files.ledsc4.com/ambience-photo/1/05-1804-14-00 |  |  | https://files.ledsc4.com/detail-photo/1/05-1804-14-00 |  | https://files.ledsc4.com/imc/05-1804-14-00.html | https://files.ledsc4.com/el/05-1804-14-00.html | https://files.ledsc4.com/fm/05-1804-14-00.html | https://files.ledsc4.com/pl/05-1804-14-00.html |  | https://files.ledsc4.com/3d/05-1804-14-00.html | https://files.ledsc4.com/ies/05-1804-14-00.html | https://files.ledsc4.com/ldt/05-1804-14-00.html |  |  | DW-LED-III |  |  |  | Secret A
90-1722-14-00 | V0 | No | Recessed ceiling lights | 8435381400781 | Ges Recessed Square Fix | Architectural | 5 | 12V ~ 50/60Hz | https://files.ledsc4.com/ft2/en/90-1722-14-00.html | RECESSED CEILING LIGHTS GES RECESSED SQUARE FIX GU5.3 5W 31.2º WHITE IP23 292LM | LedsC4 Ges Recessed Square Fix 90-1722-14-00 Recessed ceiling lights for indoor use. For downlighting. Compatible with professional module &quot;IN&quot;. Flush fitting in plaster surfaces and false ceilings. Structure material: Plaster. Structure finish: White. Warranty: 5 Years. Product net weight (Kg): 0.44 Product length (mm): 120 Product width or diameter (mm): 120 Product height (mm): 177 Ø of the hole for recessing (mm): 125x125 Permitted ceiling thickness: 0-12 Class 3. Luminaire not suitable for direct installation on flammable surfaces or for coating with insulation materials. Glow wire test: 850. IP: IP23. Equipment included: No, but it is needed. Total power: 5. | 9405199090 | Plaster | White | 120 | 120 | 177 |  |  | No | NA EPREL | 24 | 0,71 | 17,04 | 0,44 | 0,004 | 0,096 | 200 | 170 | 110 | [6 empty] | 535 | 420 | 465 | [6 empty] | 5 |  | 292 |  |  | MEDIUM |  | IP23 |  | https://files.ledsc4.com/main-photo/90-1722-14-00 | [5 empty] | https://files.ledsc4.com/imc/90-1722-14-00.html |  | https://files.ledsc4.com/fm/90-1722-14-00.html | https://files.ledsc4.com/pl/90-1722-14-00.html | https://files.ledsc4.com/ft3/en/90-1722-14-00.html | https://files.ledsc4.com/3d/90-1722-14-00.html | https://files.ledsc4.com/ies/90-1722-14-00.html | https://files.ledsc4.com/ldt/90-1722-14-00.html |  |  | DW-LED-III |  |  |  | Ges Recessed Square Fix
PAN-184-BY | V0 | Yes | Lamp shade (Accessory) | 8435381401580 | Shade Round Ø320mm | Decorative | 5 |  | https://files.ledsc4.com/ft2/en/PAN-184-BY.html | LAMP SHADE (ACCESSORY) SHADE ROUND Ø320MM SANDBLASTED | LedsC4 Shade Round Ø320mm PAN-184-BY Lamp shade (Accessory) for indoor use. Timeless design. Highly customisable: accessories, finishes… Easy instalation. High durability for intensive use. Structure material: Steel. Diffuser material: Textile. Diffuser finish: Sandblasted. Warranty: 5 Years. Product net weight (Kg): 0.25 Product length (mm): 270 Product width or diameter (mm): 320 Product height (mm): 200 Glow wire test: 850. | 9405990090 | Steel, Textile | Sandblasted | 270 | 320 | 200 |  |  | No | NA EPREL | 5 | 0,41 | 2,05 | 0,25 | 0,01 | 0,05 | 360 | 365 | 270 | [6 empty] | 355 | 355 | 410 | 355 | 355 | 410 | [12 empty] | https://files.ledsc4.com/main-photo/PAN-184-BY | [5 empty] | https://files.ledsc4.com/imc/PAN-184-BY.html |  |  | https://files.ledsc4.com/pl/PAN-184-BY.html | https://files.ledsc4.com/ft3/en/PAN-184-BY.html | https://files.ledsc4.com/3d/PAN-184-BY.html |  |  |  |  | NA-Accessory |  |  |  | Dress Up Round
PAN-180-14 | V0 | Yes | Lamp shade (Accessory) | 8435381401498 | Shade square 210x215x180mm white | Decorative | 3 |  | https://files.ledsc4.com/ft2/en/PAN-180-14.html | LAMP SHADE (ACCESSORY) SHADE SQUARE 210X215X180MM WHITE WHITE | LedsC4 Shade square 210x215x180mm white PAN-180-14 Lamp shade (Accessory) for indoor use. Timeless design. Highly customisable: accessories, finishes… Easy instalation. High durability for intensive use. Structure material: Steel. Diffuser material: Textile. Diffuser finish: White. Warranty: 3 Years. Product net weight (Kg): 0.24 Product width or diameter (mm): 210 Product height (mm): 214 Glow wire test: 850. IP: IP20. | 9405990090 | Steel, Textile | White |  | 210 | 214 |  |  | No |  | 5 | 0,32 | 1,6 | 0,24 | 0,005 | 0,025 | 255 | 230 | 245 | [6 empty] | 225 | 235 | 515 | [13 empty] | IP20 |  | https://files.ledsc4.com/main-photo/PAN-180-14 | [5 empty] | https://files.ledsc4.com/imc/PAN-180-14.html |  |  | https://files.ledsc4.com/pl/PAN-180-14.html | https://files.ledsc4.com/ft3/en/PAN-180-14.html | https://files.ledsc4.com/3d/PAN-180-14.html |  |  |  |  | NA-Accessory |  |  |  | Dress Up Square
PAN-180-BY | V0 | Yes | Lamp shade (Accessory) | 8435381401504 | Shade square 210x215x180mm beige | Decorative | 3 |  | https://files.ledsc4.com/ft2/en/PAN-180-BY.html | LAMP SHADE (ACCESSORY) SHADE SQUARE 210X215X180MM BEIGE SANDBLASTED | LedsC4 Shade square 210x215x180mm beige PAN-180-BY Lamp shade (Accessory) for indoor use. Timeless design. Highly customisable: accessories, finishes… Easy instalation. High durability for intensive use. Structure material: Steel. Diffuser material: Textile. Diffuser finish: Sandblasted. Warranty: 3 Years. Product net weight (Kg): 0.24 Product width or diameter (mm): 210 Product height (mm): 214 Glow wire test: 850. IP: IP20. | 9405990090 | Steel, Textile | Sandblasted |  | 210 | 214 |  |  | No |  | 5 | 0,32 | 1,6 | 0,24 | 0,005 | 0,025 | 255 | 230 | 245 | [6 empty] | 225 | 235 | 515 | [13 empty] | IP20 |  | https://files.ledsc4.com/main-photo/PAN-180-BY | [5 empty] | https://files.ledsc4.com/imc/PAN-180-BY.html |  |  | https://files.ledsc4.com/pl/PAN-180-BY.html | https://files.ledsc4.com/ft3/en/PAN-180-BY.html | https://files.ledsc4.com/3d/PAN-180-BY.html |  |  |  |  | NA-Accessory |  |  |  | Dress Up Square
PAN-181-14 | V0 | Yes | Lamp shade (Accessory) | 8435381401511 | Shade Square 300x300x250mm | Decorative | 5 |  | https://files.ledsc4.com/ft2/en/PAN-181-14.html | LAMP SHADE (ACCESSORY) SHADE SQUARE 300X300X250MM WHITE | LedsC4 Shade Square 300x300x250mm PAN-181-14 Lamp shade (Accessory) for indoor use. Timeless design. Highly customisable: accessories, finishes… Easy instalation. High durability for intensive use. Structure material: Steel. Diffuser material: Textile. Diffuser finish: White. Warranty: 5 Years. Product net weight (Kg): 0.35 Product length (mm): 300 Product width or diameter (mm): 300 Product aperture (mm): 300 Glow wire test: 850. | 9405990090 | Steel, Textile | White | 300 | 300 |  | 300 |  | No | NA EPREL | 5 | 0,63 | 3,15 | 0,35 | 0,014 | 0,07 | 325 | 330 | 455 | [6 empty] | 375 | 375 | 725 | 375 | 375 | 725 | [12 empty] | https://files.ledsc4.com/main-photo/PAN-181-14 | [5 empty] | https://files.ledsc4.com/imc/PAN-181-14.html |  |  | https://files.ledsc4.com/pl/PAN-181-14.html | https://files.ledsc4.com/ft3/en/PAN-181-14.html | https://files.ledsc4.com/3d/PAN-181-14.html |  |  |  |  | NA-Accessory |  |  |  | Dress Up Square
PAN-182-14 | V0 | Yes | Lamp shade (Accessory) | 8435381401535 | Shade Rectangular 360x200x185mm | Decorative | 3 |  | https://files.ledsc4.com/ft2/en/PAN-182-14.html | LAMP SHADE (ACCESSORY) SHADE RECTANGULAR 360X200X185MM WHITE | LedsC4 Shade Rectangular 360x200x185mm PAN-182-14 Lamp shade (Accessory) for indoor use. Timeless design. Highly customisable: accessories, finishes… Easy instalation. High durability for intensive use. Structure material: Steel. Diffuser material: Textile. Diffuser finish: White. Warranty: 3 Years. Product net weight (Kg): 0.3 Product length (mm): 200 Product width or diameter (mm): 360 Product aperture (mm): 185 Glow wire test: 850. | 9405990090 | Steel, Textile | White | 200 | 360 |  | 185 |  | No |  | 4 | 0,65 | 2,6 | 0,3 | 0,019 | 0,076 | 530 | 250 | 225 | [6 empty] | 815 | 420 | 225 | 815 | 420 | 225 | [12 empty] | https://files.ledsc4.com/main-photo/PAN-182-14 | [5 empty] | https://files.ledsc4.com/imc/PAN-182-14.html |  |  | https://files.ledsc4.com/pl/PAN-182-14.html | https://files.ledsc4.com/ft3/en/PAN-182-14.html | https://files.ledsc4.com/3d/PAN-182-14.html |  |  |  |  | NA-Accessory |  |  |  | Dress Up Rectangular
PAN-194-AJ | V0 | Yes | Lamp shade (Accessory) | 8435381407483 | Fans Shade Round Ø225mm Grey | Decorative | 3 |  | https://files.ledsc4.com/ft2/en/PAN-194-AJ.html | LAMP SHADE (ACCESSORY) FANS SHADE ROUND Ø225MM GREY GREY | LedsC4 Fans Shade Round Ø225mm Grey PAN-194-AJ Lamp shade (Accessory) for indoor use. Structure material: Steel. Diffuser material: Textile. Diffuser finish: Grey. Warranty: 3 Years. Product net weight (Kg): 0.19 Product width or diameter (mm): 225 Product height (mm): 167 Glow wire test: 850. | 9405990090 | Steel, Textile | Grey |  | 225 | 167 |  |  | No | NA EPREL | 8 | 0,7 | 5,6 | 0,19 | 0,015 | 0,12 | 255 | 260 | 195 | [6 empty] | 535 | 535 | 425 | [15 empty] | https://files.ledsc4.com/main-photo/PAN-194-AJ | [5 empty] | https://files.ledsc4.com/imc/PAN-194-AJ.html |  |  | https://files.ledsc4.com/pl/PAN-194-AJ.html | [6 empty] | NA-Accessory
05-2706-21-21 | V0 | No | Reading lights | 8435381450342 | Ivy | Decorative | 3 | 100-240V ~ 50/60Hz | https://files.ledsc4.com/ft2/en/05-2706-21-21.html | READING LIGHTS IVY LED 3000K CHROME 28LM | LedsC4 Ivy 05-2706-21-21 Reading lights for indoor use. For frontal lighting. Timeless design. Highly versatile, multiple installations. Highly customisable: accessories, finishes… Premium finishes. Optimum price-performance. Optimum visual comfort. Embedded/surface mounted double installation. High durability for intensive use. The optical module can easily be rotated 360º. Structure material: Steel. Structure finish: Chrome. Warranty: 3 Years. Product net weight (Kg): 0.31 Product width or diameter (mm): 80 Product height (mm): 80 Product aperture (mm): 70 Class 1. IP: IP20. LED. No. of lampholders or LEDs: 1. LED brand: CREE. Maximum power of light source: 1W. Colour temperature: 3000K. Colour rendering index: 80. MacAdam Steps: 3. Hours of life: 50.000h L80B20. UGR: 13.0. Photobiological risk: RG2. Real flux (lm): 28. Nominal flux (lm): 94. Real lm/W: 28. Voltage: 3. Equipment included: Yes. Multi-voltage equipment included. | 9405119090 | Steel | Chrome |  | 80 | 80 | 70 | 1xLED 1 94.00 lm | Yes | G | 12 | 0,39 | 4,68 | 0,31 | 0,001 | 0,012 | 95 | 95 | 85 | [16 empty] | 94,00 | 28 | 3000K | 80 |  |  | IP20 |  | https://files.ledsc4.com/main-photo/05-2706-21-21 | https://files.ledsc4.com/ambience-photo/1/05-2706-21-21 |  |  |  |  | https://files.ledsc4.com/imc/05-2706-21-21.html | https://files.ledsc4.com/el/05-2706-21-21.html | https://files.ledsc4.com/fm/05-2706-21-21.html | https://files.ledsc4.com/pl/05-2706-21-21.html |  | https://files.ledsc4.com/3d/05-2706-21-21.html | https://files.ledsc4.com/ies/05-2706-21-21.html | https://files.ledsc4.com/ldt/05-2706-21-21.html |  |  | FX-LED-I
PAN-219-14 | V0 | Yes | Lamp shade (Accessory) | 8435381413835 | Shade horizontal wrapping Ø200mm | Decorative | 2 |  | https://files.ledsc4.com/ft2/en/PAN-219-14.html | LAMP SHADE (ACCESSORY) SHADE HORIZONTAL WRAPPING Ø200MM WHITE | LedsC4 Shade horizontal wrapping Ø200mm PAN-219-14 Lamp shade (Accessory) for indoor use. Design by C. Santolaria and Alex &amp; Manel Lluscà. Timeless design. Highly versatile, multiple installations. High durability for intensive use. Structure material: Steel. Diffuser material: Textile, PVC. Diffuser finish: White. Warranty: 2 Years. Product net weight (Kg): 0.18 Product width or diameter (mm): 200 Product height (mm): 150 Glow wire test: 850. | 9405990090 | Steel, Textile, PVC | White |  | 200 | 150 |  |  | No | NA EPREL | 5 | 0,26 | 1,3 | 0,18 | 0,004 | 0,02 | 215 | 215 | 170 | [6 empty] | 230 | 235 | 410 | 230 | 235 | 410 | [12 empty] | https://files.ledsc4.com/main-photo/PAN-219-14 | [5 empty] | https://files.ledsc4.com/imc/PAN-219-14.html |  |  | https://files.ledsc4.com/pl/PAN-219-14.html | [6 empty] | NA-Accessory |  |  |  | Dress Up Round
PAN-146-20 | V0 | No | Lamp shade (Accessory) | 8435111077122 | Fans Shade Round Ø460mm | Forlight | 3 |  | https://files.ledsc4.com/ft2/en/PAN-146-20.html | FANS SHADE ROUND Ø460MM BEIGE | LedsC4 Fans Shade Round Ø460mm PAN-146-20 Lamp shade (Accessory) for indoor use. Structure material: Steel. Diffuser material: Textile. Diffuser finish: Beige. Warranty: 3 Years. Product net weight (Kg): 0.96 Product width or diameter (mm): 460 Product height (mm): 195 IP: IP20. Equipment included: No. | 9405990090 | Steel, Textile | Beige |  | 460 | 195 |  |  | No |  | 1 | 1,81 | 1,81 | 0,96 | 0,049 | 0,049 | 470 | 470 | 220 | [22 empty] | IP20 |  | https://files.ledsc4.com/main-photo/PAN-146-20 | [5 empty] | https://files.ledsc4.com/imc/PAN-146-20.html |  |  | https://files.ledsc4.com/pl/PAN-146-20.html
TC-8003-BLA | V0 | Yes | Accessory | 8435381430399 | Spoty Tr | Forlight | 2 |  | https://files.ledsc4.com/ft2/en/TC-8003-BLA.html | STRAIGHT CONNECTOR | LedsC4 Spoty Tr TC-8003-BLA Accessory for indoor use. Structure material: Polycarbonate. Structure finish: White. Warranty: 2 Years. Product net weight (Kg): 0.03 Product length (mm): 80 Product width or diameter (mm): 34 Product height (mm): 1. | 9405920090 | Polycarbonate | White | 80 | 34 | 18 |  |  | No | NA EPREL | 100 | 0,04 | 4 | 0,03 | 0,001 | 0,1 | 120 | 175 | 15 | [6 empty] | 190 | 200 | 95 | [15 empty] | https://files.ledsc4.com/main-photo/TC-8003-BLA | https://files.ledsc4.com/ambience-photo/1/TC-8003-BLA |  |  |  |  | https://files.ledsc4.com/imc/TC-8003-BLA.html |  |  | https://files.ledsc4.com/pl/TC-8003-BLA.html | https://files.ledsc4.com/ft3/en/TC-8003-BLA.html | [5 empty] | NA-Accessory
05-5478-14-14 | V0 | No | Spotlight | 8435381449926 | Stylus | Decorative | 5 | 100-240V ~ 50/60Hz | https://files.ledsc4.com/ft2/en/05-5478-14-14.html | SPOTLIGHT STYLUS 9.7W 3000K CRI 82 WHITE 584LM | LedsC4 Stylus 05-5478-14-14 Spotlight for indoor use. For frontal lighting and downlighting. Ideal deco-tech compositions. Minimalist design. Highly versatile, multiple installations. Highly customisable: accessories, finishes… Optimum price-performance. Optimum visual comfort. Embedded/surface mounted double installation. Easy instalation. Full collection with complementary products. High durability for intensive use. The optical module can easily be rotated 360º. Structure material: Aluminium. Structure finish: White. Diffuser material: Polycarbonate. Diffuser finish: Transparent. Warranty: 5 Years. Product net weight (Kg): 0.27 Product width or diameter (mm): 60 Product height (mm): max 1930 Class 1. Glow wire test: 850. IP: IP20. LED. No. of lampholders or LEDs: 1. Maximum power of light source: 7.5W. Colour temperature: 3000K. Colour rendering index: 82. Hours of life: 50.000h L80B20. UGR: 26.9. Real flux (lm): 584. Nominal flux (lm): 730. Real lm/W: 60. Equipment included: Yes. Multi-voltage equipment included. Total power: 9.7. Power factor: 0.90. | 9405119090 | Aluminium, Polycarbonate | White, Transparent |  | 60 | max 1930 |  | 1xLED 7.5 730 lm | Yes | F | 50 | 0,36 | 18 | 0,27 | 0,001 | 0,05 | 110 | 75 | 135 | [15 empty] | 9,7 | 730 | 584 | 3000K | 82 | FLOOD |  | IP20 |  | https://files.ledsc4.com/main-photo/05-5478-14-14 | https://files.ledsc4.com/ambience-photo/1/05-5478-14-14 | https://files.ledsc4.com/ambience-photo/2/05-5478-14-14 |  |  |  | https://files.ledsc4.com/imc/05-5478-14-14.html | https://files.ledsc4.com/el/05-5478-14-14.html | https://files.ledsc4.com/fm/05-5478-14-14.html | https://files.ledsc4.com/pl/05-5478-14-14.html |  | https://files.ledsc4.com/3d/05-5478-14-14.html | https://files.ledsc4.com/ies/05-5478-14-14.html | https://files.ledsc4.com/ldt/05-5478-14-14.html |  |  | FX-LED-I |  |  |  | Stylus Wall Fixture
TC-0164-BLA | V0 | Yes | Surface-mounted ceiling light | 8435381449117 | Easy Square Surface 122mm | Forlight | 5 | 100-240V ~ 50/60Hz | https://files.ledsc4.com/ft2/en/TC-0164-BLA.html | SURFACE-MOUNTED CEILING LIGHT EASY SQUARE SURFACE 122MM IP23 LED 4.6W 3000K ON-O | LedsC4 Easy Square Surface 122mm TC-0164-BLA Surface-mounted ceiling light for indoor use. For downlighting. Evenly distributed light flow. Structure material: Aluminium. Structure finish: White. Diffuser material: Acrylic. Diffuser finish: Opal. Warranty: 5 Years. Product net weight (Kg): 0.23 Product length (mm): 120 Product width or diameter (mm): 120 Product height (mm): 35 Class 2. Glow wire test: 650. IP: IP23. LED. No. of lampholders or LEDs: 1. Maximum power of light source: 4.6W. Colour temperature: 3000K. Colour rendering index: 80. MacAdam Steps: 3. Hours of life: 36.000h L70B30. UGR: 23.5. Photobiological risk: RG1. Real flux (lm): 398. Nominal flux (lm): 580. Real lm/W: 71. Voltage / frequency range: 100-240/50-60Hz. Voltage: 3. Equipment included: Yes. Multi-voltage equipment included. Total power: 5.6. Power factor: 0.40. Dimmable equipment included: ON-OFF. | 9405119090 | Aluminium, Acrylic | White, Opal | 120 | 120 | 35 |  | 1xLED 4.6 580.00 lm | Yes | G | 40 | 0,28 | 11,2 | 0,23 | 0,001 | 0,04 | 125 | 45 | 130 | [6 empty] | 480 | 270 | 275 | [6 empty] | 5,6 | 580,00 | 398 | 3000K | 80 | ULTRA HORIZONTAL | ON-OFF | IP23 |  | https://files.ledsc4.com/main-photo/TC-0164-BLA | https://files.ledsc4.com/ambience-photo/1/TC-0164-BLA |  |  |  |  | https://files.ledsc4.com/imc/TC-0164-BLA.html | https://files.ledsc4.com/el/TC-0164-BLA.html | https://files.ledsc4.com/fm/TC-0164-BLA.html | https://files.ledsc4.com/pl/TC-0164-BLA.html |  |  |  | https://files.ledsc4.com/ldt/TC-0164-BLA.html |  | RETILAP-DECORATIVE | FX-LED-II
TC-0165-BLA | V0 | Yes | Surface-mounted ceiling light | 8435381449124 | Easy Square Surface 122mm | Forlight | 5 | 100-240V ~ 50/60Hz | https://files.ledsc4.com/ft2/en/TC-0165-BLA.html | SURFACE-MOUNTED CEILING LIGHT EASY SQUARE SURFACE 122MM IP23 LED 4.6W 4000K ON-O | LedsC4 Easy Square Surface 122mm TC-0165-BLA Surface-mounted ceiling light for indoor use. For downlighting. Evenly distributed light flow. Structure material: Aluminium. Structure finish: White. Diffuser material: Acrylic. Diffuser finish: Opal. Warranty: 5 Years. Product net weight (Kg): 0.23 Product length (mm): 120 Product width or diameter (mm): 120 Product height (mm): 35 Class 2. Glow wire test: 650. IP: IP23. LED. No. of lampholders or LEDs: 1. Maximum power of light source: 4.6W. Colour temperature: 4000K. Colour rendering index: 80. MacAdam Steps: 3. Hours of life: 36.000h L70B30. UGR: 23.9. Photobiological risk: RG1. Real flux (lm): 437. Nominal flux (lm): 580. Real lm/W: 78. Voltage / frequency range: 100-240/50-60Hz. Voltage: 3. Equipment included: Yes. Multi-voltage equipment included. Total power: 5.6. Power factor: 0.40. Dimmable equipment included: ON-OFF. | 9405119090 | Aluminium, Acrylic | White, Opal | 120 | 120 | 35 |  | 1xLED 4.6 580.00 lm | Yes | F | 40 | 0,28 | 11,2 | 0,23 | 0,001 | 0,04 | 125 | 45 | 130 | [6 empty] | 480 | 270 | 275 | [6 empty] | 5,6 | 580,00 | 437 | 4000K | 80 | ULTRA HORIZONTAL | ON-OFF | IP23 |  | https://files.ledsc4.com/main-photo/TC-0165-BLA | https://files.ledsc4.com/ambience-photo/1/TC-0165-BLA |  |  |  |  | https://files.ledsc4.com/imc/TC-0165-BLA.html | https://files.ledsc4.com/el/TC-0165-BLA.html | https://files.ledsc4.com/fm/TC-0165-BLA.html | https://files.ledsc4.com/pl/TC-0165-BLA.html |  |  |  | https://files.ledsc4.com/ldt/TC-0165-BLA.html |  | RETILAP-DECORATIVE | FX-LED-II
TC-0215-BLA | V0 | Yes | Recessed ceiling lights | 8435381450397 | Hide Ø105mm | Forlight | 5 | 100-240V ~ 50/60Hz | https://files.ledsc4.com/ft2/en/TC-0215-BLA.html | RECESSED CEILING LIGHTS HIDE Ø105MM LED 7.8W 4000K ON-OFF WHITE IN IP20 / OUT I | LedsC4 Hide Ø105mm TC-0215-BLA Recessed ceiling lights for indoor use. For downlighting. Indirect lighting effect. Structure material: Aluminium. Structure finish: White. Diffuser material: Glass. Diffuser finish: Transparent. Warranty: 5 Years. Product net weight (Kg): 0.17 Product width or diameter (mm): 105 Product height (mm): 28 Ø of the hole for recessing (mm): 92 Permitted ceiling thickness: 0-15 Class 2. Luminaire not suitable for coating with insulation materials. Glow wire test: 960. IP: IN IP20 / OUT IP54. LED. No. of lampholders or LEDs: 1. Maximum power of light source: 6.5W. Colour temperature: 4000K. Colour rendering index: 80. MacAdam Steps: 3. Hours of life: 36.000h L70B30. UGR: 26.4. Photobiological risk: RG0. Real flux (lm): 394. Nominal flux (lm): 890. Real lm/W: 51. Voltage / frequency range: 100-240/50-60Hz. Voltage: 3. Equipment included: Yes. Multi-voltage equipment included. Total power: 7.8. Power factor: 0.90. Dimmable equipment included: ON-OFF. | 9405119090 | Aluminium, Glass | White, Transparent |  | 105 | 28 |  | 1xLED 6.5 890.00 lm | Yes | E | 20 | 0,26 | 5,2 | 0,17 | 0,001 | 0,02 | 125 | 60 | 130 | [6 empty] | 330 | 270 | 280 | [6 empty] | 7,8 | 890,00 | 394 | 4000K | 80 | HORIZONTAL | ON-OFF | IN IP20 / OUT IP54 |  | https://files.ledsc4.com/main-photo/TC-0215-BLA | https://files.ledsc4.com/ambience-photo/1/TC-0215-BLA | https://files.ledsc4.com/ambience-photo/2/TC-0215-BLA |  |  |  | https://files.ledsc4.com/imc/TC-0215-BLA.html | https://files.ledsc4.com/el/TC-0215-BLA.html | https://files.ledsc4.com/fm/TC-0215-BLA.html | https://files.ledsc4.com/pl/TC-0215-BLA.html |  |  | https://files.ledsc4.com/ies/TC-0215-BLA.html | https://files.ledsc4.com/ldt/TC-0215-BLA.html |  | RETILAP-DOWNLIGHT | DW-LED-II
PX-0246-INO | V0 | Yes | Surface-mounted wall light | 8435381454241 | Siluet | Forlight | 5 | 100-240V ~ 50/60Hz | https://files.ledsc4.com/ft2/en/PX-0246-INO.html | SURFACE-MOUNTED WALL LIGHT IP55 SILUET E27 15W STAINLESS STEEL | LedsC4 Siluet PX-0246-INO Surface-mounted wall light for outdoor use. For frontal lighting. Metres of cable included: Sí. Structure material: Stainless steel AISI304. Structure finish: Stainless steel. Diffuser material: Polycarbonate. Diffuser finish: Matt. UV protection. Warranty: 5 Years. Product net weight (Kg): 0.62 Product length (mm): 280 Product width or diameter (mm): 210 Product aperture (mm): 80 Class 2. Glow wire test: 960. IP: IP55. IK: IK10. Total power: 15. | 9405199090 | Stainless steel AISI304, Polycarbonate | Stainless steel, Matt | 280 | 210 |  | 80 |  | No | NA EPREL | 6 | 0,77 | 4,62 | 0,62 | 0,008 | 0,048 | 220 | 100 | 305 | [6 empty] | 620 | 240 | 325 | [6 empty] | 15 | [6 empty] | IP55 | IK10 | https://files.ledsc4.com/main-photo/PX-0246-INO | https://files.ledsc4.com/ambience-photo/1/PX-0246-INO | https://files.ledsc4.com/ambience-photo/2/PX-0246-INO |  |  |  | https://files.ledsc4.com/imc/PX-0246-INO.html |  | https://files.ledsc4.com/fm/PX-0246-INO.html | https://files.ledsc4.com/pl/PX-0246-INO.html |  |  | https://files.ledsc4.com/ies/PX-0246-INO.html | https://files.ledsc4.com/ldt/PX-0246-INO.html |  | RETILAP-APLIQUE | FX-INC-II
PAN-159-05 | V0 | Yes | Lamp shade (Accessory) | 8435381464165 | Shade Round Ø420mm | Decorative | 5 |  | https://files.ledsc4.com/ft2/en/PAN-159-05.html | LAMP SHADE (ACCESSORY) SHADE ROUND Ø420MM BLACK | LedsC4 Shade Round Ø420mm PAN-159-05 Lamp shade (Accessory) for indoor use. Timeless design. Highly customisable: accessories, finishes… Easy instalation. High durability for intensive use. Structure material: Steel. Diffuser material: Textile. Diffuser finish: Black. Warranty: 5 Years. Product net weight (Kg): 0.46 Product width or diameter (mm): 420 Product height (mm): 310 Glow wire test: 850. | 9405990090 | Steel, Textile | Black |  | 420 | 310 |  |  | No | NA EPREL | 5 | 0,7 | 3,5 | 0,46 | 0,019 | 0,095 | 480 | 480 | 405 | [6 empty] | 450 | 450 | 465 | [15 empty] | https://files.ledsc4.com/main-photo/PAN-159-05 | [5 empty] | https://files.ledsc4.com/imc/PAN-159-05.html | [9 empty] | NA-Accessory |  |  |  | Dress Up Round
PAN-175-05 | V0 | Yes | Lamp shade (Accessory) | 8435381464189 | Shade round Ø140mm | Decorative | 3 |  | https://files.ledsc4.com/ft2/en/PAN-175-05.html | SHADE, WHITE, Ø140MM | LedsC4 Shade round Ø140mm PAN-175-05 Lamp shade (Accessory) for indoor use. Structure material: Steel. Diffuser material: Textile. Diffuser finish: White. Warranty: 3 Years. Product net weight (Kg): 0.11 Product width or diameter (mm): 140 Product height (mm): 120 Glow wire test: 850. IP: IP20. | 9405990090 | Steel, Textile | White |  | 140 | 120 |  |  | No |  | 1 | 0,18 | 0,18 | 0,11 | 0,004 | 0,004 | 220 | 220 | 175 | [6 empty] | 325 | 330 | 400 | [13 empty] | IP20 | [7 empty] | https://files.ledsc4.com/imc/PAN-175-05.html | [9 empty] | NA-Accessory
91-5572-00-00 | V0 | No | LED strip | 8435381457389 | On Basic 28,8 | Architectural | 2 | 24VDC | https://files.ledsc4.com/ft2/en/91-5572-00-00.html | LED STRIP ON BASIC 28,8 144W 3000K CRI 80 IP20 13410LM | LedsC4 On Basic 28,8 91-5572-00-00 LED strip for indoor use. For uplighting. Warranty: 2 Years. Product net weight (Kg): 0.14 Product length (mm): 5000 Product width or diameter (mm): 12 Product height (mm): 2 Class 3. IP: IP20. LED. No. of lampholders or LEDs: 1. Maximum power of light source: 144W. Colour temperature: 3000K. Colour rendering index: 80. MacAdam Steps: 3. Hours of life: 50.000h L80B20. UGR: 32.4. Photobiological risk: RG1. Real flux (lm): 13410. Real lm/W: 93. Voltage: 3. Equipment included: No, but it is needed. Total power: 144. | 9405423100 |  |  | 5000 | 12 | 2 |  |  | Yes | F | 40 | 0,21 | 8,4 | 0,14 | 0,001 | 0,04 | 210 | 10 | 240 | [6 empty] | 450 | 410 | 240 | [6 empty] | 144 |  | 13410 | 3000K | 80 | HORIZONTAL |  | IP20 |  | https://files.ledsc4.com/main-photo/91-5572-00-00 | https://files.ledsc4.com/ambience-photo/1/91-5572-00-00 |  |  |  |  | https://files.ledsc4.com/imc/91-5572-00-00.html | https://files.ledsc4.com/el/91-5572-00-00.html | https://files.ledsc4.com/fm/91-5572-00-00.html | https://files.ledsc4.com/pl/91-5572-00-00.html | https://files.ledsc4.com/ft3/en/91-5572-00-00.html | https://files.ledsc4.com/3d/91-5572-00-00.html | https://files.ledsc4.com/ies/91-5572-00-00.html | https://files.ledsc4.com/ldt/91-5572-00-00.html |  |  | LED STRIP-III |  |  |  | On Basic 28,8
ACT-FLL-022 | V0 | Yes | Bulb | 8435381401979 | Bulb GU5.3 | Architectural | 3 | 12VDC | https://files.ledsc4.com/ft2/en/ACT-FLL-022.html | BULB GU5.3 7W 3000K 24º | LedsC4 Bulb GU5.3 ACT-FLL-022 Bulb Structure material: Polycarbonate. Warranty: 3 Years. Product net weight (Kg): 0.05 Product width or diameter (mm): 50 Product height (mm): 46 Total power: 8. | 8539520000 | Polycarbonate |  |  | 50 | 46 |  | 1xGU5.3 8 552.00 lm | No |  | 20 | 0,07 | 1,4 | 0,05 | 0,001 | 0,02 | 55 | 55 | 60 | [6 empty] | 290 | 125 | 130 | [6 empty] | 8 | 552,00 | 552 |  |  | MEDIUM | [9 empty] | https://files.ledsc4.com/imc/ACT-FLL-022.html |  | https://files.ledsc4.com/fm/ACT-FLL-022.html |  |  |  |  | https://files.ledsc4.com/ldt/ACT-FLL-022.html |  |  | NA-Accessory
PX-0395-GRI | V0 | Yes | Surface-mounted wall light | 8435381493882 | Loyd Single Emission | Forlight | 2 | 100-240V ~ 50/60Hz | https://files.ledsc4.com/ft2/en/PX-0395-GRI.html | SURFACE-MOUNTED WALL LIGHT IP54 LOYD SINGLE EMISSION LED 3.4W 3000K ON-OFF GREY | LedsC4 Loyd Single Emission PX-0395-GRI Surface-mounted wall light for outdoor use. For downlighting. Structure material: Aluminium. Structure finish: Grey. Diffuser material: Glass. Diffuser finish: Transparent. Warranty: 2 Years. Product net weight (Kg): 0.3 Product width or diameter (mm): 80 Product height (mm): 75 Product aperture (mm): 65 Class 1. IP: IP54. LED. No. of lampholders or LEDs: 1. LED brand: CREE. Maximum power of light source: 2.1W. Colour temperature: 3000K. Colour rendering index: 80. MacAdam Steps: 3. Hours of life: 36.000h L70B30. UGR: 10. Photobiological risk: RG2. Real flux (lm): 96. Nominal flux (lm): 180. Real lm/W: 28. Voltage / frequency range: 100-240/50-60Hz. Voltage: 3. Equipment included: Yes. Total power: 3.4. Power factor: 0.40. Dimmable equipment included: ON-OFF. | 9405119090 | Aluminium, Glass | Grey, Transparent |  | 80 | 75 | 65 | 1xLED 2.1 180.00 lm | Yes | G | 20 | 0,35 | 7 | 0,3 | 0,001 | 0,02 | 85 | 70 | 85 | [6 empty] | 380 | 200 | 200 | [6 empty] | 3,4 | 180,00 | 96 | 3000K | 80 | Check Photometric file | ON-OFF | IP54 |  | https://files.ledsc4.com/main-photo/PX-0395-GRI | https://files.ledsc4.com/ambience-photo/1/PX-0395-GRI | https://files.ledsc4.com/ambience-photo/2/PX-0395-GRI |  | https://files.ledsc4.com/detail-photo/1/PX-0395-GRI | https://files.ledsc4.com/detail-photo/2/PX-0395-GRI | https://files.ledsc4.com/imc/PX-0395-GRI.html | https://files.ledsc4.com/el/PX-0395-GRI.html | https://files.ledsc4.com/fm/PX-0395-GRI.html | https://files.ledsc4.com/pl/PX-0395-GRI.html |  |  | https://files.ledsc4.com/ies/PX-0395-GRI.html | https://files.ledsc4.com/ldt/PX-0395-GRI.html |  | RETILAP-APLIQUE | FX-LED-I
PX-0396-GRI | V0 | Yes | Surface-mounted wall light | 8435381493868 | Loyd Double Emission | Forlight | 2 | 100-240V ~ 50/60Hz | https://files.ledsc4.com/ft2/en/PX-0396-GRI.html | SURFACE-MOUNTED WALL LIGHT IP54 LOYD DOUBLE EMISSION LED 5.9W 3000K ON-OFF GREY | LedsC4 Loyd Double Emission PX-0396-GRI Surface-mounted wall light for outdoor use. For uplighting and downlighting. Structure material: Aluminium. Structure finish: Grey. Diffuser material: Glass. Diffuser finish: Transparent. Warranty: 2 Years. Product net weight (Kg): 0.48 Product width or diameter (mm): 80 Product height (mm): 142 Product aperture (mm): 65 Class 1. IP: IP54. LED. No. of lampholders or LEDs: 1. LED brand: CREE. Maximum power of light source: 4.1W. Colour temperature: 3000K. Colour rendering index: 80. MacAdam Steps: 3. Hours of life: 36.000h L70B30. UGR: 13.8. Photobiological risk: RG2. Real flux (lm): 155. Nominal flux (lm): 360. Real lm/W: 26. Voltage / frequency range: 100-240/50-60Hz. Voltage: 3. Equipment included: Yes. Total power: 5.9. Power factor: 0.50. Dimmable equipment included: ON-OFF. | 9405119090 | Aluminium, Glass | Grey, Transparent |  | 80 | 142 | 65 | 1xLED 4.1 360.00 lm | Yes | G | 20 | 0,53 | 10,6 | 0,48 | 0,001 | 0,02 | 85 | 75 | 150 | [6 empty] | 270 | 250 | 330 | [6 empty] | 5,9 | 360,00 | 155 | 3000K | 80 | Check Photometric file | ON-OFF | IP54 |  | https://files.ledsc4.com/main-photo/PX-0396-GRI | https://files.ledsc4.com/ambience-photo/1/PX-0396-GRI | https://files.ledsc4.com/ambience-photo/2/PX-0396-GRI |  |  |  | https://files.ledsc4.com/imc/PX-0396-GRI.html | https://files.ledsc4.com/el/PX-0396-GRI.html | https://files.ledsc4.com/fm/PX-0396-GRI.html | https://files.ledsc4.com/pl/PX-0396-GRI.html |  |  | https://files.ledsc4.com/ies/PX-0396-GRI.html | https://files.ledsc4.com/ldt/PX-0396-GRI.html |  | RETILAP-APLIQUE | FX-LED-I
DE-0430-CRO | V0 | No | Bath | 8435381498986 | Petit Cylindrical | DIY | 2 | 100-240V ~ 50/60Hz | https://files.ledsc4.com/ft2/en/DE-0430-CRO.html | CEILING FIXTURE PETIT CYLINDRICAL LED 7.1W LED WARM-WHITE 3000K ON-OFF CHROME 65 | LedsC4 Petit Cylindrical DE-0430-CRO Bath for indoor use. For downlighting. Details in chrome finish. Ideal for bathrooms. Structure material: Steel. Structure finish: Chrome. Diffuser material: Glass. Diffuser finish: Opal. Warranty: 2 Years. Product net weight (Kg): 0.46 Product width or diameter (mm): 100 Product height (mm): 125 Class 2. IP: IP44. LED. No. of lampholders or LEDs: 1. Maximum power of light source: 5.7W. Colour temperature: 3000K. Colour rendering index: 80. MacAdam Steps: 5. Hours of life: 36.000h L70B30. UGR: 14.2. Photobiological risk: RG0. Real flux (lm): 463. Nominal flux (lm): 650. Real lm/W: 65. Voltage / frequency range: 100-250/50-60Hz. Voltage: 3. Equipment included: Yes. Total power: 7.1. Power factor: 0.40. Dimmable equipment included: ON-OFF. | 9405119090 | Steel, Glass | Chrome, Opal |  | 100 | 125 |  | 1xLED 5.7 650.00 lm | Yes | E | 12 | 0,61 | 7,32 | 0,46 | 0,005 | 0,06 | 150 | 150 | 175 | [6 empty] | 470 | 320 | 370 | [6 empty] | 7,1 | 650,00 | 463 | 3000K | 80 |  | ON-OFF | IP44 |  | https://files.ledsc4.com/main-photo/DE-0430-CRO | https://files.ledsc4.com/ambience-photo/1/DE-0430-CRO |  |  | https://files.ledsc4.com/detail-photo/1/DE-0430-CRO | https://files.ledsc4.com/detail-photo/2/DE-0430-CRO | https://files.ledsc4.com/imc/DE-0430-CRO.html | https://files.ledsc4.com/el/DE-0430-CRO.html | https://files.ledsc4.com/fm/DE-0430-CRO.html | https://files.ledsc4.com/pl/DE-0430-CRO.html |  |  | https://files.ledsc4.com/ies/DE-0430-CRO.html | https://files.ledsc4.com/ldt/DE-0430-CRO.html |  |  | FX-LED-II
TC-0452-GRI | V0 | Yes | Accessory | 8435381499150 | Ilo Pendant Kit Power Supply | Forlight | 2 |  | https://files.ledsc4.com/ft2/en/TC-0452-GRI.html | HANGING ACCESSORIE WITH POWER SUPPLY | LedsC4 Ilo Pendant Kit Power Supply TC-0452-GRI Accessory for indoor use. Structure material: Steel. Structure finish: Grey. Warranty: 2 Years. Product net weight (Kg): 0.23 Product length (mm): 80 Product width or diameter (mm): 50 Product height (mm): 3. | 9405990090 | Steel | Grey | 80 | 50 | 35 |  |  | No | NA EPREL | 108 | 0,29 | 31,32 | 0,23 | 0,001 | 0,108 | 115 | 80 | 65 | [6 empty] | 170 | 130 | 220 | [15 empty] | https://files.ledsc4.com/main-photo/TC-0452-GRI | [5 empty] | https://files.ledsc4.com/imc/TC-0452-GRI.html |  |  | https://files.ledsc4.com/pl/TC-0452-GRI.html | [6 empty] | NA-Accessory
PAN-230-14 | V0 | Yes | Component | 8435381499952 | GAMMA | Decorative | 5 |  | https://files.ledsc4.com/ft2/en/PAN-230-14.html | ACCESSORIE GAMMA | LedsC4 GAMMA PAN-230-14 Component for indoor use. Structure material: Steel. Diffuser material: Textile. Diffuser finish: White. Warranty: 5 Years. Product net weight (Kg): 0.15 Equipment included: No. | 9405990090 | Steel, Textile | White | [5 empty] | No | NA EPREL | 12 | 0,34 | 4,08 | 0,15 | 0,007 | 0,084 | 200 | 145 | 205 | [6 empty] | 460 | 430 | 445 | 460 | 430 | 445 | [12 empty] | https://files.ledsc4.com/main-photo/PAN-230-14 | [5 empty] | https://files.ledsc4.com/imc/PAN-230-14.html |  |  | https://files.ledsc4.com/pl/PAN-230-14.html | [5 empty] | RETILAP-DECORATIVE | NA-Accessory |  |  |  | Dress Up Square
TC-0485-NEG | V0 | Yes | Spotlight | 8435526866601 | Key Tub | Forlight | 2 | 100-240V ~ 50/60Hz | https://files.ledsc4.com/ft2/en/TC-0485-NEG.html | SPOTLIGHT KEY TUB GU10 8W BLACK IP20 | LedsC4 Key Tub TC-0485-NEG Spotlight for indoor use. With adjustable lighting positioning. Compatible with triple-phase track. Not compatible with TC-0473-BLA. The optical module can easily be rotated 360º. Structure material: Aluminium. Structure finish: Black. Diffuser material: Glass. Diffuser finish: Transparent. Warranty: 2 Years. Product net weight (Kg): 0.19 Product width or diameter (mm): 91 Product height (mm): 126 Class 1. Glow wire test: 850. IP: IP20. Total power: 8. | 9405199090 | Aluminium, Glass | Black, Transparent |  | 91 | 126 |  |  | No | NA EPREL | 50 | 0,24 | 12 | 0,19 | 0,001 | 0,05 | 93 | 50 | 140 | [15 empty] | 8 | [6 empty] | IP20 |  | https://files.ledsc4.com/main-photo/TC-0485-NEG | [5 empty] | https://files.ledsc4.com/imc/TC-0485-NEG.html |  |  | https://files.ledsc4.com/pl/TC-0485-NEG.html | https://files.ledsc4.com/ft3/en/TC-0485-NEG.html |  |  |  |  | RETILAP-TRACK | FX-INC-I
EM03-0103PA1400 | V0 | Yes | Surface-mounted ceiling light | 8435575312340 | Flag | Emergency | 2 | 220-240V/50-60Hz | https://files.ledsc4.com/ft2/en/EM03-0103PA1400.html | FLAG EMERGENCY LIGHTING, SURFACE IP20, 100LM-3H /PERMANENT+SELF-TESTING | LedsC4 Flag EM03-0103PA1400 Surface-mounted ceiling light for indoor use. For sideways lighting. Adjustable light source. Structure material: Polycarbonate. Structure finish: White. Diffuser material: Methacrylate. Diffuser finish: Transparent. Warranty: 2 Years. Product net weight (Kg): 0.88 Product length (mm): 308 Product width or diameter (mm): 35 Product height (mm): 234 Class 2. IP: IP20. LED. No. of lampholders or LEDs: 1. Maximum power of light source: 3W. Colour temperature: 4000K. Colour rendering index: 80. MacAdam Steps: 5. Hours of life: 50.000h L80B20. UGR: 10.6. Photobiological risk: RG0. Real flux (lm): 14. Real lm/W: 5. Voltage: 3. Equipment included: Yes. Total power: 3. Emergency supply provision. | 9405114090 | Polycarbonate, Methacrylate | White, Transparent | 308 | 35 | 234 |  |  | Yes | F | 10 | 1,19 | 11,9 | 0,88 | 0,004 | 0,04 | 335 | 245 | 45 | [15 empty] | 3 |  | 14 | 4000K | 80 |  |  | IP20 |  | https://files.ledsc4.com/main-photo/EM03-0103PA1400 | [5 empty] | https://files.ledsc4.com/imc/EM03-0103PA1400.html | https://files.ledsc4.com/el/EM03-0103PA1400.html | https://files.ledsc4.com/fm/EM03-0103PA1400.html |  |  | https://files.ledsc4.com/3d/EM03-0103PA1400.html | https://files.ledsc4.com/ies/EM03-0103PA1400.html | https://files.ledsc4.com/ldt/EM03-0103PA1400.html |  |  | FX-LED-II
90-7682-21-21 | V0 | Yes | Recessed ceiling lights | 8435526868919 | Split | Architectural | 3 | 12V ~ 50/60Hz | https://files.ledsc4.com/ft2/en/90-7682-21-21.html | RECESSED CEILING LIGHTS SPLIT GU5.3 5W CHROME IP65 | LedsC4 Split 90-7682-21-21 Recessed ceiling lights for indoor use. For downlighting. Structure material: Aluminium. Structure finish: Chrome. Diffuser material: Glass. Diffuser finish: Transparent. Warranty: 3 Years. Product net weight (Kg): 0.23 Product width or diameter (mm): 85 Ø of the hole for recessing (mm): 72 Permitted ceiling thickness: 0-20 Class 3. Luminaire not suitable for coating with insulation materials. Glow wire test: 850. IP: IP65. Equipment included: No, but it is needed. Total power: 5. | 9405199090 | Aluminium, Glass | Chrome, Transparent |  | 85 |  |  |  | No | NA EPREL | 36 | 0,23 | 8,28 | 0,23 | 0,001 | 0,036 | 100 | 100 | 70 | [15 empty] | 5 | [6 empty] | IP65 |  | https://files.ledsc4.com/main-photo/90-7682-21-21 | https://files.ledsc4.com/ambience-photo/1/90-7682-21-21 |  |  |  |  | https://files.ledsc4.com/imc/90-7682-21-21.html |  |  | https://files.ledsc4.com/pl/90-7682-21-21.html | https://files.ledsc4.com/ft3/en/90-7682-21-21.html | https://files.ledsc4.com/3d/90-7682-21-21.html |  |  |  | RETILAP-DOWNLIGHT | DW-LED-III
90-7682-81-81 | V0 | Yes | Recessed ceiling lights | 8435526868926 | Split | Architectural | 2 | 12V ~ 50/60Hz | https://files.ledsc4.com/ft2/en/90-7682-81-81.html | RECESSED CEILING LIGHTS SPLIT GU5.3 5W SATIN NICKEL IP65 | LedsC4 Split 90-7682-81-81 Recessed ceiling lights for indoor and outdoor use. For downlighting. Structure material: Aluminium. Structure finish: Satin nickel. Diffuser material: Glass. Diffuser finish: Transparent. Warranty: 2 Years. Product net weight (Kg): 0.23 Product width or diameter (mm): 85 Ø of the hole for recessing (mm): 72 Permitted ceiling thickness: 0-20 Class 3. Luminaire not suitable for coating with insulation materials. Glow wire test: 850. IP: IP65. Equipment included: No, but it is needed. Total power: 5. | 9405199090 | Aluminium, Glass | Satin nickel, Transparent |  | 85 |  |  |  | No | NA EPREL | 36 | 0,23 | 8,28 | 0,23 | 0,001 | 0,036 | 100 | 100 | 70 | [15 empty] | 5 | [6 empty] | IP65 |  | https://files.ledsc4.com/main-photo/90-7682-81-81 | https://files.ledsc4.com/ambience-photo/1/90-7682-81-81 |  |  |  |  | https://files.ledsc4.com/imc/90-7682-81-81.html |  |  | https://files.ledsc4.com/pl/90-7682-81-81.html | https://files.ledsc4.com/ft3/en/90-7682-81-81.html | https://files.ledsc4.com/3d/90-7682-81-81.html |  |  |  | RETILAP-DOWNLIGHT | DW-LED-III
90-7434-14-00 | V0 | No | Lineal lighting system | 8435526893645 | Infinite Pro Trimmed Recessed 1120 Down Strcture | Architectural | 3 |  | https://files.ledsc4.com/ft2/en/90-7434-14-00.html | LINEAL LIGHTING SYSTEM INFINITE PRO TRIMMED RECESSED 1120 DOWN STRCTURE WHITE IP | LedsC4 Infinite Pro Trimmed Recessed 1120 Down Strcture 90-7434-14-00 Lineal lighting system for indoor use. Professional LED module with stand-alone unit. High performance effective lm/W. Compact, high performance product. Structure material: Aluminium. Structure finish: White. Warranty: 3 Years. Product net weight (Kg): 1.61 Product length (mm): 1136 Product width or diameter (mm): 73 Product height (mm): 82 Luminaire not suitable for coating with insulation materials. IP: IP44. Equipment included: No. | 9405990090 | Aluminium | White | 1136 | 73 | 82 |  |  | No |  | 1 | 2,04 | 2,04 | 1,61 | 0,009 | 0,009 | 1200 | 110 | 70 | [22 empty] | IP44 |  | https://files.ledsc4.com/main-photo/90-7434-14-00 | [5 empty] | https://files.ledsc4.com/imc/90-7434-14-00.html |  |  | https://files.ledsc4.com/pl/90-7434-14-00.html |  | https://files.ledsc4.com/3d/90-7434-14-00.html | [8 empty] | Infinite Pro Trimmed Recessed 1120 Down Structure
AG14-18W9F1BB14 | V0 | No | Recessed ceiling lights | 8435526874927 | Play High Visual Confort Round Adjustable | Architectural | 5 | 36VDC/ max.500mA | https://files.ledsc4.com/ft2/en/AG14-18W9F1BB14.html | RECESSED CEILING LIGHTS PLAY HIGH VISUAL CONFORT ROUND ADJUSTABLE LED 17.7W 3000 | LedsC4 Play High Visual Confort Round Adjustable AG14-18W9F1BB14 Recessed ceiling lights for indoor use. For downlighting. Very versatile with multiple types of installation possible. Up to 40,000 possible combinations. Lenses allow optimum control of illumination with minimal residual halo. Adjustable light source. Structure material: Polycarbonate, Aluminium. Structure finish: White. Diffuser material: Methacrylate. Diffuser finish: Transparent. Warranty: 5 Years. Product net weight (Kg): 0.31 Product width or diameter (mm): ∅100 Product height (mm): 101 Ø of the hole for recessing (mm): 90 Permitted ceiling thickness: 0-18 Class 3. IP: IP54. LED. No. of lampholders or LEDs: 1. LED brand: CREE. Maximum power of light source: 17.7W. Colour temperature: 3000K. Colour rendering index: 92. MacAdam Steps: 2. Hours of life: 50.000h L90B10. UGR: 20.4. Photobiological risk: RG1. Real flux (lm): 1637. Real lm/W: 92. Voltage: 36. Equipment included: No, but it is needed. Total power: 17.7. | 9405119090 | Polycarbonate, Aluminium, Methacrylate | White, Transparent |  | ∅100 | 101 |  |  | Yes | F | 16 | 0,46 | 7,36 | 0,31 | 0,004 | 0,064 | 220 | 150 | 110 | [15 empty] | 17,7 |  | 1637 | 3000K | 92 | FLOOD |  | IP54 |  | https://files.ledsc4.com/main-photo/AG14-18W9F1BB14 | [5 empty] | https://files.ledsc4.com/imc/AG14-18W9F1BB14.html | https://files.ledsc4.com/el/AG14-18W9F1BB14.html | https://files.ledsc4.com/fm/AG14-18W9F1BB14.html | https://files.ledsc4.com/pl/AG14-18W9F1BB14.html | https://files.ledsc4.com/ft3/en/AG14-18W9F1BB14.html | https://files.ledsc4.com/3d/AG14-18W9F1BB14.html | https://files.ledsc4.com/ies/AG14-18W9F1BB14.html | https://files.ledsc4.com/ldt/AG14-18W9F1BB14.html |  |  | DW-LED-III |  |  |  | Play High Visual Comfort Round Adjustable
AG34-P3V8F1BB60 | V0 | No | Recessed ceiling lights | 8435526888252 | Play Flat Mini Round Adjustable | Architectural | 2 | 9VDC/max.350mA | https://files.ledsc4.com/ft2/en/AG34-P3V8F1BB60.html | RECESSED CEILING LIGHTS PLAY FLAT MINI ROUND ADJUSTABLE LED 3.2W 2700K CRI 80 47 | LedsC4 Play Flat Mini Round Adjustable AG34-P3V8F1BB60 Recessed ceiling lights for indoor use. For downlighting. Lenses allow optimum control of illumination with minimal residual halo. Compact, high performance product. Adjustable light source. Structure material: Aluminium. Structure finish: Black. Diffuser material: Polycarbonate. Diffuser finish: Transparent. Warranty: 2 Years. Product net weight (Kg): 0.07 Product width or diameter (mm): ∅52 Product height (mm): 41 Ø of the hole for recessing (mm): 42 Permitted ceiling thickness: 0-13 Class 3. Glow wire test: 850. IP: IP54. LED. No. of lampholders or LEDs: 1. LED brand: CREE. Maximum power of light source: 3.2W. Colour temperature: 2700K. Colour rendering index: 80. MacAdam Steps: 2. Hours of life: 50.000h L80B20. UGR: 23.4. Photobiological risk: RG1. Real flux (lm): 333. Real lm/W: 104. Voltage: 9. Equipment included: No, but it is needed. Total power: 3.2. | 9405119090 | Aluminium, Polycarbonate | Black, Transparent |  | ∅52 | 41 |  |  | Yes | F | 20 | 0,13 | 2,6 | 0,07 | 0,001 | 0,02 | 145 | 80 | 110 | [15 empty] | 3,2 |  | 333 | 2700K | 80 | FLOOD |  | IP54 |  | https://files.ledsc4.com/main-photo/AG34-P3V8F1BB60 | [5 empty] | https://files.ledsc4.com/imc/AG34-P3V8F1BB60.html | https://files.ledsc4.com/el/AG34-P3V8F1BB60.html | https://files.ledsc4.com/fm/AG34-P3V8F1BB60.html | https://files.ledsc4.com/pl/AG34-P3V8F1BB60.html | https://files.ledsc4.com/ft3/en/AG34-P3V8F1BB60.html | https://files.ledsc4.com/3d/AG34-P3V8F1BB60.html | https://files.ledsc4.com/ies/AG34-P3V8F1BB60.html | https://files.ledsc4.com/ldt/AG34-P3V8F1BB60.html |  |  | DW-LED-III |  |  |  | Play Flat Mini Round Adjustable
AG36-P3X8M2BB14 | V0 | No | Recessed ceiling lights | 8435526888757 | Play High Visual Comfort Mini Round Fixed | Architectural | 2 | 9VDC/max.350mA | https://files.ledsc4.com/ft2/en/AG36-P3X8M2BB14.html | RECESSED CEILING LIGHTS PLAY HIGH VISUAL COMFORT MINI ROUND FIXED LED 3.2W 4000K | LedsC4 Play High Visual Comfort Mini Round Fixed AG36-P3X8M2BB14 Recessed ceiling lights for indoor use. For downlighting. Structure material: Aluminium. Structure finish: White. Diffuser material: Polycarbonate. Diffuser finish: Transparent. Warranty: 2 Years. Product net weight (Kg): 0.07 Product width or diameter (mm): ∅45 Product height (mm): 54 Ø of the hole for recessing (mm): 40 Permitted ceiling thickness: 0-15 Class 3. Glow wire test: 850. IP: IP54. LED. No. of lampholders or LEDs: 1. LED brand: CREE. Maximum power of light source: 3.2W. Colour temperature: 4000K. Colour rendering index: 80. MacAdam Steps: 2. Hours of life: 50.000h L80B20. UGR: 14.0. Photobiological risk: RG2. Real flux (lm): 332. Real lm/W: 104. Voltage: 9. Equipment included: No, but it is needed. Total power: 3.2. | 9405119090 | Aluminium, Polycarbonate | White, Transparent |  | ∅45 | 54 |  |  | Yes | E | 20 | 0,13 | 2,6 | 0,07 | 0,001 | 0,02 | 145 | 80 | 110 | [15 empty] | 3,2 |  | 332 | 4000K | 80 | MEDIUM |  | IP54 |  | https://files.ledsc4.com/main-photo/AG36-P3X8M2BB14 | [5 empty] | https://files.ledsc4.com/imc/AG36-P3X8M2BB14.html | https://files.ledsc4.com/el/AG36-P3X8M2BB14.html | https://files.ledsc4.com/fm/AG36-P3X8M2BB14.html | https://files.ledsc4.com/pl/AG36-P3X8M2BB14.html | https://files.ledsc4.com/ft3/en/AG36-P3X8M2BB14.html | https://files.ledsc4.com/3d/AG36-P3X8M2BB14.html | https://files.ledsc4.com/ies/AG36-P3X8M2BB14.html | https://files.ledsc4.com/ldt/AG36-P3X8M2BB14.html |  |  | DW-LED-III |  |  |  | Play High Visual Comfort Mini Round Fixed
AG39-P3V8M2BB60 | V0 | No | Recessed ceiling lights | 8435526889181 | Play Flat Mini Square Adjustable | Architectural | 2 | 9VDC/max.350mA | https://files.ledsc4.com/ft2/en/AG39-P3V8M2BB60.html | RECESSED CEILING LIGHTS PLAY FLAT MINI SQUARE ADJUSTABLE LED 3.2W 2700K CRI 80 2 | LedsC4 Play Flat Mini Square Adjustable AG39-P3V8M2BB60 Recessed ceiling lights for indoor use. For downlighting. Lenses allow optimum control of illumination with minimal residual halo. Compact, high performance product. Adjustable light source. Structure material: Aluminium. Structure finish: Black. Diffuser material: Polycarbonate. Diffuser finish: Transparent. Warranty: 2 Years. Product net weight (Kg): 0.06 Product length (mm): 52 Product width or diameter (mm): 52 Product height (mm): 41 Ø of the hole for recessing (mm): 42 Permitted ceiling thickness: 0-13 Class 3. Glow wire test: 850. IP: IP54. LED. No. of lampholders or LEDs: 1. LED brand: CREE. Maximum power of light source: 3.2W. Colour temperature: 2700K. Colour rendering index: 80. MacAdam Steps: 2. Hours of life: 50.000h L80B20. UGR: 18.1. Photobiological risk: RG1. Real flux (lm): 343. Real lm/W: 107. Voltage: 9. Equipment included: No, but it is needed. Total power: 3.2. | 9405119090 | Aluminium, Polycarbonate | Black, Transparent | 52 | 52 | 41 |  |  | Yes | F | 20 | 0,12 | 2,4 | 0,06 | 0,001 | 0,02 | 145 | 80 | 110 | [15 empty] | 3,2 |  | 343 | 2700K | 80 | MEDIUM |  | IP54 |  | https://files.ledsc4.com/main-photo/AG39-P3V8M2BB60 | [5 empty] | https://files.ledsc4.com/imc/AG39-P3V8M2BB60.html | https://files.ledsc4.com/el/AG39-P3V8M2BB60.html | https://files.ledsc4.com/fm/AG39-P3V8M2BB60.html | https://files.ledsc4.com/pl/AG39-P3V8M2BB60.html | https://files.ledsc4.com/ft3/en/AG39-P3V8M2BB60.html | https://files.ledsc4.com/3d/AG39-P3V8M2BB60.html | https://files.ledsc4.com/ies/AG39-P3V8M2BB60.html | https://files.ledsc4.com/ldt/AG39-P3V8M2BB60.html |  |  | DW-LED-III |  |  |  | Play Flat Mini Square Adjustable
AG39-P3V8F1BB14 | V0 | No | Recessed ceiling lights | 8435526889143 | Play Flat Mini Square Adjustable | Architectural | 2 | 9VDC/max.350mA | https://files.ledsc4.com/ft2/en/AG39-P3V8F1BB14.html | RECESSED CEILING LIGHTS PLAY FLAT MINI SQUARE ADJUSTABLE LED 3.2W 2700K CRI 80 4 | LedsC4 Play Flat Mini Square Adjustable AG39-P3V8F1BB14 Recessed ceiling lights for indoor use. For downlighting. Lenses allow optimum control of illumination with minimal residual halo. Compact, high performance product. Adjustable light source. Structure material: Aluminium. Structure finish: White. Diffuser material: Polycarbonate. Diffuser finish: Transparent. Warranty: 2 Years. Product net weight (Kg): 0.08 Product length (mm): 52 Product width or diameter (mm): 52 Product height (mm): 41 Ø of the hole for recessing (mm): 42 Permitted ceiling thickness: 0-13 Class 3. Glow wire test: 850. IP: IP54. LED. No. of lampholders or LEDs: 1. LED brand: CREE. Maximum power of light source: 3.2W. Colour temperature: 2700K. Colour rendering index: 80. MacAdam Steps: 2. Hours of life: 50.000h L80B20. UGR: 23.3. Photobiological risk: RG1. Real flux (lm): 322. Real lm/W: 101. Voltage: 9. Equipment included: No, but it is needed. Total power: 3.2. | 9405119090 | Aluminium, Polycarbonate | White, Transparent | 52 | 52 | 41 |  |  | Yes | F | 20 | 0,14 | 2,8 | 0,08 | 0,001 | 0,02 | 145 | 80 | 110 | [15 empty] | 3,2 |  | 322 | 2700K | 80 | FLOOD |  | IP54 |  | https://files.ledsc4.com/main-photo/AG39-P3V8F1BB14 | [5 empty] | https://files.ledsc4.com/imc/AG39-P3V8F1BB14.html | https://files.ledsc4.com/el/AG39-P3V8F1BB14.html | https://files.ledsc4.com/fm/AG39-P3V8F1BB14.html | https://files.ledsc4.com/pl/AG39-P3V8F1BB14.html | https://files.ledsc4.com/ft3/en/AG39-P3V8F1BB14.html | https://files.ledsc4.com/3d/AG39-P3V8F1BB14.html | https://files.ledsc4.com/ies/AG39-P3V8F1BB14.html | https://files.ledsc4.com/ldt/AG39-P3V8F1BB14.html |  |  | DW-LED-III |  |  |  | Play Flat Mini Square Adjustable
AG41-P3W8F1BB60 | V0 | No | Recessed ceiling lights | 8435526889372 | Play High Visual Comfort Mini Round Fixed Trimless | Architectural | 2 | 9VDC/max.350mA | https://files.ledsc4.com/ft2/en/AG41-P3W8F1BB60.html | RECESSED CEILING LIGHTS PLAY HIGH VISUAL COMFORT MINI ROUND FIXED TRIMLESS LED 3 | LedsC4 Play High Visual Comfort Mini Round Fixed Trimless AG41-P3W8F1BB60 Recessed ceiling lights for indoor use. For downlighting. Lenses allow optimum control of illumination with minimal residual halo. Compact, high performance product. Structure material: Aluminium. Structure finish: Black. Diffuser material: Polycarbonate. Diffuser finish: Transparent. Warranty: 2 Years. Product net weight (Kg): 0.1 Product length (mm): 60 Product width or diameter (mm): ∅36 Product height (mm): 49 Ø of the hole for recessing (mm): 36 Permitted ceiling thickness: 0-15 Class 3. Glow wire test: 850. IP: IP54. LED. No. of lampholders or LEDs: 1. LED brand: CREE. Maximum power of light source: 3.2W. Colour temperature: 3000K. Colour rendering index: 80. MacAdam Steps: 2. Hours of life: 50.000h L80B20. UGR: 21.0. Photobiological risk: RG1. Real flux (lm): 299. Real lm/W: 93. Voltage: 9. Equipment included: No, but it is needed. Total power: 3.2. | 9405119090 | Aluminium, Polycarbonate | Black, Transparent | 60 | ∅36 | 49 |  |  | Yes | E | 20 | 0,16 | 3,2 | 0,1 | 0,001 | 0,02 | 145 | 80 | 110 | [15 empty] | 3,2 |  | 299 | 3000K | 80 | FLOOD |  | IP54 |  | https://files.ledsc4.com/main-photo/AG41-P3W8F1BB60 | [5 empty] | https://files.ledsc4.com/imc/AG41-P3W8F1BB60.html | https://files.ledsc4.com/el/AG41-P3W8F1BB60.html | https://files.ledsc4.com/fm/AG41-P3W8F1BB60.html | https://files.ledsc4.com/pl/AG41-P3W8F1BB60.html | https://files.ledsc4.com/ft3/en/AG41-P3W8F1BB60.html | https://files.ledsc4.com/3d/AG41-P3W8F1BB60.html | https://files.ledsc4.com/ies/AG41-P3W8F1BB60.html | https://files.ledsc4.com/ldt/AG41-P3W8F1BB60.html |  |  | DW-LED-III |  |  |  | Play High Visual Comfort Mini Round Fixed Trimless
AG41-P3X8F1BB14 | V0 | No | Recessed ceiling lights | 8435526889402 | Play High Visual Comfort Mini Round Fixed Trimless | Architectural | 2 | 9VDC/max.350mA | https://files.ledsc4.com/ft2/en/AG41-P3X8F1BB14.html | RECESSED CEILING LIGHTS PLAY HIGH VISUAL COMFORT MINI ROUND FIXED TRIMLESS LED 3 | LedsC4 Play High Visual Comfort Mini Round Fixed Trimless AG41-P3X8F1BB14 Recessed ceiling lights for indoor use. For downlighting. Lenses allow optimum control of illumination with minimal residual halo. Compact, high performance product. Structure material: Aluminium. Structure finish: White. Diffuser material: Polycarbonate. Diffuser finish: Transparent. Warranty: 2 Years. Product net weight (Kg): 0.1 Product length (mm): 60 Product width or diameter (mm): ∅36 Product height (mm): 49 Ø of the hole for recessing (mm): 36 Permitted ceiling thickness: 0-15 Class 3. Glow wire test: 850. IP: IP54. LED. No. of lampholders or LEDs: 1. LED brand: CREE. Maximum power of light source: 3.2W. Colour temperature: 4000K. Colour rendering index: 80. MacAdam Steps: 2. Hours of life: 50.000h L80B20. UGR: 22.1. Photobiological risk: RG2. Real flux (lm): 337. Real lm/W: 105. Voltage: 9. Equipment included: No, but it is needed. Total power: 3.2. | 9405119090 | Aluminium, Polycarbonate | White, Transparent | 60 | ∅36 | 49 |  |  | Yes | E | 20 | 0,16 | 3,2 | 0,1 | 0,001 | 0,02 | 145 | 80 | 110 | [15 empty] | 3,2 |  | 337 | 4000K | 80 | FLOOD |  | IP54 |  | https://files.ledsc4.com/main-photo/AG41-P3X8F1BB14 | [5 empty] | https://files.ledsc4.com/imc/AG41-P3X8F1BB14.html | https://files.ledsc4.com/el/AG41-P3X8F1BB14.html | https://files.ledsc4.com/fm/AG41-P3X8F1BB14.html | https://files.ledsc4.com/pl/AG41-P3X8F1BB14.html | https://files.ledsc4.com/ft3/en/AG41-P3X8F1BB14.html | https://files.ledsc4.com/3d/AG41-P3X8F1BB14.html | https://files.ledsc4.com/ies/AG41-P3X8F1BB14.html | https://files.ledsc4.com/ldt/AG41-P3X8F1BB14.html |  |  | DW-LED-III |  |  |  | Play High Visual Comfort Mini Round Fixed Trimless
05-E051-60-CL | V0 | Yes | Recessed wall lighting | 8435526893003 | Micenas LED Pro | Outdoor | 2 | 100-277V ~ 50/60Hz | https://files.ledsc4.com/ft2/en/05-E051-60-CL.html | RECESSED WALL LIGHTING IP66 MICENAS LED PRO LED 10.4W 3000K ON-OFF BLACK 731LM | LedsC4 Micenas LED Pro 05-E051-60-CL Recessed wall lighting for outdoor use. For frontal lighting. Includes flush-mounting box. Includes 2 cable outlets to facilitate chain mounting. Structure material: Aluminium. Structure finish: Black. Diffuser material: Glass. Diffuser finish: Matt. UV protection. Warranty: 2 Years. Product net weight (Kg): 0.97 Product width or diameter (mm): 298 Product height (mm): 85 Product aperture (mm): 76 Class 1. Glow wire test: 850. IP: IP66. IK: IK04. LED. No. of lampholders or LEDs: 1. LED brand: SAMSUNG. Driver brand: HEP. Maximum power of light source: 8.7W. Colour temperature: 3000K. Colour rendering index: 80. MacAdam Steps: 3. Hours of life: 50.000h L80B20. UGR: 21.4. Photobiological risk: RG1. Real flux (lm): 731. Real lm/W: 70. Voltage / frequency range: 100-277/50-60Hz. Voltage: 3. Equipment included: Yes. Total power: 10.4. Power factor: 0.90. Dimmable equipment included: ON-OFF. | 9405119090 | Aluminium, Glass | Black, Matt |  | 298 | 85 | 76 |  | Yes | E | 12 | 1,23 | 14,76 | 0,97 | 0,004 | 0,048 | 148 | 310 | 95 | [15 empty] | 10,4 |  | 731 | 3000K | 80 | HORIZONTAL | ON-OFF | IP66 | IK04 | https://files.ledsc4.com/main-photo/05-E051-60-CL | [5 empty] | https://files.ledsc4.com/imc/05-E051-60-CL.html | https://files.ledsc4.com/el/05-E051-60-CL.html | https://files.ledsc4.com/fm/05-E051-60-CL.html | https://files.ledsc4.com/pl/05-E051-60-CL.html | https://files.ledsc4.com/ft3/en/05-E051-60-CL.html | https://files.ledsc4.com/3d/05-E051-60-CL.html | https://files.ledsc4.com/ies/05-E051-60-CL.html | https://files.ledsc4.com/ldt/05-E051-60-CL.html |  | RETILAP-APLIQUE | FX-LED-I |  |  |  | Micenas Symmetrical
55-8026-14-00 | V0 | Yes | Signalling | 8435575318267 | Paso | Architectural | 2 | 3VDC/max.350mA | https://files.ledsc4.com/ft2/en/55-8026-14-00.html | SIGNALLING PASO 1W 3000K CRI 80 WHITE IP42 25LM | LedsC4 Paso 55-8026-14-00 Signalling for indoor use. For frontal lighting and downlighting. Structure material: Aluminium. Structure finish: White. Diffuser material: PVC. Diffuser finish: Transparent. Warranty: 2 Years. Product net weight (Kg): 0.08 Product width or diameter (mm): 55 Product height (mm): 26 Ø of the hole for recessing (mm): 45 Permitted ceiling thickness: 5-18 Class 3. IP: IP42. LED. No. of lampholders or LEDs: 1. LED brand: OSRAM. Maximum power of light source: 1W. Colour temperature: 3000K. Colour rendering index: 80. MacAdam Steps: 3. Hours of life: 50.000h L80B20. UGR: 17.9. Photobiological risk: RG2. Real flux (lm): 25. Real lm/W: 25. Voltage: 3. Equipment included: No, but it is needed. Total power: 1. | 9405119090 | Aluminium, PVC | White, Transparent |  | 55 | 26 |  |  | Yes | F | 100 | 0,12 | 12 | 0,08 | 0,001 | 0,1 | 90 | 70 | 70 | [15 empty] | 1 |  | 25 | 3000K | 80 | Check Photometric file |  | IP42 |  | https://files.ledsc4.com/main-photo/55-8026-14-00 | https://files.ledsc4.com/ambience-photo/1/55-8026-14-00 |  |  |  |  | https://files.ledsc4.com/imc/55-8026-14-00.html | https://files.ledsc4.com/el/55-8026-14-00.html | https://files.ledsc4.com/fm/55-8026-14-00.html |  | https://files.ledsc4.com/ft3/en/55-8026-14-00.html | https://files.ledsc4.com/3d/55-8026-14-00.html | https://files.ledsc4.com/ies/55-8026-14-00.html | https://files.ledsc4.com/ldt/55-8026-14-00.html |  | RETILAP-DOWNLIGHT | DW-LED-III |  |  |  | Paso C
91-7915-00-00 | V0 | Yes | LED strip | 8435575316799 | On Basic 4,8 10mm | Architectural | 2 | 24VDC | https://files.ledsc4.com/ft2/en/91-7915-00-00.html | LED STRIP ON BASIC 4,8 10MM 24W 6000K CRI 80 IP65 2137LM | LedsC4 On Basic 4,8 10mm 91-7915-00-00 LED strip for indoor and outdoor use. Warranty: 2 Years. Product net weight (Kg): 0.22 Product length (mm): 5000 Product width or diameter (mm): 10 Product height (mm): 4 Class 3. IP: IP65. LED. No. of lampholders or LEDs: 1. Maximum power of light source: 24W. Colour temperature: 6000K. Colour rendering index: 80. MacAdam Steps: 3. Hours of life: 50.000h L80B20. UGR: 29.7. Photobiological risk: RG0. Real flux (lm): 2137. Real lm/W: 89. Voltage: 3. Equipment included: No, but it is needed. Total power: 24. | 9405423100 |  |  | 5000 | 10 | 4 |  |  | Yes | E | 80 | 0,26 | 20,8 | 0,22 | 0,001 | 0,08 | 210 | 240 | 10 | [15 empty] | 24 |  | 2137 | 6000K | 80 | SPOT |  | IP65 |  | https://files.ledsc4.com/main-photo/91-7915-00-00 | [5 empty] | https://files.ledsc4.com/imc/91-7915-00-00.html | https://files.ledsc4.com/el/91-7915-00-00.html | https://files.ledsc4.com/fm/91-7915-00-00.html |  | https://files.ledsc4.com/ft3/en/91-7915-00-00.html | https://files.ledsc4.com/3d/91-7915-00-00.html | https://files.ledsc4.com/ies/91-7915-00-00.html | https://files.ledsc4.com/ldt/91-7915-00-00.html |  | RETILAP-CINTA LED | LED STRIP-III |  |  |  | On Basic 4,8 IP65
91-7919-00-00 | V0 | Yes | LED strip | 8435575316836 | On Basic 9,6 8mm | Architectural | 2 | 24VDC | https://files.ledsc4.com/ft2/en/91-7919-00-00.html | LED STRIP ON BASIC 9,6 8MM 48W 6000K CRI 80 IP20 5495LM | LedsC4 On Basic 9,6 8mm 91-7919-00-00 LED strip for indoor use. Warranty: 2 Years. Product net weight (Kg): 0.13 Product length (mm): 5000 Product width or diameter (mm): 8 Product height (mm): 2 Class 3. IP: IP20. LED. No. of lampholders or LEDs: 1. Maximum power of light source: 48W. Colour temperature: 6000K. Colour rendering index: 80. MacAdam Steps: 3. Hours of life: 50.000h L80B20. UGR: 33.0. Photobiological risk: RG0. Real flux (lm): 5495. Real lm/W: 114. Voltage: 3. Equipment included: No, but it is needed. Total power: 48. | 9405423100 |  |  | 5000 | 8 | 2 |  |  | Yes | F | 100 | 0,17 | 17 | 0,13 | 0,001 | 0,1 | 210 | 240 | 10 | [15 empty] | 48 |  | 5495 | 6000K | 80 | SPOT |  | IP20 |  | https://files.ledsc4.com/main-photo/91-7919-00-00 | [5 empty] | https://files.ledsc4.com/imc/91-7919-00-00.html | https://files.ledsc4.com/el/91-7919-00-00.html | https://files.ledsc4.com/fm/91-7919-00-00.html |  | https://files.ledsc4.com/ft3/en/91-7919-00-00.html | https://files.ledsc4.com/3d/91-7919-00-00.html | https://files.ledsc4.com/ies/91-7919-00-00.html | https://files.ledsc4.com/ldt/91-7919-00-00.html |  | RETILAP-CINTA LED | LED STRIP-III |  |  |  | On Basic 9,6
91-7924-00-00 | V0 | Yes | LED strip | 8435575316966 | On Basic 9,6 10mm | Architectural | 2 | 24VDC | https://files.ledsc4.com/ft2/en/91-7924-00-00.html | LED STRIP ON BASIC 9,6 10MM 48W 6000K CRI 80 IP65 5172LM | LedsC4 On Basic 9,6 10mm 91-7924-00-00 LED strip for indoor and outdoor use. Warranty: 2 Years. Product net weight (Kg): 0.31 Product length (mm): 5000 Product width or diameter (mm): 10 Product height (mm): 4 Class 3. IP: IP65. LED. No. of lampholders or LEDs: 1. Maximum power of light source: 48W. Colour temperature: 6000K. Colour rendering index: 80. MacAdam Steps: 3. Hours of life: 50.000h L80B20. UGR: 32.8. Photobiological risk: RG0. Real flux (lm): 5172. Real lm/W: 108. Voltage: 3. Equipment included: No, but it is needed. Total power: 48. | 9405423100 |  |  | 5000 | 10 | 4 |  |  | Yes | F | 80 | 0,33 | 26,4 | 0,31 | 0,001 | 0,08 | 210 | 240 | 20 | [15 empty] | 48 |  | 5172 | 6000K | 80 | SPOT |  | IP65 |  | https://files.ledsc4.com/main-photo/91-7924-00-00 | [5 empty] | https://files.ledsc4.com/imc/91-7924-00-00.html | https://files.ledsc4.com/el/91-7924-00-00.html | https://files.ledsc4.com/fm/91-7924-00-00.html |  | https://files.ledsc4.com/ft3/en/91-7924-00-00.html | https://files.ledsc4.com/3d/91-7924-00-00.html | https://files.ledsc4.com/ies/91-7924-00-00.html | https://files.ledsc4.com/ldt/91-7924-00-00.html |  | RETILAP-CINTA LED | LED STRIP-III |  |  |  | On Basic 9,6 IP65
91-7944-00-00 | V0 | Yes | LED strip | 8435575318533 | On Advanced 160 Lm/W | Architectural | 3 | 24VDC | https://files.ledsc4.com/ft2/en/91-7944-00-00.html | LED STRIP ON ADVANCED 160 LM/W 48W 2700K CRI 80 IP20 7800LM | LedsC4 On Advanced 160 Lm/W 91-7944-00-00 LED strip for indoor use. For uplighting. Structure material: Aluminium. Warranty: 3 Years. Product net weight (Kg): 1 Product length (mm): 5000 Product width or diameter (mm): 10 Product height (mm): 2 Class 3. IP: IP20. LED. No. of lampholders or LEDs: 1. Maximum power of light source: 48W. Colour temperature: 2700K. Colour rendering index: 80. MacAdam Steps: 3. Hours of life: 50.000h L80B20. UGR: 31.7. Photobiological risk: RG0. Real flux (lm): 7800. Real lm/W: 163. Voltage: 3. Equipment included: No, but it is needed. Total power: 48. | 9405423100 | Aluminium |  | 5000 | 10 | 2 |  |  | Yes | C | 100 | 1 | 100 | 1 | 0,003 | 0,3 | 425 | 470 | 10 | [15 empty] | 48 |  | 7800 | 2700K | 80 | SPOT |  | IP20 |  | https://files.ledsc4.com/main-photo/91-7944-00-00 | [5 empty] | https://files.ledsc4.com/imc/91-7944-00-00.html | https://files.ledsc4.com/el/91-7944-00-00.html | https://files.ledsc4.com/fm/91-7944-00-00.html |  |  | https://files.ledsc4.com/3d/91-7944-00-00.html | https://files.ledsc4.com/ies/91-7944-00-00.html | https://files.ledsc4.com/ldt/91-7944-00-00.html |  | RETILAP-CINTA LED | LED STRIP-III |  |  |  | On Advanced 160 Lm/W
TC-0505-BLA | V0 | Yes | Surface-mounted ceiling light | 8435575322837 | Wide Ø120mm | Forlight | 2 | 100-240V ~ 50/60Hz | https://files.ledsc4.com/ft2/en/TC-0505-BLA.html | SURFACE-MOUNTED CEILING LIGHT WIDE Ø120MM IP54 LED 16.2W 3000K ON-OFF WHITE 127 | LedsC4 Wide Ø120mm TC-0505-BLA Surface-mounted ceiling light for indoor use. For frontal lighting. Structure material: Aluminium. Structure finish: White. Diffuser material: Polycarbonate. Diffuser finish: Opal. Warranty: 2 Years. Product net weight (Kg): 0.15 Product width or diameter (mm): ø120 Product height (mm): 19 Ø of the hole for recessing (mm): 108 Permitted ceiling thickness: 0-10 Class 2. Luminaire not suitable for coating with insulation materials. IP: IP54. LED. No. of lampholders or LEDs: 1. Maximum power of light source: 16.2W. Colour temperature: 3000K. Colour rendering index: 80. MacAdam Steps: 5. Hours of life: 36.000h L70B30. UGR: 25.0. Photobiological risk: RG0. Real flux (lm): 1270. Nominal flux (lm): 2000. Real lm/W: 73. Voltage / frequency range: 100-240/50-60Hz. Voltage: 3. Equipment included: Yes. Total power: 17.4. Power factor: 0.90. Dimmable equipment included: ON-OFF. | 9405119090 | Aluminium, Polycarbonate | White, Opal |  | ø120 | 19 |  | 1xLED 16.2 2000.00 lm | Yes | D | 40 | 0,21 | 8,4 | 0,15 | 0,001 | 0,04 | 125 | 50 | 125 | [15 empty] | 17,4 | 2000,00 | 1270 | 3000K | 80 | HORIZONTAL | ON-OFF | IP54 |  | https://files.ledsc4.com/main-photo/TC-0505-BLA |  |  |  | https://files.ledsc4.com/detail-photo/1/TC-0505-BLA | https://files.ledsc4.com/detail-photo/2/TC-0505-BLA | https://files.ledsc4.com/imc/TC-0505-BLA.html | https://files.ledsc4.com/el/TC-0505-BLA.html | https://files.ledsc4.com/fm/TC-0505-BLA.html |  |  |  | https://files.ledsc4.com/ies/TC-0505-BLA.html | https://files.ledsc4.com/ldt/TC-0505-BLA.html |  | RETILAP-DOWNLIGHT | FX-LED-II
TC-0506-BLA | V0 | Yes | Surface-mounted ceiling light | 8435575322851 | Wide Ø120mm | Forlight | 2 | 100-240V ~ 50/60Hz | https://files.ledsc4.com/ft2/en/TC-0506-BLA.html | SURFACE-MOUNTED CEILING LIGHT WIDE Ø120MM IP54 LED 16.2W 4000K ON-OFF WHITE 127 | LedsC4 Wide Ø120mm TC-0506-BLA Surface-mounted ceiling light for indoor use. For frontal lighting. Structure material: Aluminium. Structure finish: White. Diffuser material: Polycarbonate. Diffuser finish: Opal. Warranty: 2 Years. Product net weight (Kg): 0.15 Product width or diameter (mm): ø120 Product height (mm): 19 Ø of the hole for recessing (mm): 108 Permitted ceiling thickness: 0-10 Class 2. Luminaire not suitable for coating with insulation materials. IP: IP54. LED. No. of lampholders or LEDs: 1. Maximum power of light source: 16.2W. Colour temperature: 4000K. Colour rendering index: 80. MacAdam Steps: 5. Hours of life: 36.000h L70B30. UGR: 25.0. Photobiological risk: RG0. Real flux (lm): 1270. Nominal flux (lm): 2000. Real lm/W: 73. Voltage / frequency range: 100-240/50-60Hz. Voltage: 3. Equipment included: Yes. Total power: 17.4. Power factor: 0.90. Dimmable equipment included: ON-OFF. | 9405119090 | Aluminium, Polycarbonate | White, Opal |  | ø120 | 19 |  | 1xLED 16.2 2000.00 lm | Yes | E | 40 | 0,21 | 8,4 | 0,15 | 0,001 | 0,04 | 125 | 50 | 125 | [15 empty] | 17,4 | 2000,00 | 1270 | 4000K | 80 | HORIZONTAL | ON-OFF | IP54 |  | https://files.ledsc4.com/main-photo/TC-0506-BLA |  |  |  | https://files.ledsc4.com/detail-photo/1/TC-0506-BLA | https://files.ledsc4.com/detail-photo/2/TC-0506-BLA | https://files.ledsc4.com/imc/TC-0506-BLA.html | https://files.ledsc4.com/el/TC-0506-BLA.html | https://files.ledsc4.com/fm/TC-0506-BLA.html |  |  |  | https://files.ledsc4.com/ies/TC-0506-BLA.html | https://files.ledsc4.com/ldt/TC-0506-BLA.html |  | RETILAP-DOWNLIGHT | FX-LED-II
05-E094-Z5-00 | V0 | Yes | Lineal lighting system | 8435575399891 | Mex Surface Small | Outdoor | 2 | 24VDC | https://files.ledsc4.com/ft2/en/05-E094-Z5-00.html | LINEAL LIGHTING SYSTEM IP65-IP67 MEX SURFACE SMALL LED 9.8W RGBW URBAN GREY 151L | LedsC4 Mex Surface Small 05-E094-Z5-00 Lineal lighting system for outdoor use. For downlighting.. Includes 2 cable outlets to facilitate chain mounting. Metres of cable included: 0.20. Adjustable light source. Structure material: Aluminium. Structure finish: Urban grey. Diffuser material: Glass. Diffuser finish: Transparent. Warranty: 2 Years. Product net weight (Kg): 0.7 Product length (mm): 330 Product height (mm): 35 Product aperture (mm): 40 Class 3. Glow wire test: 850. IP: IP65-IP67. IK: IK09. LED. No. of lampholders or LEDs: 1. Maximum power of light source: 9.8W. Colour temperature: RGBW. Colour rendering index: 70. Hours of life: 50.000h L80B20. UGR: 7.1. Real flux (lm): 151. Real lm/W: 15. Voltage: 3. Equipment included: No, but it is needed. Total power: 9.8. | 9405119090 | Aluminium, Glass | Urban grey, Transparent | 330 |  | 35 | 40 |  | Yes | NA EPREL | 8 | 0,85 | 6,8 | 0,7 | 0,002 | 0,016 | 340 | 85 | 65 | [15 empty] | 9,8 |  | 151 | RGBW | 70 | Check Photometric file |  | IP65-IP67 | IK09 | https://files.ledsc4.com/main-photo/05-E094-Z5-00 | https://files.ledsc4.com/ambience-photo/1/05-E094-Z5-00 |  |  | https://files.ledsc4.com/detail-photo/1/05-E094-Z5-00 | https://files.ledsc4.com/detail-photo/2/05-E094-Z5-00 | https://files.ledsc4.com/imc/05-E094-Z5-00.html |  | https://files.ledsc4.com/fm/05-E094-Z5-00.html |  | https://files.ledsc4.com/ft3/en/05-E094-Z5-00.html | https://files.ledsc4.com/3d/05-E094-Z5-00.html | https://files.ledsc4.com/ies/05-E094-Z5-00.html | https://files.ledsc4.com/ldt/05-E094-Z5-00.html |  | RETILAP-APLIQUE | DW-LED-III |  |  |  | Mex Surface 330mm
PAN-161-T008 | V0 | Yes | Lamp shade (Accessory) | 8435575321304 | Shade Round Ø260mm | Decorative | 2 |  | https://files.ledsc4.com/ft2/en/PAN-161-T008.html | LAMP SHADE (ACCESSORY) SHADE ROUND Ø260MM WHITE | LedsC4 Shade Round Ø260mm PAN-161-T008 Lamp shade (Accessory) for indoor use. Structure material: Steel. Diffuser material: Textile. Diffuser finish: White. Warranty: 2 Years. Product net weight (Kg): 0.24 Product length (mm): 200 Product width or diameter (mm): 260 Glow wire test: 850. | 9405990090 | Steel, Textile | White | 200 | 260 |  |  |  | No | NA EPREL | 5 | 0,37 | 1,85 | 0,24 | 0,006 | 0,03 | [27 empty] | https://files.ledsc4.com/main-photo/PAN-161-T008 | [5 empty] | https://files.ledsc4.com/imc/PAN-161-T008.html |  |  | https://files.ledsc4.com/pl/PAN-161-T008.html | [6 empty] | NA-Accessory |  |  |  | Dress Up Round
91-7915-00-00L | V0 | Yes | LED strip | 8435575320482 | On Basic 4,8 Custom Size | Architectural | 3 | 24VDC | https://files.ledsc4.com/ft2/en/91-7915-00-00L.html | LED STRIP ON BASIC 4,8 CUSTOM SIZE 48W 6000K CRI 80 IP65 4274LM | LedsC4 On Basic 4,8 Custom Size 91-7915-00-00L LED strip for indoor and outdoor use. Structure material: Aluminium. Warranty: 3 Years. Product net weight (Kg): 0.22 Product length (mm): 10000 Class 3. IP: IP65. LED. No. of lampholders or LEDs: 1. Maximum power of light source: 48W. Colour temperature: 6000K. Colour rendering index: 80. MacAdam Steps: 3. Hours of life: 50.000h L80B20. UGR: 32.1. Photobiological risk: RG0. Real flux (lm): 4274. Real lm/W: 89. Voltage: 3. Equipment included: No, but it is needed. Total power: 48. | 9405423100 | Aluminium |  | 10000 |  |  |  |  | Yes | E | 400 | 0,26 | 104 | 0,22 | 0,001 | 0,4 | 210 | 240 | 10 | [15 empty] | 48 |  | 4274 | 6000K | 80 | SPOT |  | IP65 |  | https://files.ledsc4.com/main-photo/91-7915-00-00L | [5 empty] | https://files.ledsc4.com/imc/91-7915-00-00L.html | https://files.ledsc4.com/el/91-7915-00-00L.html | https://files.ledsc4.com/fm/91-7915-00-00L.html |  | https://files.ledsc4.com/ft3/en/91-7915-00-00L.html |  | https://files.ledsc4.com/ies/91-7915-00-00L.html | https://files.ledsc4.com/ldt/91-7915-00-00L.html |  | RETILAP-CINTA LED | LED STRIP-III |  |  |  | On Basic 4,8 IP65
91-7919-00-00L | V0 | Yes | LED strip | 8435575320611 | On Basic 9,6 Custom Size | Architectural | 3 | 24VDC | https://files.ledsc4.com/ft2/en/91-7919-00-00L.html | LED STRIP ON BASIC 9,6 CUSTOM SIZE 480W 6000K CRI 80 IP20 54950LM | LedsC4 On Basic 9,6 Custom Size 91-7919-00-00L LED strip for indoor use. Structure material: Aluminium. Warranty: 3 Years. Product net weight (Kg): 0.13 Product length (mm): 50000 Class 3. IP: IP20. LED. No. of lampholders or LEDs: 1. Maximum power of light source: 480W. Colour temperature: 6000K. Colour rendering index: 80. MacAdam Steps: 3. Hours of life: 50.000h L80B20. UGR: 41.0. Photobiological risk: RG0. Real flux (lm): 54950. Real lm/W: 114. Voltage: 3. Equipment included: No, but it is needed. Total power: 480. | 9405423100 | Aluminium |  | 50000 |  |  |  |  | Yes | F | 1000 | 0,17 | 170 | 0,13 | 0,001 | 1 | 210 | 240 | 10 | [15 empty] | 480 |  | 54950 | 6000K | 80 | SPOT |  | IP20 |  | https://files.ledsc4.com/main-photo/91-7919-00-00L | [5 empty] | https://files.ledsc4.com/imc/91-7919-00-00L.html | https://files.ledsc4.com/el/91-7919-00-00L.html | https://files.ledsc4.com/fm/91-7919-00-00L.html |  | https://files.ledsc4.com/ft3/en/91-7919-00-00L.html |  | https://files.ledsc4.com/ies/91-7919-00-00L.html | https://files.ledsc4.com/ldt/91-7919-00-00L.html |  | RETILAP-CINTA LED | LED STRIP-III |  |  |  | On Basic 9,6
91-7924-00-00L | V0 | Yes | LED strip | 8435575320703 | On Basic 9,6 Custom Size | Architectural | 3 | 24VDC | https://files.ledsc4.com/ft2/en/91-7924-00-00L.html | LED STRIP ON BASIC 9,6 CUSTOM SIZE 96W 6000K CRI 80 IP65 10344LM | LedsC4 On Basic 9,6 Custom Size 91-7924-00-00L LED strip for indoor and outdoor use. Structure material: Aluminium. Warranty: 3 Years. Product net weight (Kg): 0.31 Product length (mm): 10000 Class 3. IP: IP65. LED. No. of lampholders or LEDs: 1. Maximum power of light source: 96W. Colour temperature: 6000K. Colour rendering index: 80. MacAdam Steps: 3. Hours of life: 50.000h L80B20. UGR: 35.2. Photobiological risk: RG0. Real flux (lm): 10344. Real lm/W: 108. Voltage: 3. Equipment included: No, but it is needed. Total power: 96. | 9405423100 | Aluminium |  | 10000 |  |  |  |  | Yes | F | 400 | 0,33 | 132 | 0,31 | 0,001 | 0,4 | 210 | 240 | 20 | [15 empty] | 96 |  | 10344 | 6000K | 80 | SPOT |  | IP65 |  | https://files.ledsc4.com/main-photo/91-7924-00-00L | [5 empty] | https://files.ledsc4.com/imc/91-7924-00-00L.html | https://files.ledsc4.com/el/91-7924-00-00L.html | https://files.ledsc4.com/fm/91-7924-00-00L.html |  | https://files.ledsc4.com/ft3/en/91-7924-00-00L.html |  | https://files.ledsc4.com/ies/91-7924-00-00L.html | https://files.ledsc4.com/ldt/91-7924-00-00L.html |  | RETILAP-CINTA LED | LED STRIP-III |  |  |  | On Basic 9,6 IP65
91-7947-00-00L | V0 | Yes | LED strip | 8435575320833 | On Advanced Thin 4mm Custom Size | Architectural | 3 | 24VDC | https://files.ledsc4.com/ft2/en/91-7947-00-00L.html | LED STRIP ON ADVANCED THIN 4MM CUSTOM SIZE 192W 3000K CRI 92 IP20 34160LM | LedsC4 On Advanced Thin 4mm Custom Size 91-7947-00-00L LED strip for indoor use. Structure material: Aluminium. Warranty: 3 Years. Product net weight (Kg): 0.25 Product length (mm): 20000 Class 3. IP: IP20. LED. No. of lampholders or LEDs: 1. Maximum power of light source: 192W. Colour temperature: 3000K. Colour rendering index: 92. MacAdam Steps: 3. Hours of life: 50.000h L80B20. Photobiological risk: RG0. Real flux (lm): 34160. Real lm/W: 178. Voltage: 3. Equipment included: No, but it is needed. Total power: 192. | 9405423100 | Aluminium |  | 20000 |  |  |  |  | Yes | G | 800 | 0,25 | 200 | 0,25 | 0,001 | 0,8 | 323 | 345 | 10 | [15 empty] | 192 |  | 34160 | 3000K | 92 | HORIZONTAL |  | IP20 |  | https://files.ledsc4.com/main-photo/91-7947-00-00L | [5 empty] | https://files.ledsc4.com/imc/91-7947-00-00L.html | https://files.ledsc4.com/el/91-7947-00-00L.html | [7 empty] | RETILAP-CINTA LED | LED STRIP-III |  |  |  | On Advanced Thin 4mm Custom Size
AG53-13V9M2BB14 | V0 | No | Recessed ceiling lights | 8435575341104 | Play Soft Round Adjustable Trimless | Architectural | 2 | 36VDC/ max.350mA | https://files.ledsc4.com/ft2/en/AG53-13V9M2BB14.html | RECESSED CEILING LIGHTS PLAY SOFT ROUND ADJUSTABLE TRIMLESS LED 11.9W 2700K CRI | LedsC4 Play Soft Round Adjustable Trimless AG53-13V9M2BB14 Recessed ceiling lights for indoor use. For downlighting. Adjustable light source. Structure material: Aluminium. Structure finish: White. Warranty: 2 Years. Product net weight (Kg): 0.3 Product width or diameter (mm): 140 Product height (mm): 105 Ø of the hole for recessing (mm): 102 Permitted ceiling thickness: 0-18 Class 3. Luminaire not suitable for coating with insulation materials. Glow wire test: 850. IP: IP54. LED. No. of lampholders or LEDs: 1. LED brand: CREE. Maximum power of light source: 11.9W. Colour temperature: 2700K. Colour rendering index: 92. MacAdam Steps: 2. Hours of life: 50.000h L80B20. UGR: 14.7. Photobiological risk: RG1. Real flux (lm): 1163. Real lm/W: 98. Voltage: 36. Equipment included: No, but it is needed. Total power: 11.9. | 9405119090 | Aluminium | White |  | 140 | 105 |  |  | Yes | E | 12 | 0,51 | 6,12 | 0,3 | 0,006 | 0,072 | 205 | 205 | 145 | [15 empty] | 11,9 |  | 1163 | 2700K | 92 | MEDIUM |  | IP54 |  | https://files.ledsc4.com/main-photo/AG53-13V9M2BB14 | [5 empty] | https://files.ledsc4.com/imc/AG53-13V9M2BB14.html | https://files.ledsc4.com/el/AG53-13V9M2BB14.html | https://files.ledsc4.com/fm/AG53-13V9M2BB14.html |  |  | https://files.ledsc4.com/3d/AG53-13V9M2BB14.html | https://files.ledsc4.com/ies/AG53-13V9M2BB14.html | https://files.ledsc4.com/ldt/AG53-13V9M2BB14.html |  |  | DW-LED-III |  |  |  | Play Soft Round Adjustable Trimless
AG64-P3V8M2BB14 | V0 | No | Recessed ceiling lights | 8435575325654 | Play Soft Mini Round Adjustable | Architectural | 2 | 9VDC/max.350mA | https://files.ledsc4.com/ft2/en/AG64-P3V8M2BB14.html | RECESSED CEILING LIGHTS PLAY SOFT MINI ROUND ADJUSTABLE LED 3.2W 2700K CRI 80 28 | LedsC4 Play Soft Mini Round Adjustable AG64-P3V8M2BB14 Recessed ceiling lights for indoor use. For downlighting. Adjustable light source. Structure material: Aluminium. Structure finish: White. Warranty: 2 Years. Product net weight (Kg): 0.09 Product width or diameter (mm): 65 Product height (mm): 27.5 Ø of the hole for recessing (mm): 55 Permitted ceiling thickness: 0-15 Class 3. Luminaire not suitable for coating with insulation materials. IP: IP54. LED. No. of lampholders or LEDs: 1. LED brand: CREE. Maximum power of light source: 3.2W. Colour temperature: 2700K. Colour rendering index: 80. MacAdam Steps: 2. Hours of life: 50.000h L80B20. UGR: 10.7. Photobiological risk: RG1. Real flux (lm): 300. Real lm/W: 94. Voltage: 9. Equipment included: No, but it is needed. Total power: 3.2. | 9405119090 | Aluminium | White |  | 65 | 27,5 |  |  | Yes | F | 36 | 0,16 | 5,76 | 0,09 | 0,002 | 0,072 | 105 | 120 | 120 | [15 empty] | 3,2 |  | 300 | 2700K | 80 | MEDIUM |  | IP54 |  | https://files.ledsc4.com/main-photo/AG64-P3V8M2BB14 | [5 empty] | https://files.ledsc4.com/imc/AG64-P3V8M2BB14.html | https://files.ledsc4.com/el/AG64-P3V8M2BB14.html | https://files.ledsc4.com/fm/AG64-P3V8M2BB14.html |  |  | https://files.ledsc4.com/3d/AG64-P3V8M2BB14.html | https://files.ledsc4.com/ies/AG64-P3V8M2BB14.html | https://files.ledsc4.com/ldt/AG64-P3V8M2BB14.html |  |  | DW-LED-III |  |  |  | Play Soft Mini Round Adjustable
90-A113-60-00 | V0 | Yes | Recessed ceiling lights | 8445386418858 | Bento Wall Washer 3 LEDS Trim | Architectural | 5 | 9VDC/max.350mA | https://files.ledsc4.com/ft2/en/90-A113-60-00.html | RECESSED CEILING LIGHTS BENTO WALL WASHER 3 LEDS TRIM LED 3W 3000K CRI 92 BLACK | LedsC4 Bento Wall Washer 3 LEDS Trim 90-A113-60-00 Recessed ceiling lights Structure material: Aluminium. Structure finish: Black. Warranty: 5 Years. Product net weight (Kg): 0.11 Product length (mm): 86 Product width or diameter (mm): 39 Product height (mm): 49 Ø of the hole for recessing (mm): 28x76 Permitted ceiling thickness: 0-25 Class 3. Glow wire test: 850. IP: IP23. LED. No. of lampholders or LEDs: 1. LED brand: SAMSUNG. Maximum power of light source: 3W. Colour temperature: 3000K. Colour rendering index: 92. MacAdam Steps: 3. Hours of life: 50.000h L80B20. Photobiological risk: RG2. Real flux (lm): 253. Real lm/W: 84. Voltage: 3. Equipment included: No, but it is needed. Total power: 3. | 9405119090 | Aluminium | Black | 86 | 39 | 49 |  |  | Yes | E | 50 | 0,16 | 8 | 0,11 | 0,001 | 0,05 | 90 | 80 | 60 | [15 empty] | 3 |  | 253 | 3000K | 92 |  |  | IP23 |  | https://files.ledsc4.com/main-photo/90-A113-60-00 | [5 empty] | https://files.ledsc4.com/imc/90-A113-60-00.html | https://files.ledsc4.com/el/90-A113-60-00.html | https://files.ledsc4.com/fm/90-A113-60-00.html |  |  | https://files.ledsc4.com/3d/90-A113-60-00.html | https://files.ledsc4.com/ies/90-A113-60-00.html | https://files.ledsc4.com/ldt/90-A113-60-00.html |  | RETILAP-DOWNLIGHT | DW-LED-III |  |  |  | Bento Wall Washer 3 LEDS Trim
90-A115-14-00 | V0 | Yes | Recessed ceiling lights | 8445386418889 | Bento Wall Washer 3 LEDS Trimless | Architectural | 5 | 9VDC/max.350mA | https://files.ledsc4.com/ft2/en/90-A115-14-00.html | RECESSED CEILING LIGHTS BENTO WALL WASHER 3 LEDS TRIMLESS LED 3W 2700K CRI 92 WH | LedsC4 Bento Wall Washer 3 LEDS Trimless 90-A115-14-00 Recessed ceiling lights Structure material: Aluminium. Structure finish: White. Warranty: 5 Years. Product net weight (Kg): 0.19 Product length (mm): 115 Product width or diameter (mm): 28 Product height (mm): 58 Ø of the hole for recessing (mm): 28x75 Permitted ceiling thickness: 0-25 Class 3. Glow wire test: 850. IP: IP23. LED. No. of lampholders or LEDs: 1. LED brand: SAMSUNG. Maximum power of light source: 3W. Colour temperature: 2700K. Colour rendering index: 92. MacAdam Steps: 3. Hours of life: 50.000h L80B20. Photobiological risk: RG2. Real flux (lm): 224. Real lm/W: 75. Voltage: 3. Equipment included: No, but it is needed. Total power: 3. | 9405119090 | Aluminium | White | 115 | 28 | 58 |  |  | Yes | E | 70 | 0,23 | 16,1 | 0,19 | 0,001 | 0,07 | 120 | 85 | 35 | [15 empty] | 3 |  | 224 | 2700K | 92 |  |  | IP23 |  | https://files.ledsc4.com/main-photo/90-A115-14-00 | [5 empty] | https://files.ledsc4.com/imc/90-A115-14-00.html | https://files.ledsc4.com/el/90-A115-14-00.html | https://files.ledsc4.com/fm/90-A115-14-00.html |  |  | https://files.ledsc4.com/3d/90-A115-14-00.html | https://files.ledsc4.com/ies/90-A115-14-00.html | https://files.ledsc4.com/ldt/90-A115-14-00.html |  | RETILAP-DOWNLIGHT | DW-LED-III |  |  |  | Bento Wall Washer 3 LEDS Trimless
AG11-P7V9M2BB14 | V0 | No | Recessed ceiling lights | 8435575326613 | Play Flat Round Fixed | Architectural | 5 | 9VDC/max.700mA | https://files.ledsc4.com/ft2/en/AG11-P7V9M2BB14.html | RECESSED CEILING LIGHTS PLAY FLAT ROUND FIXED LED 6.4W 2700K CRI 92 27.9º WHITE | LedsC4 Play Flat Round Fixed AG11-P7V9M2BB14 Recessed ceiling lights for indoor use. For downlighting. Structure material: Aluminium. Structure finish: White. Diffuser material: Methacrylate. Diffuser finish: Transparent. Warranty: 5 Years. Product net weight (Kg): 0.13 Product width or diameter (mm): ∅65 Product height (mm): 67 Ø of the hole for recessing (mm): 58 Permitted ceiling thickness: 0-13 Class 3. Luminaire not suitable for coating with insulation materials. Glow wire test: 850. IP: IP54. LED. No. of lampholders or LEDs: 1. LED brand: CREE. Maximum power of light source: 6.4W. Colour temperature: 2700K. Colour rendering index: 92. MacAdam Steps: 2. Hours of life: 50.000h L80B20. UGR: 16.0. Photobiological risk: RG1. Real flux (lm): 582. Real lm/W: 91. Voltage: 9. Equipment included: No, but it is needed. Total power: 6.4. | 9405119090 | Aluminium, Methacrylate | White, Transparent |  | ∅65 | 67 |  |  | Yes | F | 16 | 0,28 | 4,48 | 0,13 | 0,004 | 0,064 | 220 | 110 | 150 | [15 empty] | 6,4 |  | 582 | 2700K | 92 | MEDIUM |  | IP54 |  | https://files.ledsc4.com/main-photo/AG11-P7V9M2BB14 | [5 empty] | https://files.ledsc4.com/imc/AG11-P7V9M2BB14.html | https://files.ledsc4.com/el/AG11-P7V9M2BB14.html | https://files.ledsc4.com/fm/AG11-P7V9M2BB14.html |  | https://files.ledsc4.com/ft3/en/AG11-P7V9M2BB14.html | https://files.ledsc4.com/3d/AG11-P7V9M2BB14.html | https://files.ledsc4.com/ies/AG11-P7V9M2BB14.html | https://files.ledsc4.com/ldt/AG11-P7V9M2BB14.html |  |  | DW-LED-III |  |  |  | Play Flat Round Fixed
AG13-P7V9F1BB14 | V0 | No | Recessed ceiling lights | 8435575327788 | Play High Visual Confort Round Fixed | Architectural | 5 | 9VDC/max.700mA | https://files.ledsc4.com/ft2/en/AG13-P7V9F1BB14.html | RECESSED CEILING LIGHTS PLAY HIGH VISUAL CONFORT ROUND FIXED LED 6.4W 2700K CRI | LedsC4 Play High Visual Confort Round Fixed AG13-P7V9F1BB14 Recessed ceiling lights for indoor use. For downlighting. Structure material: Aluminium. Structure finish: White. Diffuser material: Methacrylate. Diffuser finish: Transparent. Warranty: 5 Years. Product net weight (Kg): 0.22 Product width or diameter (mm): ∅90 Product height (mm): 107 Ø of the hole for recessing (mm): 78 Permitted ceiling thickness: 0-25 Class 3. Luminaire not suitable for coating with insulation materials. Glow wire test: 850. IP: IP54. LED. No. of lampholders or LEDs: 1. LED brand: CREE. Maximum power of light source: 6.4W. Colour temperature: 2700K. Colour rendering index: 92. MacAdam Steps: 2. Hours of life: 50.000h L80B20. UGR: 14.7. Photobiological risk: RG1. Real flux (lm): 556. Real lm/W: 87. Voltage: 9. Equipment included: No, but it is needed. Total power: 6.4. | 9405119090 | Aluminium, Methacrylate | White, Transparent |  | ∅90 | 107 |  |  | Yes | F | 16 | 0,37 | 5,92 | 0,22 | 0,004 | 0,064 | 220 | 110 | 150 | [15 empty] | 6,4 |  | 556 | 2700K | 92 | FLOOD |  | IP54 |  | https://files.ledsc4.com/main-photo/AG13-P7V9F1BB14 | [5 empty] | https://files.ledsc4.com/imc/AG13-P7V9F1BB14.html | https://files.ledsc4.com/el/AG13-P7V9F1BB14.html | https://files.ledsc4.com/fm/AG13-P7V9F1BB14.html |  | https://files.ledsc4.com/ft3/en/AG13-P7V9F1BB14.html | https://files.ledsc4.com/3d/AG13-P7V9F1BB14.html | https://files.ledsc4.com/ies/AG13-P7V9F1BB14.html | https://files.ledsc4.com/ldt/AG13-P7V9F1BB14.html |  |  | DW-LED-III |  |  |  | Play High Visual Comfort Round Fixed
AG13-P7W9F1BB14 | V0 | No | Recessed ceiling lights | 8435575327825 | Play High Visual Confort Round Fixed | Architectural | 5 | 9VDC/max.700mA | https://files.ledsc4.com/ft2/en/AG13-P7W9F1BB14.html | RECESSED CEILING LIGHTS PLAY HIGH VISUAL CONFORT ROUND FIXED LED 6.4W 3000K CRI | LedsC4 Play High Visual Confort Round Fixed AG13-P7W9F1BB14 Recessed ceiling lights for indoor use. For downlighting. Structure material: Aluminium. Structure finish: White. Diffuser material: Methacrylate. Diffuser finish: Transparent. Warranty: 5 Years. Product net weight (Kg): 0.22 Product width or diameter (mm): ∅90 Product height (mm): 107 Ø of the hole for recessing (mm): 78 Permitted ceiling thickness: 0-25 Class 3. Luminaire not suitable for coating with insulation materials. Glow wire test: 850. IP: IP54. LED. No. of lampholders or LEDs: 1. LED brand: CREE. Maximum power of light source: 6.4W. Colour temperature: 3000K. Colour rendering index: 92. MacAdam Steps: 2. Hours of life: 50.000h L80B20. UGR: 15.2. Photobiological risk: RG1. Real flux (lm): 644. Real lm/W: 101. Voltage: 9. Equipment included: No, but it is needed. Total power: 6.4. | 9405119090 | Aluminium, Methacrylate | White, Transparent |  | ∅90 | 107 |  |  | Yes | F | 16 | 0,37 | 5,92 | 0,22 | 0,004 | 0,064 | 220 | 110 | 150 | [15 empty] | 6,4 |  | 644 | 3000K | 92 | FLOOD |  | IP54 |  | https://files.ledsc4.com/main-photo/AG13-P7W9F1BB14 | [5 empty] | https://files.ledsc4.com/imc/AG13-P7W9F1BB14.html | https://files.ledsc4.com/el/AG13-P7W9F1BB14.html | https://files.ledsc4.com/fm/AG13-P7W9F1BB14.html |  | https://files.ledsc4.com/ft3/en/AG13-P7W9F1BB14.html | https://files.ledsc4.com/3d/AG13-P7W9F1BB14.html | https://files.ledsc4.com/ies/AG13-P7W9F1BB14.html | https://files.ledsc4.com/ldt/AG13-P7W9F1BB14.html |  |  | DW-LED-III |  |  |  | Play High Visual Comfort Round Fixed
AG15-P7X9M2BB14 | V0 | No | Recessed ceiling lights | 8435575326927 | Play Deep Round Fixed | Architectural | 2 | 9VDC/max.700mA | https://files.ledsc4.com/ft2/en/AG15-P7X9M2BB14.html | RECESSED CEILING LIGHTS PLAY DEEP ROUND FIXED LED 6.4W 4000K CRI 92 27.2º WHITE | LedsC4 Play Deep Round Fixed AG15-P7X9M2BB14 Recessed ceiling lights for indoor use. For downlighting. Structure material: Aluminium. Structure finish: White. Diffuser material: Methacrylate. Diffuser finish: Transparent. Warranty: 2 Years. Product net weight (Kg): 0.15 Product width or diameter (mm): ∅65 Product height (mm): 81 Ø of the hole for recessing (mm): 58 Permitted ceiling thickness: 0-20 Class 3. Luminaire not suitable for coating with insulation materials. Glow wire test: 850. IP: IP54. LED. No. of lampholders or LEDs: 1. LED brand: CREE. Maximum power of light source: 6.4W. Colour temperature: 4000K. Colour rendering index: 92. MacAdam Steps: 2. Hours of life: 50.000h L80B20. UGR: 19.0. Photobiological risk: RG2. Real flux (lm): 629. Real lm/W: 98. Voltage: 9. Equipment included: No, but it is needed. Total power: 6.4. | 9405119090 | Aluminium, Methacrylate | White, Transparent |  | ∅65 | 81 |  |  | Yes | F | 16 | 0,3 | 4,8 | 0,15 | 0,004 | 0,064 | 220 | 110 | 150 | [15 empty] | 6,4 |  | 629 | 4000K | 92 | MEDIUM |  | IP54 |  | https://files.ledsc4.com/main-photo/AG15-P7X9M2BB14 | [5 empty] | https://files.ledsc4.com/imc/AG15-P7X9M2BB14.html | https://files.ledsc4.com/el/AG15-P7X9M2BB14.html | https://files.ledsc4.com/fm/AG15-P7X9M2BB14.html |  |  | https://files.ledsc4.com/3d/AG15-P7X9M2BB14.html | https://files.ledsc4.com/ies/AG15-P7X9M2BB14.html | https://files.ledsc4.com/ldt/AG15-P7X9M2BB14.html |  |  | DW-LED-III |  |  |  | Play Deep Round Fixed
AG14-P7V9F1BB14 | V0 | No | Recessed ceiling lights | 8435575327900 | Play High Visual Confort Round Adjustable | Architectural | 5 | 9VDC/max.700mA | https://files.ledsc4.com/ft2/en/AG14-P7V9F1BB14.html | RECESSED CEILING LIGHTS PLAY HIGH VISUAL CONFORT ROUND ADJUSTABLE LED 6.4W 2700K | LedsC4 Play High Visual Confort Round Adjustable AG14-P7V9F1BB14 Recessed ceiling lights for indoor use. For downlighting. Adjustable light source. Structure material: Aluminium. Structure finish: White. Diffuser material: Methacrylate. Diffuser finish: Transparent. Warranty: 5 Years. Product net weight (Kg): 0.25 Product width or diameter (mm): ∅100 Product height (mm): 101 Ø of the hole for recessing (mm): 90 Permitted ceiling thickness: 0-18 Class 3. Luminaire not suitable for coating with insulation materials. Glow wire test: 850. IP: IP54. LED. No. of lampholders or LEDs: 1. LED brand: CREE. Maximum power of light source: 6.4W. Colour temperature: 2700K. Colour rendering index: 92. MacAdam Steps: 2. Hours of life: 50.000h L80B20. UGR: 15.3. Photobiological risk: RG1. Real flux (lm): 560. Real lm/W: 88. Voltage: 9. Equipment included: No, but it is needed. Total power: 6.4. | 9405119090 | Aluminium, Methacrylate | White, Transparent |  | ∅100 | 101 |  |  | Yes | F | 16 | 0,4 | 6,4 | 0,25 | 0,004 | 0,064 | 220 | 110 | 150 | [15 empty] | 6,4 |  | 560 | 2700K | 92 | FLOOD |  | IP54 |  | https://files.ledsc4.com/main-photo/AG14-P7V9F1BB14 | [5 empty] | https://files.ledsc4.com/imc/AG14-P7V9F1BB14.html | https://files.ledsc4.com/el/AG14-P7V9F1BB14.html | https://files.ledsc4.com/fm/AG14-P7V9F1BB14.html |  |  | https://files.ledsc4.com/3d/AG14-P7V9F1BB14.html | https://files.ledsc4.com/ies/AG14-P7V9F1BB14.html | https://files.ledsc4.com/ldt/AG14-P7V9F1BB14.html |  |  | DW-LED-III |  |  |  | Play High Visual Comfort Round Adjustable
AG14-13W9S2BB60 | V0 | No | Recessed ceiling lights | 8435575334236 | Play High Visual Confort Round Adjustable | Architectural | 5 | 36VDC/ max.350mA | https://files.ledsc4.com/ft2/en/AG14-13W9S2BB60.html | RECESSED CEILING LIGHTS PLAY HIGH VISUAL CONFORT ROUND ADJUSTABLE LED 11.9W 3000 | LedsC4 Play High Visual Confort Round Adjustable AG14-13W9S2BB60 Recessed ceiling lights for indoor use. For downlighting. Adjustable light source. Structure material: Aluminium. Structure finish: Black. Diffuser material: Methacrylate. Diffuser finish: Transparent. Warranty: 5 Years. Product net weight (Kg): 0.27 Product width or diameter (mm): ∅100 Product height (mm): 121 Ø of the hole for recessing (mm): 90 Permitted ceiling thickness: 0-18 Class 3. Glow wire test: 850. IP: IP54. LED. No. of lampholders or LEDs: 1. LED brand: CREE. Maximum power of light source: 11.9W. Colour temperature: 3000K. Colour rendering index: 92. MacAdam Steps: 2. Hours of life: 50.000h L80B20. UGR: 14.9. Photobiological risk: RG1. Real flux (lm): 1117. Real lm/W: 94. Voltage: 36. Equipment included: No, but it is needed. Total power: 11.9. | 9405119090 | Aluminium, Methacrylate | Black, Transparent |  | ∅100 | 121 |  |  | Yes | F | 16 | 0,42 | 6,72 | 0,27 | 0,004 | 0,064 | 220 | 110 | 150 | [15 empty] | 11,9 |  | 1117 | 3000K | 92 | SPOT |  | IP54 |  | https://files.ledsc4.com/main-photo/AG14-13W9S2BB60 | [5 empty] | https://files.ledsc4.com/imc/AG14-13W9S2BB60.html | https://files.ledsc4.com/el/AG14-13W9S2BB60.html | https://files.ledsc4.com/fm/AG14-13W9S2BB60.html |  |  | https://files.ledsc4.com/3d/AG14-13W9S2BB60.html | https://files.ledsc4.com/ies/AG14-13W9S2BB60.html | https://files.ledsc4.com/ldt/AG14-13W9S2BB60.html |  |  | DW-LED-III |  |  |  | Play High Visual Comfort Round Adjustable
91-5563-00-00L | V0 | Yes | LED strip | 8435575372399 | On Basic 4,8 Custom Size | Architectural | 3 | 24VDC | https://files.ledsc4.com/ft2/en/91-5563-00-00L.html | LED STRIP ON BASIC 4,8 CUSTOM SIZE 24W 2700K CRI 80 IP65 | LedsC4 On Basic 4,8 Custom Size 91-5563-00-00L LED strip for indoor use. Warranty: 3 Years. Product net weight (Kg): 0.24 Product width or diameter (mm): 10.5 Product height (mm): 4 Class 3. IP: IP65. LED. No. of lampholders or LEDs: 1. Maximum power of light source: 24W. Colour temperature: 2700K. Colour rendering index: 80. MacAdam Steps: 3. Hours of life: 50.000h L80B20. Photobiological risk: RG0. Voltage: 3. Equipment included: No, but it is needed. Total power: 24. | 9405423100 |  |  |  | 10,5 | 4 |  |  | Yes | F | 80 | 0,3 | 24 | 0,24 | 0,001 | 0,08 | 210 | 240 | 20 | [15 empty] | 24 |  |  | 2700K | 80 |  |  | IP65 |  | https://files.ledsc4.com/main-photo/91-5563-00-00L | [5 empty] | https://files.ledsc4.com/imc/91-5563-00-00L.html | https://files.ledsc4.com/el/91-5563-00-00L.html | [7 empty] | RETILAP-CINTA LED | FX-LED-II
91-5571-00-00L | V0 | Yes | LED strip | 8435575372429 | On Basic 28,8 Custom Size | Architectural | 3 | 24VDC | https://files.ledsc4.com/ft2/en/91-5571-00-00L.html | LED STRIP ON BASIC 28,8 CUSTOM SIZE 720W 2700K CRI 80 IP20 2682LM | LedsC4 On Basic 28,8 Custom Size 91-5571-00-00L LED strip for indoor use. Warranty: 3 Years. Product net weight (Kg): 0.14 Class 3. IP: IP20. LED. No. of lampholders or LEDs: 1. Maximum power of light source: 720W. Colour temperature: 2700K. Colour rendering index: 80. MacAdam Steps: 3. Hours of life: 50.000h L80B20. UGR: 44.5. Photobiological risk: RG1. Real flux (lm): 2682. Real lm/W: 4. Voltage: 3. Equipment included: No, but it is needed. Total power: 720. | 9405423100 | [7 empty] | Yes |  | 1000 | 0,21 | 210 | 0,14 | 0,001 | 1 | 210 | 10 | 240 | [15 empty] | 720 |  | 2682 | 2700K | 80 | SPOT |  | IP20 |  | https://files.ledsc4.com/main-photo/91-5571-00-00L | [5 empty] | https://files.ledsc4.com/imc/91-5571-00-00L.html | [8 empty] | RETILAP-CINTA LED | LED STRIP-III |  |  |  | On Basic 28,8
PX-0152-ANT | V0 | Yes | Spotlight | 8435629748637 | Pro Small | Forlight | 2 | 220-240V/50-60Hz | https://files.ledsc4.com/ft2/en/PX-0152-ANT.html | SPOTLIGHT IP66 PRO SMALL LED 10.2W 4000K ON-OFF URBAN GREY 1400.00 | LedsC4 Pro Small PX-0152-ANT Spotlight For frontal lighting. Metres of cable included: 0.9. Adjustable light source. Structure material: Aluminium. Structure finish: Urban grey. Diffuser material: Glass. Diffuser finish: Transparent. Warranty: 2 Years. Product net weight (Kg): 0.32 Product length (mm): 100 Product height (mm): 125 Product aperture (mm): 92 Class 1. IP: IP66. IK: IK04. LED. No. of lampholders or LEDs: 1. Maximum power of light source: 10W. Colour temperature: 4000K. Colour rendering index: 80. MacAdam Steps: 3. Hours of life: 36.000h L70B30. UGR: 23.9. Photobiological risk: RG1. Real flux (lm): 312. Nominal flux (lm): 1400. Real lm/W: 31. Voltage / frequency range: 220-240/50-60Hz. Voltage: 6. Equipment included: Yes. Total power: 10.2. Dimmable equipment included: ON-OFF. | 9405421000 | Aluminium, Glass | Urban grey, Transparent | 100 |  | 125 | 92 | 1xLED 10 1400.00 lm | Yes | E | 20 | 0,38 | 7,6 | 0,32 | 0,001 | 0,02 | 105 | 30 | 170 | [15 empty] | 10,2 | 1400,00 | 312 | 4000K | 80 | FLOOD | ON-OFF | IP66 | IK04 | https://files.ledsc4.com/main-photo/PX-0152-ANT | https://files.ledsc4.com/ambience-photo/1/PX-0152-ANT |  |  |  |  | https://files.ledsc4.com/imc/PX-0152-ANT.html | https://files.ledsc4.com/el/PX-0152-ANT.html | https://files.ledsc4.com/fm/PX-0152-ANT.html |  |  |  | https://files.ledsc4.com/ies/PX-0152-ANT.html | https://files.ledsc4.com/ldt/PX-0152-ANT.html |  | RETILAP-APLIQUE | FX-LED-I
AG13-13X9M2OU14 | V0 | Yes | Recessed ceiling lights | 8435629769502 | Play High Visual Confort Round Fixed | Architectural | 5 | 100-240V ~ 50/60Hz | https://files.ledsc4.com/ft2/en/AG13-13X9M2OU14.html | RECESSED CEILING LIGHTS PLAY HIGH VISUAL CONFORT ROUND FIXED LED 14.3W 4000K CRI | LedsC4 Play High Visual Confort Round Fixed AG13-13X9M2OU14 Recessed ceiling lights For downlighting. Structure material: Aluminium. Structure finish: White. Diffuser material: Methacrylate. Diffuser finish: Transparent. Warranty: 5 Years. Product net weight (Kg): 0.33 Product width or diameter (mm): 90 Product height (mm): 127 Ø of the hole for recessing (mm): 78 Permitted ceiling thickness: 0-25 Class 2. Luminaire not suitable for coating with insulation materials. IP: IN IP20 / OUT IP54. LED. No. of lampholders or LEDs: 1. LED brand: CREE. Driver brand: VOSSLOH-SCHWABE. Maximum power of light source: 11.9W. Colour temperature: 4000K. Colour rendering index: 92. MacAdam Steps: 2. Hours of life: 50.000h L80B20. UGR: 19.2. Photobiological risk: RG2. % de Flickering: &lt;5%. Real flux (lm): 1528. Real lm/W: 107. Voltage / frequency range: 100-240/50-60Hz. Voltage: 36. Equipment included: Yes. Total power: 14.3. Power factor: 0.88. Dimmable equipment included: ON-OFF. | 9405119090 | Aluminium, Methacrylate | White, Transparent |  | 90 | 127 |  |  | Yes | E | 16 | 0,4 | 6,4 | 0,33 | 0,004 | 0,064 | 170 | 120 | 120 | [15 empty] | 14,3 |  | 1528 | 4000K | 92 | MEDIUM + HONEYCOMB | ON-OFF | IN IP20 / OUT IP54 |  | https://files.ledsc4.com/main-photo/AG13-13X9M2OU14 | [5 empty] | https://files.ledsc4.com/imc/AG13-13X9M2OU14.html | https://files.ledsc4.com/el/AG13-13X9M2OU14.html | https://files.ledsc4.com/fm/AG13-13X9M2OU14.html |  | https://files.ledsc4.com/ft3/en/AG13-13X9M2OU14.html | https://files.ledsc4.com/3d/AG13-13X9M2OU14.html | https://files.ledsc4.com/ies/AG13-13X9M2OU14.html | https://files.ledsc4.com/ldt/AG13-13X9M2OU14.html |  | RETILAP-DOWNLIGHT | DW-LED-II |  |  |  | Play High Visual Comfort Round Fixed
AG13-P7V9F1OU14 | V0 | Yes | Recessed ceiling lights | 8435629770164 | Play High Visual Confort Round Fixed | Architectural | 5 | 100-240V ~ 50/60Hz | https://files.ledsc4.com/ft2/en/AG13-P7V9F1OU14.html | RECESSED CEILING LIGHTS PLAY HIGH VISUAL CONFORT ROUND FIXED LED 8.5W 2700K CRI | LedsC4 Play High Visual Confort Round Fixed AG13-P7V9F1OU14 Recessed ceiling lights For downlighting. Structure material: Aluminium. Structure finish: White. Diffuser material: Methacrylate. Diffuser finish: Transparent. Warranty: 5 Years. Product net weight (Kg): 0.26 Product width or diameter (mm): 90 Product height (mm): 107 Ø of the hole for recessing (mm): 78 Permitted ceiling thickness: 0-25 Class 2. Luminaire not suitable for coating with insulation materials. IP: IN IP20 / OUT IP54. LED. No. of lampholders or LEDs: 1. LED brand: CREE. Driver brand: VOSSLOH-SCHWABE. Maximum power of light source: 6.4W. Colour temperature: 2700K. Colour rendering index: 92. MacAdam Steps: 2. Hours of life: 50.000h L80B20. UGR: 15.0. Photobiological risk: RG1. Real flux (lm): 612. Real lm/W: 72. Voltage / frequency range: 100-240/50-60Hz. Voltage: 9. Equipment included: Yes. Total power: 8.5. Power factor: 0.90. Dimmable equipment included: ON-OFF. | 9405119090 | Aluminium, Methacrylate | White, Transparent |  | 90 | 107 |  |  | Yes | F | 16 | 0,32 | 5,12 | 0,26 | 0,004 | 0,064 | 170 | 120 | 120 | [15 empty] | 8,5 |  | 612 | 2700K | 92 | FLOOD | ON-OFF | IN IP20 / OUT IP54 |  | https://files.ledsc4.com/main-photo/AG13-P7V9F1OU14 | [5 empty] | https://files.ledsc4.com/imc/AG13-P7V9F1OU14.html | https://files.ledsc4.com/el/AG13-P7V9F1OU14.html | https://files.ledsc4.com/fm/AG13-P7V9F1OU14.html |  | https://files.ledsc4.com/ft3/en/AG13-P7V9F1OU14.html | https://files.ledsc4.com/3d/AG13-P7V9F1OU14.html | https://files.ledsc4.com/ies/AG13-P7V9F1OU14.html | https://files.ledsc4.com/ldt/AG13-P7V9F1OU14.html |  | RETILAP-DOWNLIGHT | DW-LED-II |  |  |  | Play High Visual Comfort Round Fixed
AG13-P7W9F1OU14 | V0 | Yes | Recessed ceiling lights | 8435629770423 | Play High Visual Confort Round Fixed | Architectural | 5 | 100-240V ~ 50/60Hz | https://files.ledsc4.com/ft2/en/AG13-P7W9F1OU14.html | RECESSED CEILING LIGHTS PLAY HIGH VISUAL CONFORT ROUND FIXED LED 8.5W 3000K CRI | LedsC4 Play High Visual Confort Round Fixed AG13-P7W9F1OU14 Recessed ceiling lights For downlighting. Structure material: Aluminium. Structure finish: White. Diffuser material: Methacrylate. Diffuser finish: Transparent. Warranty: 5 Years. Product net weight (Kg): 0.26 Product width or diameter (mm): 90 Product height (mm): 107 Ø of the hole for recessing (mm): 78 Permitted ceiling thickness: 0-25 Class 2. Luminaire not suitable for coating with insulation materials. IP: IN IP20 / OUT IP54. LED. No. of lampholders or LEDs: 1. LED brand: CREE. Driver brand: VOSSLOH-SCHWABE. Maximum power of light source: 6.4W. Colour temperature: 3000K. Colour rendering index: 92. MacAdam Steps: 2. Hours of life: 50.000h L80B20. UGR: 15.5. Photobiological risk: RG1. Real flux (lm): 710. Real lm/W: 83. Voltage / frequency range: 100-240/50-60Hz. Voltage: 9. Equipment included: Yes. Total power: 8.5. Power factor: 0.90. Dimmable equipment included: ON-OFF. | 9405119090 | Aluminium, Methacrylate | White, Transparent |  | 90 | 107 |  |  | Yes | F | 16 | 0,32 | 5,12 | 0,26 | 0,004 | 0,064 | 170 | 120 | 120 | [15 empty] | 8,5 |  | 710 | 3000K | 92 | FLOOD | ON-OFF | IN IP20 / OUT IP54 |  | https://files.ledsc4.com/main-photo/AG13-P7W9F1OU14 | [5 empty] | https://files.ledsc4.com/imc/AG13-P7W9F1OU14.html | https://files.ledsc4.com/el/AG13-P7W9F1OU14.html | https://files.ledsc4.com/fm/AG13-P7W9F1OU14.html |  | https://files.ledsc4.com/ft3/en/AG13-P7W9F1OU14.html | https://files.ledsc4.com/3d/AG13-P7W9F1OU14.html | https://files.ledsc4.com/ies/AG13-P7W9F1OU14.html | https://files.ledsc4.com/ldt/AG13-P7W9F1OU14.html |  | RETILAP-DOWNLIGHT | DW-LED-II |  |  |  | Play High Visual Comfort Round Fixed
AG13-P7X9F1OU14 | V0 | Yes | Recessed ceiling lights | 8435629770683 | Play High Visual Confort Round Fixed | Architectural | 5 | 100-240V ~ 50/60Hz | https://files.ledsc4.com/ft2/en/AG13-P7X9F1OU14.html | RECESSED CEILING LIGHTS PLAY HIGH VISUAL CONFORT ROUND FIXED LED 8.5W 4000K CRI | LedsC4 Play High Visual Confort Round Fixed AG13-P7X9F1OU14 Recessed ceiling lights For downlighting. Structure material: Aluminium. Structure finish: White. Diffuser material: Methacrylate. Diffuser finish: Transparent. Warranty: 5 Years. Product net weight (Kg): 0.26 Product width or diameter (mm): 90 Product height (mm): 107 Ø of the hole for recessing (mm): 78 Permitted ceiling thickness: 0-25 Class 2. Luminaire not suitable for coating with insulation materials. IP: IN IP20 / OUT IP54. LED. No. of lampholders or LEDs: 1. LED brand: CREE. Driver brand: VOSSLOH-SCHWABE. Maximum power of light source: 6.4W. Colour temperature: 4000K. Colour rendering index: 92. MacAdam Steps: 2. Hours of life: 50.000h L80B20. UGR: 15.5. Photobiological risk: RG2. Real flux (lm): 710. Real lm/W: 83. Voltage / frequency range: 100-240/50-60Hz. Voltage: 9. Equipment included: Yes. Total power: 8.5. Power factor: 0.90. Dimmable equipment included: ON-OFF. | 9405119090 | Aluminium, Methacrylate | White, Transparent |  | 90 | 107 |  |  | Yes | F | 16 | 0,32 | 5,12 | 0,26 | 0,004 | 0,064 | 170 | 120 | 120 | [15 empty] | 8,5 |  | 710 | 4000K | 92 | FLOOD | ON-OFF | IN IP20 / OUT IP54 |  | https://files.ledsc4.com/main-photo/AG13-P7X9F1OU14 | [5 empty] | https://files.ledsc4.com/imc/AG13-P7X9F1OU14.html | https://files.ledsc4.com/el/AG13-P7X9F1OU14.html | https://files.ledsc4.com/fm/AG13-P7X9F1OU14.html |  | https://files.ledsc4.com/ft3/en/AG13-P7X9F1OU14.html | https://files.ledsc4.com/3d/AG13-P7X9F1OU14.html | https://files.ledsc4.com/ies/AG13-P7X9F1OU14.html | https://files.ledsc4.com/ldt/AG13-P7X9F1OU14.html |  | RETILAP-DOWNLIGHT | DW-LED-II |  |  |  | Play High Visual Comfort Round Fixed
AG14-P7W9M2OU14 | V0 | Yes | Recessed ceiling lights | 8435629772663 | Play High Visual Comfort Round Adjustable | Architectural | 5 | 100-240V ~ 50/60Hz | https://files.ledsc4.com/ft2/en/AG14-P7W9M2OU14.html | RECESSED CEILING LIGHTS PLAY HIGH VISUAL COMFORT ROUND ADJUSTABLE LED 8.5W 3000K | LedsC4 Play High Visual Comfort Round Adjustable AG14-P7W9M2OU14 Recessed ceiling lights for indoor use. For downlighting. Adjustable light source. Structure material: Aluminium. Structure finish: White. Diffuser material: Methacrylate. Diffuser finish: Transparent. Warranty: 5 Years. Product net weight (Kg): 0.29 Product width or diameter (mm): 100 Product height (mm): 101 Ø of the hole for recessing (mm): 90 Permitted ceiling thickness: 0-18 Class 2. Luminaire not suitable for coating with insulation materials. IP: IN IP20 / OUT IP54. LED. No. of lampholders or LEDs: 1. LED brand: CREE. Driver brand: VOSSLOH-SCHWABE. Maximum power of light source: 6.4W. Colour temperature: 3000K. Colour rendering index: 92. MacAdam Steps: 2. Hours of life: 50.000h L80B20. UGR: 14.7. Photobiological risk: RG1. Real flux (lm): 725. Real lm/W: 85. Voltage / frequency range: 100-240/50-60Hz. Voltage: 9. Equipment included: Yes. Total power: 8.5. Power factor: 0.90. Dimmable equipment included: ON-OFF. | 9405119090 | Aluminium, Methacrylate | White, Transparent |  | 100 | 101 |  |  | Yes | F | 16 | 0,35 | 5,6 | 0,29 | 0,004 | 0,064 | 170 | 120 | 120 | [15 empty] | 8,5 |  | 725 | 3000K | 92 | MEDIUM | ON-OFF | IN IP20 / OUT IP54 |  | https://files.ledsc4.com/main-photo/AG14-P7W9M2OU14 | [5 empty] | https://files.ledsc4.com/imc/AG14-P7W9M2OU14.html | https://files.ledsc4.com/el/AG14-P7W9M2OU14.html | https://files.ledsc4.com/fm/AG14-P7W9M2OU14.html |  | https://files.ledsc4.com/ft3/en/AG14-P7W9M2OU14.html | https://files.ledsc4.com/3d/AG14-P7W9M2OU14.html | https://files.ledsc4.com/ies/AG14-P7W9M2OU14.html | https://files.ledsc4.com/ldt/AG14-P7W9M2OU14.html |  | RETILAP-DOWNLIGHT | DW-LED-II |  |  |  | Play High Visual Comfort Round Adjustable
AG11-P7V9M2OU60 | V0 | Yes | Recessed ceiling lights | 8435629765061 | Play Flat Round Fixed | Architectural | 5 | 100-240V ~ 50/60Hz | https://files.ledsc4.com/ft2/en/AG11-P7V9M2OU60.html | RECESSED CEILING LIGHTS PLAY FLAT ROUND FIXED LED 8.5W 2700K CRI 92 27.7º ON-OF | LedsC4 Play Flat Round Fixed AG11-P7V9M2OU60 Recessed ceiling lights For downlighting. Structure material: Aluminium. Structure finish: Black. Diffuser material: Methacrylate. Diffuser finish: Transparent. Warranty: 5 Years. Product net weight (Kg): 0.18 Product width or diameter (mm): 65 Product height (mm): 67 Ø of the hole for recessing (mm): 58 Permitted ceiling thickness: 0-13 Class 2. Luminaire not suitable for coating with insulation materials. Glow wire test: 850. IP: IN IP20 / OUT IP54. LED. No. of lampholders or LEDs: 1. LED brand: CREE. Driver brand: VOSSLOH-SCHWABE. Maximum power of light source: 6.4W. Colour temperature: 2700K. Colour rendering index: 92. MacAdam Steps: 2. Hours of life: 50.000h L80B20. UGR: 15.6. Photobiological risk: RG1. Real flux (lm): 629. Real lm/W: 74. Voltage / frequency range: 100-240/50-60Hz. Voltage: 9. Equipment included: Yes. Total power: 8.5. Power factor: 0.90. Dimmable equipment included: ON-OFF. | 9405119090 | Aluminium, Methacrylate | Black, Transparent |  | 65 | 67 |  |  | Yes | F | 16 | 0,25 | 4 | 0,18 | 0,004 | 0,064 | 170 | 120 | 120 | [15 empty] | 8,5 |  | 629 | 2700K | 92 | MEDIUM | ON-OFF | IN IP20 / OUT IP54 |  | https://files.ledsc4.com/main-photo/AG11-P7V9M2OU60 | [5 empty] | https://files.ledsc4.com/imc/AG11-P7V9M2OU60.html | https://files.ledsc4.com/el/AG11-P7V9M2OU60.html | https://files.ledsc4.com/fm/AG11-P7V9M2OU60.html |  | https://files.ledsc4.com/ft3/en/AG11-P7V9M2OU60.html | https://files.ledsc4.com/3d/AG11-P7V9M2OU60.html | https://files.ledsc4.com/ies/AG11-P7V9M2OU60.html | https://files.ledsc4.com/ldt/AG11-P7V9M2OU60.html |  | RETILAP-DOWNLIGHT | DW-LED-II |  |  |  | Play Flat Round Fixed
AG24-P7V9M2OUWP | V0 | Yes | Recessed ceiling lights | 8435629798342 | Play Deco Symmetrical Round Fixed Trimless | Architectural | 5 | 100-240V ~ 50/60Hz | https://files.ledsc4.com/ft2/en/AG24-P7V9M2OUWP.html | RECESSED CEILING LIGHTS PLAY DECO SYMMETRICAL ROUND FIXED TRIMLESS LED 8.5W 2700 | LedsC4 Play Deco Symmetrical Round Fixed Trimless AG24-P7V9M2OUWP Recessed ceiling lights For downlighting. Structure material: Polycarbonate, Aluminium. Structure finish: Trimless/White. Diffuser material: Methacrylate. Diffuser finish: Transparent. Warranty: 5 Years. Product net weight (Kg): 0.23 Product length (mm): 127 Product height (mm): 95 Ø of the hole for recessing (mm): 75 Permitted ceiling thickness: 0-15 Class 2. Luminaire not suitable for coating with insulation materials. Glow wire test: 850. IP: IN IP20 / OUT IP54. LED. No. of lampholders or LEDs: 1. LED brand: CREE. Driver brand: VOSSLOH-SCHWABE. Maximum power of light source: 6.4W. Colour temperature: 2700K. Colour rendering index: 92. MacAdam Steps: 2. Hours of life: 50.000h L80B20. UGR: 14.3. Photobiological risk: RG1. Real flux (lm): 628. Real lm/W: 74. Voltage / frequency range: 100-240/50-60Hz. Voltage: 9. Equipment included: Yes. Total power: 8.5. Power factor: 0.90. Dimmable equipment included: ON-OFF. | 9405119090 | Polycarbonate, Aluminium, Methacrylate | Trimless/White, Transparent | 127 |  | 95 |  |  | Yes | F | 16 | 0,3 | 4,8 | 0,23 | 0,004 | 0,064 | 170 | 120 | 120 | [15 empty] | 8,5 |  | 628 | 2700K | 92 | MEDIUM | ON-OFF | IN IP20 / OUT IP54 |  | https://files.ledsc4.com/main-photo/AG24-P7V9M2OUWP | [5 empty] | https://files.ledsc4.com/imc/AG24-P7V9M2OUWP.html | https://files.ledsc4.com/el/AG24-P7V9M2OUWP.html | https://files.ledsc4.com/fm/AG24-P7V9M2OUWP.html |  | https://files.ledsc4.com/ft3/en/AG24-P7V9M2OUWP.html | https://files.ledsc4.com/3d/AG24-P7V9M2OUWP.html | https://files.ledsc4.com/ies/AG24-P7V9M2OUWP.html | https://files.ledsc4.com/ldt/AG24-P7V9M2OUWP.html |  | RETILAP-DOWNLIGHT | DW-LED-II |  |  |  | Play Deco Symmetrical Round Fixed Trimless
AG36-P3W8M2OU14 | V0 | Yes | Recessed ceiling lights | 8445386038728 | Play High Visual Comfort Mini Round Fixed | Architectural | 2 | 100-277V ~ 50/60Hz | https://files.ledsc4.com/ft2/en/AG36-P3W8M2OU14.html | RECESSED CEILING LIGHTS PLAY HIGH VISUAL COMFORT MINI ROUND FIXED LED 4.5W 3000K | LedsC4 Play High Visual Comfort Mini Round Fixed AG36-P3W8M2OU14 Recessed ceiling lights For downlighting. Structure material: Aluminium. Structure finish: White. Diffuser material: Methacrylate. Diffuser finish: Transparent. Warranty: 2 Years. Product net weight (Kg): 0.11 Product width or diameter (mm): 45 Product height (mm): 50 Ø of the hole for recessing (mm): 40 Permitted ceiling thickness: 0-15 Class 2. Luminaire not suitable for coating with insulation materials. Glow wire test: 850. IP: IP54. LED. No. of lampholders or LEDs: 1. LED brand: CREE. Driver brand: HEP. Maximum power of light source: 3.2W. Colour temperature: 3000K. Colour rendering index: 80. MacAdam Steps: 2. Hours of life: 50.000h L80B20. UGR: 17.2. Photobiological risk: RG1. % de Flickering: &lt;5%. Real flux (lm): 344. Real lm/W: 76. Voltage / frequency range: 100-240V, 50/60Hz. Voltage: 9. Equipment included: Yes. Total power: 4.5. Power factor: 0.50. Dimmable equipment included: ON-OFF. | 9405119090 | Aluminium, Methacrylate | White, Transparent |  | 45 | 50 |  |  | Yes | E | 36 | 0,14 | 5,04 | 0,11 | 0,001 | 0,036 | 130 | 90 | 50 | [15 empty] | 4,5 |  | 344 | 3000K | 80 | MEDIUM | ON-OFF | IP54 |  | https://files.ledsc4.com/main-photo/AG36-P3W8M2OU14 | [5 empty] | https://files.ledsc4.com/imc/AG36-P3W8M2OU14.html | https://files.ledsc4.com/el/AG36-P3W8M2OU14.html | https://files.ledsc4.com/fm/AG36-P3W8M2OU14.html |  | https://files.ledsc4.com/ft3/en/AG36-P3W8M2OU14.html | https://files.ledsc4.com/3d/AG36-P3W8M2OU14.html | https://files.ledsc4.com/ies/AG36-P3W8M2OU14.html | https://files.ledsc4.com/ldt/AG36-P3W8M2OU14.html |  | RETILAP-DOWNLIGHT | DW-LED-II |  |  |  | Play High Visual Comfort Mini Round Fixed
AG39-P2V8S1OU14 | V0 | Yes | Recessed ceiling lights | 8445386039145 | Play Flat Mini Square Adjustable | Architectural | 2 | 100-277V ~ 50/60Hz | https://files.ledsc4.com/ft2/en/AG39-P2V8S1OU14.html | RECESSED CEILING LIGHTS PLAY FLAT MINI SQUARE ADJUSTABLE LED 3.5W 2700K CRI 80 7 | LedsC4 Play Flat Mini Square Adjustable AG39-P2V8S1OU14 Recessed ceiling lights For downlighting. Adjustable light source. Structure material: Aluminium. Structure finish: White. Diffuser material: Methacrylate. Diffuser finish: Transparent. Warranty: 2 Years. Product net weight (Kg): 0.09 Product length (mm): 52 Product width or diameter (mm): 52 Product height (mm): 45 Ø of the hole for recessing (mm): 42 Permitted ceiling thickness: 0-13 Class 2. Luminaire not suitable for coating with insulation materials. Glow wire test: 850. IP: IP54. LED. No. of lampholders or LEDs: 1. LED brand: CREE. Driver brand: HEP. Maximum power of light source: 1.5W. Colour temperature: 2700K. Colour rendering index: 80. MacAdam Steps: 3. Hours of life: 50.000h L80B20. UGR: 16.7. Photobiological risk: RG2. % de Flickering: &lt;5%. Real flux (lm): 116. Real lm/W: 33. Voltage / frequency range: 100-240V, 50/60Hz. Voltage: 3. Equipment included: Yes. Total power: 3.5. Power factor: 0.60. Dimmable equipment included: ON-OFF. | 9405119090 | Aluminium, Methacrylate | White, Transparent | 52 | 52 | 45 |  |  | Yes | G | 36 | 0,12 | 4,32 | 0,09 | 0,001 | 0,036 | 130 | 90 | 50 | [15 empty] | 3,5 |  | 116 | 2700K | 80 | NARROW | ON-OFF | IP54 |  | https://files.ledsc4.com/main-photo/AG39-P2V8S1OU14 | [5 empty] | https://files.ledsc4.com/imc/AG39-P2V8S1OU14.html | https://files.ledsc4.com/el/AG39-P2V8S1OU14.html | https://files.ledsc4.com/fm/AG39-P2V8S1OU14.html |  | https://files.ledsc4.com/ft3/en/AG39-P2V8S1OU14.html | https://files.ledsc4.com/3d/AG39-P2V8S1OU14.html | https://files.ledsc4.com/ies/AG39-P2V8S1OU14.html | https://files.ledsc4.com/ldt/AG39-P2V8S1OU14.html |  | RETILAP-DOWNLIGHT | DW-LED-II |  |  |  | Play Flat Mini Square Adjustable
AG66-P2W8S1OUEP | V0 | Yes | Recessed ceiling lights | 8445386070957 | Play Raw Mini Racy Gold | Architectural | 2 | 100-277V ~ 50/60Hz | https://files.ledsc4.com/ft2/en/AG66-P2W8S1OUEP.html | RECESSED CEILING LIGHTS PLAY RAW MINI RACY GOLD LED 3.5W 3000K CRI 80 6.2º ON-O | LedsC4 Play Raw Mini Racy Gold AG66-P2W8S1OUEP Recessed ceiling lights For downlighting. Structure material: Aluminium. Structure finish: Deep gold. Diffuser material: Methacrylate. Diffuser finish: Transparent. Warranty: 2 Years. Product net weight (Kg): 0.11 Product width or diameter (mm): 65 Product height (mm): 60 Ø of the hole for recessing (mm): 55 Permitted ceiling thickness: 0-16 Class 2. Luminaire not suitable for coating with insulation materials. Glow wire test: 850. IP: IP54. LED. No. of lampholders or LEDs: 1. LED brand: CREE. Driver brand: HEP. Maximum power of light source: 1.5W. Colour temperature: 3000K. Colour rendering index: 80. MacAdam Steps: 3. Hours of life: 50.000h L80B20. UGR: 10.8. Photobiological risk: RG2. % de Flickering: &lt;5%. Real flux (lm): 94. Real lm/W: 27. Voltage / frequency range: 100-240V, 50/60Hz. Voltage: 3. Equipment included: Yes. Total power: 3.5. Power factor: 0.60. Dimmable equipment included: ON-OFF. | 9405119090 | Aluminium, Methacrylate | Deep gold, Transparent |  | 65 | 60 |  |  | Yes | G | 36 | 0,18 | 6,48 | 0,11 | 0,002 | 0,072 | 105 | 120 | 120 | [15 empty] | 3,5 |  | 94 | 3000K | 80 | Check Photometric file | ON-OFF | IP54 |  | https://files.ledsc4.com/main-photo/AG66-P2W8S1OUEP | [5 empty] | https://files.ledsc4.com/imc/AG66-P2W8S1OUEP.html | https://files.ledsc4.com/el/AG66-P2W8S1OUEP.html | https://files.ledsc4.com/fm/AG66-P2W8S1OUEP.html |  | https://files.ledsc4.com/ft3/en/AG66-P2W8S1OUEP.html | https://files.ledsc4.com/3d/AG66-P2W8S1OUEP.html | https://files.ledsc4.com/ies/AG66-P2W8S1OUEP.html | https://files.ledsc4.com/ldt/AG66-P2W8S1OUEP.html |  | RETILAP-DOWNLIGHT | DW-LED-II |  |  |  | Play Raw Mini Racy Gold
AG12-P7V9M2TS14 | V0 | Yes | Recessed ceiling lights | 8435629767928 | Play Flat Round Adjustable | Architectural | 5 | 220-240V/50-60Hz | https://files.ledsc4.com/ft2/en/AG12-P7V9M2TS14.html | RECESSED CEILING LIGHTS PLAY FLAT ROUND ADJUSTABLE LED 8.5W 2700K CRI 92 27.7º | LedsC4 Play Flat Round Adjustable AG12-P7V9M2TS14 Recessed ceiling lights For downlighting. Adjustable light source. Structure material: Aluminium. Structure finish: White. Diffuser material: Methacrylate. Diffuser finish: Transparent. Warranty: 5 Years. Product net weight (Kg): 0.21 Product width or diameter (mm): 78 Product height (mm): 71 Ø of the hole for recessing (mm): 68 Permitted ceiling thickness: 0-15 Class 2. Luminaire not suitable for coating with insulation materials. Glow wire test: 850. IP: IN IP20 / OUT IP54. LED. No. of lampholders or LEDs: 1. LED brand: CREE. Driver brand: TCI. Maximum power of light source: 6.4W. Colour temperature: 2700K. Colour rendering index: 92. MacAdam Steps: 2. Hours of life: 50.000h L80B20. UGR: 16.5. Photobiological risk: RG1. Real flux (lm): 635. Real lm/W: 75. Voltage / frequency range: 220-240/50-60Hz. Voltage: 9. Equipment included: Yes. Total power: 8.5. Power factor: 0.96. Dimmable equipment included: PHASE CUT. | 9405119090 | Aluminium, Methacrylate | White, Transparent |  | 78 | 71 |  |  | Yes | F | 16 | 0,27 | 4,32 | 0,21 | 0,004 | 0,064 | 170 | 120 | 120 | [15 empty] | 8,5 |  | 635 | 2700K | 92 | MEDIUM | PHASE CUT | IN IP20 / OUT IP54 |  | https://files.ledsc4.com/main-photo/AG12-P7V9M2TS14 | [5 empty] | https://files.ledsc4.com/imc/AG12-P7V9M2TS14.html | https://files.ledsc4.com/el/AG12-P7V9M2TS14.html | https://files.ledsc4.com/fm/AG12-P7V9M2TS14.html |  | https://files.ledsc4.com/ft3/en/AG12-P7V9M2TS14.html | https://files.ledsc4.com/3d/AG12-P7V9M2TS14.html | https://files.ledsc4.com/ies/AG12-P7V9M2TS14.html | https://files.ledsc4.com/ldt/AG12-P7V9M2TS14.html |  | RETILAP-DOWNLIGHT | DW-LED-II |  |  |  | Play Flat Round Adjustable
DE-0023-NEG | V0 | Yes | Pendant | 8435629748606 | Riba Ø210mm | Forlight | 5 | 100-240V ~ 50/60Hz | https://files.ledsc4.com/ft2/en/DE-0023-NEG.html | PENDANT RIBA Ø210MM E27 15W BLACK | LedsC4 Riba Ø210mm DE-0023-NEG Pendant For downlighting. Structure material: Steel. Structure finish: Black. Diffuser material: Wood. Diffuser finish: Natural. Warranty: 5 Years. Product net weight (Kg): 0.41 Product width or diameter (mm): 210 Product height (mm): 1700 Class 1. IP: IP20. Total power: 15. | 9405199090 | Steel, Wood | Black, Natural |  | 210 | 1700 |  |  | No | NA EPREL | 1 | 1,03 | 1,03 | 0,41 | 0,026 | 0,026 | 240 | 240 | 460 | [15 empty] | 15 | [6 empty] | IP20 |  | https://files.ledsc4.com/main-photo/DE-0023-NEG | https://files.ledsc4.com/ambience-photo/1/DE-0023-NEG | https://files.ledsc4.com/ambience-photo/2/DE-0023-NEG | https://files.ledsc4.com/ambience-photo/3/DE-0023-NEG | https://files.ledsc4.com/detail-photo/1/DE-0023-NEG | https://files.ledsc4.com/detail-photo/2/DE-0023-NEG | https://files.ledsc4.com/imc/DE-0023-NEG.html | [8 empty] | RETILAP-DECORATIVE | FX-INC-I
TC-0023-GRI | V0 | Yes | Recessed ceiling lights | 8445386075228 | Easy Circular ø225 Recessed | Forlight | 2 | 220-240V/50-60Hz | https://files.ledsc4.com/ft2/en/TC-0023-GRI.html | DOWNLIGHT IP54 EASY CIRCULAR LED 20W 3000K ON-OFF GREY 1755LM | LedsC4 Easy Circular ø225 Recessed TC-0023-GRI Recessed ceiling lights For downlighting. Structure material: Aluminium. Structure finish: Grey. Diffuser material: Polystyrene. Diffuser finish: Opal white. Warranty: 2 Years. Product net weight (Kg): 0.33 Product width or diameter (mm): ø225 Product height (mm): 22 Ø of the hole for recessing (mm): 205 Permitted ceiling thickness: 0-12mm Class 2. Luminaire not suitable for coating with insulation materials. IP: IN IP20 / OUT IP54. LED. No. of lampholders or LEDs: 1. Maximum power of light source: 19.8W. Colour temperature: 3000K. Colour rendering index: 80. MacAdam Steps: 5. Hours of life: 36.000h L70B30. UGR: 23.6. Photobiological risk: RG0. Real flux (lm): 1755. Nominal flux (lm): 2590. Real lm/W: 84. Voltage / frequency range: 220-240V, 50/60Hz. Voltage: 3. Equipment included: Yes. Total power: 21. Power factor: 0.90. Dimmable equipment included: ON-OFF. | 9405119090 | Aluminium, Polystyrene | Grey, Opal white |  | ø225 | 22 |  | 1xLED 19.8 2590.00 lm | Yes | E | 20 | 0,44 | 8,8 | 0,33 | 0,003 | 0,06 | 235 | 45 | 230 | [15 empty] | 21 | 2590,00 | 1755 | 3000K | 80 | HORIZONTAL | ON-OFF | IN IP20 / OUT IP54 |  | https://files.ledsc4.com/main-photo/TC-0023-GRI | https://files.ledsc4.com/ambience-photo/1/TC-0023-GRI |  |  | https://files.ledsc4.com/detail-photo/1/TC-0023-GRI | https://files.ledsc4.com/detail-photo/2/TC-0023-GRI | https://files.ledsc4.com/imc/TC-0023-GRI.html | https://files.ledsc4.com/el/TC-0023-GRI.html | https://files.ledsc4.com/fm/TC-0023-GRI.html |  |  |  | https://files.ledsc4.com/ies/TC-0023-GRI.html | https://files.ledsc4.com/ldt/TC-0023-GRI.html |  | RETILAP-DOWNLIGHT | DW-LED-II
TC-0040-BLA | V0 | Yes | Recessed ceiling lights | 8445386075679 | Easy Circular ø300 Recessed | Forlight | 2 | 220-240V/50-60Hz | https://files.ledsc4.com/ft2/en/TC-0040-BLA.html | DOWNLIGHT IP54 EASY CIRCULAR LED 30W 6000K ON-OFF WHITE 2633LM | LedsC4 Easy Circular ø300 Recessed TC-0040-BLA Recessed ceiling lights For downlighting. Structure material: Aluminium. Structure finish: White. Diffuser material: Polystyrene. Diffuser finish: Opal white. Warranty: 2 Years. Product net weight (Kg): 0.55 Product width or diameter (mm): 300 Product height (mm): 22 Ø of the hole for recessing (mm): 280 Permitted ceiling thickness: 0-12 Class 2. Luminaire not suitable for coating with insulation materials. IP: IN IP20 / OUT IP54. LED. No. of lampholders or LEDs: 1. Maximum power of light source: 28W. Colour temperature: 6000K. Colour rendering index: 80. MacAdam Steps: 5. Hours of life: 36.000h L70B30. UGR: 22.8. Photobiological risk: RG0. Real flux (lm): 2633. Nominal flux (lm): 4450. Real lm/W: 90. Voltage / frequency range: 220-240/50-60Hz. Voltage: 3. Equipment included: Yes. Total power: 29.4. Power factor: 0.90. Dimmable equipment included: ON-OFF. | 9405119090 | Aluminium, Polystyrene | White, Opal white |  | 300 | 22 |  | 1xLED 28 4450.00 lm | Yes | D | 10 | 0,74 | 7,4 | 0,55 | 0,005 | 0,05 | 305 | 45 | 305 | [15 empty] | 29,4 | 4450,00 | 2633 | 6000K | 80 |  | ON-OFF | IN IP20 / OUT IP54 |  | https://files.ledsc4.com/main-photo/TC-0040-BLA | https://files.ledsc4.com/ambience-photo/1/TC-0040-BLA |  |  | https://files.ledsc4.com/detail-photo/1/TC-0040-BLA | https://files.ledsc4.com/detail-photo/2/TC-0040-BLA | https://files.ledsc4.com/imc/TC-0040-BLA.html | https://files.ledsc4.com/el/TC-0040-BLA.html | [7 empty] | RETILAP-DOWNLIGHT | DW-LED-II
PX-0203-NEG | V0 | Yes | Surface-mounted wall light | 8445386108490 | NIKA | Forlight | 2 | 100-240V ~ 50/60Hz | https://files.ledsc4.com/ft2/en/PX-0203-NEG.html | SURFACE-MOUNTED WALL LIGHT IP44 NIKA E27 15W BLACK | LedsC4 NIKA PX-0203-NEG Surface-mounted wall light Structure material: Steel. Structure finish: Black. Diffuser material: Glass. Diffuser finish: Tinted. Warranty: 2 Years. Product net weight (Kg): 0.6 Product length (mm): 105 Product width or diameter (mm): 120 Product height (mm): 250 Product aperture (mm): 105 Class 1. IP: IP44. Total power: 15. | 9405199090 | Steel, Glass | Black, Tinted | 105 | 120 | 250 | 105 |  | No | NA EPREL | 10 | 1 | 10 | 0,6 | 0,004 | 0,04 | 130 | 110 | 250 | [15 empty] | 15 | [6 empty] | IP44 |  | https://files.ledsc4.com/main-photo/PX-0203-NEG | https://files.ledsc4.com/ambience-photo/1/PX-0203-NEG |  |  | https://files.ledsc4.com/detail-photo/1/PX-0203-NEG | https://files.ledsc4.com/detail-photo/2/PX-0203-NEG | https://files.ledsc4.com/imc/PX-0203-NEG.html |  | https://files.ledsc4.com/fm/PX-0203-NEG.html |  |  |  | https://files.ledsc4.com/ies/PX-0203-NEG.html | https://files.ledsc4.com/ldt/PX-0203-NEG.html |  | RETILAP-APLIQUE | FX-INC-I
05-8509-81-81 | V0 | Yes | Reading lights | 8445386113319 | Chic | Decorative | 2 | 100-240V ~ 50/60Hz | https://files.ledsc4.com/ft2/en/05-8509-81-81.html | READING LIGHTS CHIC LED 3.9W 2700K TOUCH DIMMING SATIN NICKEL 200LM | LedsC4 Chic 05-8509-81-81 Reading lights With adjustable lighting positioning. Adjustable light source. Structure material: Aluminium. Structure finish: Satin nickel. Warranty: 2 Years. Product net weight (Kg): 0.28 Product length (mm): 90 Product width or diameter (mm): 82 Ø of the hole for recessing (mm): 60 Permitted ceiling thickness: 10 Class 2. LED. No. of lampholders or LEDs: 1. LED brand: CREE. Driver brand: HEP. Maximum power of light source: 3W. Colour temperature: 2700K. Colour rendering index: 92. MacAdam Steps: 2. Hours of life: 50.000h L80B20. UGR: 8.2. Photobiological risk: RG1. % de Flickering: +/- 4%. Real flux (lm): 200. Real lm/W: 51. Voltage / frequency range: 100-240. Voltage: 9. Equipment included: Yes. Total power: 3.9. Power factor: 0.86. Dimmable equipment included: TOUCH DIMMING. | 9405119090 | Aluminium, Methacrylate | Satin nickel, Transparent | 90 | 82 |  |  |  | Yes | E | 20 | 0,42 | 8,4 | 0,28 | 0,003 | 0,06 | 120 | 120 | 160 | [15 empty] | 3,9 |  | 200 | 2700K | 92 | MEDIUM | TOUCH DIMMING |  |  | https://files.ledsc4.com/main-photo/05-8509-81-81 | [5 empty] | https://files.ledsc4.com/imc/05-8509-81-81.html | https://files.ledsc4.com/el/05-8509-81-81.html | https://files.ledsc4.com/fm/05-8509-81-81.html |  |  | https://files.ledsc4.com/3d/05-8509-81-81.html | https://files.ledsc4.com/ies/05-8509-81-81.html | https://files.ledsc4.com/ldt/05-8509-81-81.html |  | RETILAP-DECORATIVE | FX-LED-II
TC-0047-NEG | V0 | Yes | Spotlight | 8445386110783 | Tent | Forlight | 3 | 220-240V/50-60Hz | https://files.ledsc4.com/ft2/en/TC-0047-NEG.html | SPOTLIGHT TENT LED 27.5W 4000K ON-OFF BLACK 3110 | LedsC4 Tent TC-0047-NEG Spotlight With adjustable lighting positioning. The optical module can easily be rotated 360º. Structure material: Aluminium. Structure finish: Black. Diffuser material: Polycarbonate. Diffuser finish: Sandblasted. Warranty: 3 Years. Product net weight (Kg): 0.53 Product length (mm): 135 Product width or diameter (mm): 90 Product height (mm): 250 Class 2. LED. No. of lampholders or LEDs: 1. Maximum power of light source: 24.6W. Colour temperature: 4000K. Colour rendering index: 92. MacAdam Steps: 3. Hours of life: 36.000h L70B30. UGR: 15.6. Photobiological risk: RG1. Real flux (lm): 2103. Nominal flux (lm): 3110. Real lm/W: 76. Voltage / frequency range: 220-240V/50-60Hz. Voltage: 36.5. Equipment included: Yes. Total power: 27.5. Power factor: 0.94. Dimmable equipment included: ON-OFF. | 9405421000 | Aluminium, Polycarbonate | Black, Sandblasted | 135 | 90 | 250 |  | 1xLED 24.6 3110 lm | Yes | E | 24 | 0,78 | 18,72 | 0,53 | 0,005 | 0,12 | 235 | 190 | 105 | [15 empty] | 27,5 | 3110 | 2103 | 4000K | 92 | MEDIUM | ON-OFF |  |  | https://files.ledsc4.com/main-photo/TC-0047-NEG | https://files.ledsc4.com/ambience-photo/1/TC-0047-NEG |  |  | https://files.ledsc4.com/detail-photo/1/TC-0047-NEG | https://files.ledsc4.com/detail-photo/2/TC-0047-NEG | https://files.ledsc4.com/imc/TC-0047-NEG.html | https://files.ledsc4.com/el/TC-0047-NEG.html | https://files.ledsc4.com/fm/TC-0047-NEG.html |  |  |  | https://files.ledsc4.com/ies/TC-0047-NEG.html | https://files.ledsc4.com/ldt/TC-0047-NEG.html |  | RETILAP-TRACK | FX-LED-II
05-8512-05-82 | V0 | No | Surface-mounted wall light | 8445386114897 | Hall Slim Screen Left | Decorative | 5 | 100-240V ~ 50/60Hz | https://files.ledsc4.com/ft2/en/05-8512-05-82.html | SURFACE-MOUNTED WALL LIGHT HALL SLIM SCREEN LEFT LED E27 17.4W 2700K ON-OFF BLAC | LedsC4 Hall Slim Screen Left 05-8512-05-82 Surface-mounted wall light for indoor use. For frontal lighting and downlighting. The optical module can easily be rotated 360º. Structure material: Aluminium. Structure finish: Black. Warranty: 5 Years. Product net weight (Kg): 0.54 Product width or diameter (mm): 182 Product height (mm): 94 Product aperture (mm): 224 Class 1. LED. No. of lampholders or LEDs: 1. LED brand: NICHIA. Driver brand: HEP. Maximum power of light source: 2.2W. Colour temperature: 2700K. Colour rendering index: 92. MacAdam Steps: 3. Hours of life: 50.000h L80B20. UGR: 20.3. Photobiological risk: RG2. Real flux (lm): 150. Real lm/W: 8. Voltage / frequency range: 100-240/50-60Hz. Voltage: 3. Equipment included: Yes. Total power: 17.4. Power factor: 0.50. Dimmable equipment included: ON-OFF. | 9405119090 | Aluminium | Black |  | 182 | 94 | 224 |  | Yes | E | 8 | 0,82 | 6,56 | 0,54 | 0,008 | 0,064 | 226 | 191 | 150 | [15 empty] | 17,4 |  | 150 | 2700K | 92 | MEDIUM | ON-OFF |  |  | https://files.ledsc4.com/main-photo/05-8512-05-82 |  |  |  | https://files.ledsc4.com/detail-photo/1/05-8512-05-82 |  | https://files.ledsc4.com/imc/05-8512-05-82.html | https://files.ledsc4.com/el/05-8512-05-82.html | https://files.ledsc4.com/fm/05-8512-05-82.html |  | https://files.ledsc4.com/ft3/en/05-8512-05-82.html | https://files.ledsc4.com/3d/05-8512-05-82.html | https://files.ledsc4.com/ies/05-8512-05-82.html | https://files.ledsc4.com/ldt/05-8512-05-82.html |  |  | FX-LED-I |  |  |  | Hall Wall Fixture Reader with Screen Left
AP11-35X8MPOS14 | V0 | Yes | Recessed ceiling lights | 8445386330969 | Ecofit Plus 60 x 60 | Architectural | 2 | 220-240V/50-60Hz | https://files.ledsc4.com/ft2/en/AP11-35X8MPOS14.html | RECESSED CEILING LIGHTS ECOFIT PLUS 60 X 60 LED 32.8W 4000K CRI 80 98º ON-OFF W | LedsC4 Ecofit Plus 60 x 60 AP11-35X8MPOS14 Recessed ceiling lights for indoor use. For downlighting. Structure material: Aluminium. Structure finish: White. Diffuser material: Methacrylate. Diffuser finish: Prismatic. Warranty: 2 Years. Product net weight (Kg): 2.27 Product length (mm): 595 Product width or diameter (mm): 595 Product height (mm): 10 Class 2. Luminaire not suitable for coating with insulation materials. IP: IP40. LED. No. of lampholders or LEDs: 1. Driver brand: OSRAM. Maximum power of light source: 31.2W. Colour temperature: 4000K. Colour rendering index: 80. MacAdam Steps: 3. Hours of life: 50.000h L80B20. UGR: 15.5. Photobiological risk: RG1. % de Flickering: &lt;5%. Real flux (lm): 3851. Real lm/W: 117. Voltage / frequency range: 220-240/50-60Hz. Voltage: 3. Equipment included: Yes. Total power: 32.8. Power factor: 0.95. Dimmable equipment included: ON-OFF. | 9405119090 | Aluminium, Methacrylate | White, Prismatic | 595 | 595 | 10 |  |  | Yes | F | 5 | 2,84 | 14,2 | 2,27 | 0,02 | 0,1 | 610 | 710 | 40 | [15 empty] | 32,8 |  | 3851 | 4000K | 80 | Check Photometric file | ON-OFF | IP40 |  | https://files.ledsc4.com/main-photo/AP11-35X8MPOS14 |  |  |  | https://files.ledsc4.com/detail-photo/1/AP11-35X8MPOS14 | https://files.ledsc4.com/detail-photo/2/AP11-35X8MPOS14 | https://files.ledsc4.com/imc/AP11-35X8MPOS14.html | https://files.ledsc4.com/el/AP11-35X8MPOS14.html | https://files.ledsc4.com/fm/AP11-35X8MPOS14.html |  | https://files.ledsc4.com/ft3/en/AP11-35X8MPOS14.html | https://files.ledsc4.com/3d/AP11-35X8MPOS14.html | https://files.ledsc4.com/ies/AP11-35X8MPOS14.html | https://files.ledsc4.com/ldt/AP11-35X8MPOS14.html |  | RETILAP-DECORATIVE | DW-LED-II |  |  |  | Ecofit Plus 600 x 600mm
35-A139-DN-00 | V0 | Yes | Spotlight | 8445386349701 | Atom Recessed Ø30 9V / 350mA | Architectural | 5 | 9VDC/max.350mA | https://files.ledsc4.com/ft2/en/35-A139-DN-00.html | SPOTLIGHT ATOM RECESSED Ø30 9V / 350MA 3.1W 2700K CRI 92 37.1º MATTE GOLD 269L | LedsC4 Atom Recessed Ø30 9V / 350mA 35-A139-DN-00 Spotlight for indoor use. For asymmetrical lighting. The optical module can easily be rotated 360º. Structure material: Steel, Aluminium. Structure finish: Matte gold. Diffuser material: Polycarbonate. Diffuser finish: Transparent. Warranty: 5 Years. Product net weight (Kg): 0.11 Product width or diameter (mm): 55 Product height (mm): 95 Ø of the hole for recessing (mm): 48 Permitted ceiling thickness: 0-18 Class 3. Luminaire not suitable for coating with insulation materials. IP: IP20. LED. No. of lampholders or LEDs: 1. LED brand: CREE. Maximum power of light source: 3.1W. Colour temperature: 2700K. Colour rendering index: 92. MacAdam Steps: 2. Hours of life: 50.000h L80B20. UGR: 14.0. Photobiological risk: RG1. Real flux (lm): 269. Real lm/W: 87. Voltage: 9. Equipment included: No, but it is needed. Total power: 3.1. | 9405119090 | Steel, Aluminium, Polycarbonate | Matte gold, Transparent |  | 55 | 95 |  |  | Yes | E | 50 | 0,16 | 8 | 0,11 | 0,001 | 0,05 | 105 | 77 | 60 | [15 empty] | 3,1 |  | 269 | 2700K | 92 | MEDIUM, MEDIUM |  | IP20 |  | https://files.ledsc4.com/main-photo/35-A139-DN-00 | [5 empty] | https://files.ledsc4.com/imc/35-A139-DN-00.html | https://files.ledsc4.com/el/35-A139-DN-00.html | https://files.ledsc4.com/fm/35-A139-DN-00.html |  |  | https://files.ledsc4.com/3d/35-A139-DN-00.html | https://files.ledsc4.com/ies/35-A139-DN-00.html | https://files.ledsc4.com/ldt/35-A139-DN-00.html |  | RETILAP-DOWNLIGHT | FX-LED-II |  |  |  | Atom Recessed 30mm
PX-0347-NEG | V0 | Yes | Surface-mounted wall light | 8445386116495 | Pixa Simple | Forlight | 5 | 100-240V ~ 50/60Hz | https://files.ledsc4.com/ft2/en/PX-0347-NEG.html | SURFACE-MOUNTED WALL LIGHT IP44 PIXA SIMPLE GU10 8W BLACK | LedsC4 Pixa Simple PX-0347-NEG Surface-mounted wall light for outdoor use. Adjustable light source. Structure material: Stainless steel AISI201. Structure finish: Black. Diffuser material: Glass. Diffuser finish: Transparent. Warranty: 5 Years. Product net weight (Kg): 0.35 Product width or diameter (mm): 76 Product aperture (mm): 155 Class 1. IP: IP44. Total power: 8. | 9405199090 | Stainless steel AISI201, Glass | Black, Transparent |  | 76 |  | 155 |  | No | NA EPREL | 12 | 0,51 | 6,12 | 0,35 | 0,002 | 0,024 | 85 | 85 | 165 | [15 empty] | 8 | [6 empty] | IP44 |  | https://files.ledsc4.com/main-photo/PX-0347-NEG | https://files.ledsc4.com/ambience-photo/1/PX-0347-NEG |  |  | https://files.ledsc4.com/detail-photo/1/PX-0347-NEG | https://files.ledsc4.com/detail-photo/2/PX-0347-NEG | https://files.ledsc4.com/imc/PX-0347-NEG.html | [8 empty] | RETILAP-APLIQUE | FX-INC-I
PX-0341-ANT | V0 | Yes | Recessed wall lighting | 8445386116433 | Medi | Forlight | 5 | 220-240V/50-60Hz | https://files.ledsc4.com/ft2/en/PX-0341-ANT.html | RECESSED WALL LIGHTING IP65 MEDI LED 2.6W 3000K ON-OFF URBAN GREY 120 | LedsC4 Medi PX-0341-ANT Recessed wall lighting for outdoor use. For frontal lighting and downlighting. Structure material: Aluminium. Structure finish: Urban grey. Diffuser material: Glass. Diffuser finish: Sandblasted. Warranty: 5 Years. Product net weight (Kg): 0.29 Product length (mm): 140 Product width or diameter (mm): 70 Product height (mm): 57 Product aperture (mm): 12 Ø of the hole for recessing (mm): 130x60 Permitted ceiling thickness: 58 Class 1. IP: IP65. LED. No. of lampholders or LEDs: 1. Maximum power of light source: 1.7W. Colour temperature: 3000K. Colour rendering index: 80. MacAdam Steps: 5. Hours of life: 36.000h L70B30. Photobiological risk: RG0. Nominal flux (lm): 120. Voltage / frequency range: 220-240V, 50/60Hz. Voltage: 3. Equipment included: Yes. Total power: 2.6. Power factor: 0.40. Dimmable equipment included: ON-OFF. | 9405119090 | Aluminium, Glass | Urban grey, Sandblasted | 140 | 70 | 57 | 12 | 1xLED 1.7 120 lm | Yes | G | 48 | 0,35 | 16,8 | 0,29 | 0,001 | 0,048 | 150 | 80 | 80 | [15 empty] | 2,6 | 120 |  | 3000K | 80 |  | ON-OFF | IP65 |  | https://files.ledsc4.com/main-photo/PX-0341-ANT |  |  |  | https://files.ledsc4.com/detail-photo/1/PX-0341-ANT | https://files.ledsc4.com/detail-photo/2/PX-0341-ANT | https://files.ledsc4.com/imc/PX-0341-ANT.html | https://files.ledsc4.com/el/PX-0341-ANT.html |  |  | https://files.ledsc4.com/ft3/en/PX-0341-ANT.html |  |  |  |  | RETILAP-APLIQUE | DW-LED-II
PX-0359-BLA | V0 | Yes | Surface-mounted wall light | 8445386116693 | Shape | Forlight | 2 | 220-240V/50-60Hz | https://files.ledsc4.com/ft2/en/PX-0359-BLA.html | SURFACE-MOUNTED WALL LIGHT IP44 SHAPE LED 6.3W 3000K ON-OFF WHITE 648 | LedsC4 Shape PX-0359-BLA Surface-mounted wall light for outdoor use. For uplighting and downlighting. Adjustable light source. Structure material: Aluminium. Structure finish: White. Diffuser material: Glass. Diffuser finish: Transparent. Warranty: 2 Years. Product net weight (Kg): 0.44 Product length (mm): 180 Product width or diameter (mm): 75 Product height (mm): 72 Product aperture (mm): 75 Class 1. IP: IP44. LED. No. of lampholders or LEDs: 1. Maximum power of light source: 4.5W. Colour temperature: 3000K. Colour rendering index: 80. MacAdam Steps: 3. Hours of life: 36.000h L70B30. UGR: 18.4. Photobiological risk: RG0. % de Flickering: &lt;5%. Real flux (lm): 114. Nominal flux (lm): 648. Real lm/W: 18. Voltage / frequency range: 220-240V/50-60Hz. Voltage: 3. Equipment included: Yes. Total power: 6.3. Power factor: 0.53. Dimmable equipment included: ON-OFF. | 9405119090 | Aluminium, Glass | White, Transparent | 180 | 75 | 72 | 75 | 1xLED 4.5 648 lm | Yes | F | 24 | 0,52 | 12,48 | 0,44 | 0,001 | 0,024 | 185 | 80 | 80 | [15 empty] | 6,3 | 648 | 114 | 3000K | 80 |  | ON-OFF | IP44 |  | https://files.ledsc4.com/main-photo/PX-0359-BLA | https://files.ledsc4.com/ambience-photo/1/PX-0359-BLA |  |  | https://files.ledsc4.com/detail-photo/1/PX-0359-BLA | https://files.ledsc4.com/detail-photo/2/PX-0359-BLA | https://files.ledsc4.com/imc/PX-0359-BLA.html | https://files.ledsc4.com/el/PX-0359-BLA.html | https://files.ledsc4.com/fm/PX-0359-BLA.html |  |  |  | https://files.ledsc4.com/ies/PX-0359-BLA.html | https://files.ledsc4.com/ldt/PX-0359-BLA.html |  | RETILAP-APLIQUE | FX-LED-I
TC-0084-BLA | V0 | Yes | Accessory | 8445386117638 | Element Surface Frame Ø120mm | Forlight | 5 |  | https://files.ledsc4.com/ft2/en/TC-0084-BLA.html | ACCESSORY ELEMENT SURFACE FRAME Ø120MM WHITE | LedsC4 Element Surface Frame Ø120mm TC-0084-BLA Accessory for indoor use. Structure material: Polycarbonate. Structure finish: White. Warranty: 5 Years. Product net weight (Kg): 0.07 Product width or diameter (mm): 120 Product height (mm): 40 Equipment included: Yes. | 9405920090 | Polycarbonate | White |  | 120 | 40 |  |  | No | NA EPREL | 100 | 0,14 | 14 | 0,07 | 0,001 | 0,1 | 124 | 124 | 47 | [24 empty] | https://files.ledsc4.com/main-photo/TC-0084-BLA |  |  |  | https://files.ledsc4.com/detail-photo/1/TC-0084-BLA | https://files.ledsc4.com/detail-photo/2/TC-0084-BLA | https://files.ledsc4.com/imc/TC-0084-BLA.html |  | https://files.ledsc4.com/fm/TC-0084-BLA.html |  |  |  | https://files.ledsc4.com/ies/TC-0084-BLA.html | https://files.ledsc4.com/ldt/TC-0084-BLA.html |  |  | FX-INC-II
TC-0085-BLA | V0 | Yes | Accessory | 8445386117645 | Element Surface Frame Ø145mm | Forlight | 5 |  | https://files.ledsc4.com/ft2/en/TC-0085-BLA.html | ACCESSORY ELEMENT SURFACE FRAME Ø145MM WHITE | LedsC4 Element Surface Frame Ø145mm TC-0085-BLA Accessory for indoor use. Structure material: Polycarbonate. Structure finish: White. Warranty: 5 Years. Product net weight (Kg): 0.08 Product width or diameter (mm): 145 Product height (mm): 40 Equipment included: Yes. | 9405920090 | Polycarbonate | White |  | 145 | 40 |  |  | No | NA EPREL | 60 | 0,15 | 9 | 0,08 | 0,001 | 0,06 | 151 | 151 | 47 | [24 empty] | https://files.ledsc4.com/main-photo/TC-0085-BLA |  |  |  | https://files.ledsc4.com/detail-photo/1/TC-0085-BLA | https://files.ledsc4.com/detail-photo/2/TC-0085-BLA | https://files.ledsc4.com/imc/TC-0085-BLA.html |  | https://files.ledsc4.com/fm/TC-0085-BLA.html |  |  |  | https://files.ledsc4.com/ies/TC-0085-BLA.html | https://files.ledsc4.com/ldt/TC-0085-BLA.html |  |  | FX-INC-II
PX-0346-NEG | V0 | Yes | Surface-mounted wall light | 8445386116471 | CONE | Forlight | 5 | 100-240V ~ 50/60Hz | https://files.ledsc4.com/ft2/en/PX-0346-NEG.html | SURFACE-MOUNTED WALL LIGHT IP44 CONE GU10 8W BLACK | LedsC4 CONE PX-0346-NEG Surface-mounted wall light for outdoor use. For downlighting. Structure material: Stainless steel AISI201. Structure finish: Black. Diffuser material: Glass. Diffuser finish: Transparent. Warranty: 5 Years. Product net weight (Kg): 0.32 Product width or diameter (mm): 116 Product height (mm): 90 Product aperture (mm): 150 Class 1. IP: IP44. Total power: 8. | 9405199090 | Stainless steel AISI201, Glass | Black, Transparent |  | 116 | 90 | 150 |  | No | NA EPREL | 12 | 0,45 | 5,4 | 0,32 | 0,002 | 0,024 | 160 | 120 | 100 | [15 empty] | 8 | [6 empty] | IP44 |  | https://files.ledsc4.com/main-photo/PX-0346-NEG | https://files.ledsc4.com/ambience-photo/1/PX-0346-NEG |  |  | https://files.ledsc4.com/detail-photo/1/PX-0346-NEG | https://files.ledsc4.com/detail-photo/2/PX-0346-NEG | https://files.ledsc4.com/imc/PX-0346-NEG.html | [8 empty] | RETILAP-APLIQUE | FX-INC-I
TC-0073-BLA | V0 | Yes | Recessed ceiling lights | 8445386117010 | Mode | Forlight | 5 | 100-240V ~ 50/60Hz | https://files.ledsc4.com/ft2/en/TC-0073-BLA.html | RECESSED CEILING LIGHTS MODE LED 5.4W 3000K ON-OFF WHITE IN IP20 / OUT IP54 605 | LedsC4 Mode TC-0073-BLA Recessed ceiling lights for indoor use. For downlighting. Structure material: Polycarbonate. Structure finish: White. Diffuser material: Polycarbonate. Diffuser finish: Sandblasted. Warranty: 5 Years. Product net weight (Kg): 0.11 Product width or diameter (mm): 91 Product height (mm): 60 Ø of the hole for recessing (mm): 75 Permitted ceiling thickness: 20 Class 2. Luminaire not suitable for coating with insulation materials. IP: IN IP20 / OUT IP54. LED. No. of lampholders or LEDs: 1. LED brand: BRIDGELUX. Maximum power of light source: 5.4W. Colour temperature: 3000K. Colour rendering index: 92. MacAdam Steps: 3. Hours of life: 36.000h L70B30. UGR: 16.2. Photobiological risk: RG1. Real flux (lm): 409. Nominal flux (lm): 605. Real lm/W: 76. Voltage / frequency range: 100-240/50-60Hz. Voltage: 8.5. Total power: 5.4. Power factor: 0.49. Dimmable equipment included: ON-OFF. | 9405114090 | Polycarbonate, Polycarbonate | White, Sandblasted |  | 91 | 60 |  | 1xLED 5.4 605 lm | Yes | F | 48 | 0,2 | 9,6 | 0,11 | 0,001 | 0,048 | 115 | 105 | 85 | [15 empty] | 5,4 | 605 | 409 | 3000K | 92 | MEDIUM | ON-OFF | IN IP20 / OUT IP54 |  | https://files.ledsc4.com/main-photo/TC-0073-BLA |  |  |  | https://files.ledsc4.com/detail-photo/1/TC-0073-BLA | https://files.ledsc4.com/detail-photo/2/TC-0073-BLA | https://files.ledsc4.com/imc/TC-0073-BLA.html | https://files.ledsc4.com/el/TC-0073-BLA.html | https://files.ledsc4.com/fm/TC-0073-BLA.html |  |  |  | https://files.ledsc4.com/ies/TC-0073-BLA.html | https://files.ledsc4.com/ldt/TC-0073-BLA.html |  | RETILAP-DOWNLIGHT | DW-LED-II
TC-0075-BLA | V0 | Yes | Surface-mounted ceiling light | 8445386116853 | Square Eco | Forlight | 3 | 220-240V/50-60Hz | https://files.ledsc4.com/ft2/en/TC-0075-BLA.html | SURFACE-MOUNTED CEILING LIGHT SQUARE ECO IN IP20 / OUT IP54 LED 35.6W 4000K WHIT | LedsC4 Square Eco TC-0075-BLA Surface-mounted ceiling light for indoor use. For downlighting. Structure material: Aluminium, Steel. Structure finish: White. Diffuser material: Technopolymer. Diffuser finish: Opal white. Warranty: 3 Years. Product net weight (Kg): 1.45 Product length (mm): 596 Product width or diameter (mm): 596 Product height (mm): 30 Class 2. IP: IN IP20 / OUT IP54. LED. No. of lampholders or LEDs: 1. Maximum power of light source: 35.6W. Colour temperature: 4000K. Colour rendering index: 80. MacAdam Steps: 3. Hours of life: 36.000h L70B30. UGR: 16.9. Photobiological risk: RG1. % de Flickering: +/- 5%. Real flux (lm): 3140. Nominal flux (lm): 4400. Real lm/W: 81. Voltage / frequency range: 220-240. Voltage: 9. Equipment included: Yes. Total power: 39. Power factor: 0.96. | 9405119090 | Aluminium, Steel, Technopolymer | White, Opal white | 596 | 596 | 30 |  | 1xLED 35.6 4400 lm | Yes | D | 4 | 2,28 | 9,12 | 1,45 | 0,029 | 0,116 | 635 | 60 | 630 | [15 empty] | 39 | 4400 | 3140 | 4000K | 80 | HORIZONTAL |  | IN IP20 / OUT IP54 |  | https://files.ledsc4.com/main-photo/TC-0075-BLA | https://files.ledsc4.com/ambience-photo/1/TC-0075-BLA |  |  | https://files.ledsc4.com/detail-photo/1/TC-0075-BLA | https://files.ledsc4.com/detail-photo/2/TC-0075-BLA | https://files.ledsc4.com/imc/TC-0075-BLA.html | https://files.ledsc4.com/el/TC-0075-BLA.html | https://files.ledsc4.com/fm/TC-0075-BLA.html |  |  |  | https://files.ledsc4.com/ies/TC-0075-BLA.html | https://files.ledsc4.com/ldt/TC-0075-BLA.html |  | RETILAP-DECORATIVE | FX-LED-II
PX-0389-NEG | V0 | Yes | Surface-mounted wall light | 8445386116990 | Kubo | Forlight | 5 | 100-240V ~ 50/60Hz | https://files.ledsc4.com/ft2/en/PX-0389-NEG.html | SURFACE-MOUNTED WALL LIGHT IP44 KUBO GU10 16W BLACK | LedsC4 Kubo PX-0389-NEG Surface-mounted wall light for outdoor use. For uplighting and downlighting. Includes 2 cable outlets to facilitate chain mounting. Structure material: Polycarbonate + ABS. Structure finish: Black. Diffuser material: Polycarbonate. Diffuser finish: Transparent. UV protection. Warranty: 5 Years. Product net weight (Kg): 0.29 Product length (mm): 70 Product height (mm): 160 Product aperture (mm): 92 Class 2. IP: IP44. IK: IK10. Total power: 16. | 9405194090 | Polycarbonate + ABS, Polycarbonate | Black, Transparent | 70 |  | 160 | 92 |  | No | NA EPREL | 20 | 0,36 | 7,2 | 0,29 | 0,002 | 0,04 | 170 | 80 | 105 | [15 empty] | 16 | [6 empty] | IP44 | IK10 | https://files.ledsc4.com/main-photo/PX-0389-NEG | https://files.ledsc4.com/ambience-photo/1/PX-0389-NEG |  |  | https://files.ledsc4.com/detail-photo/1/PX-0389-NEG | https://files.ledsc4.com/detail-photo/2/PX-0389-NEG | https://files.ledsc4.com/imc/PX-0389-NEG.html | [8 empty] | RETILAP-APLIQUE | FX-INC-II
PX-0390-GRI | V0 | Yes | Bollard | 8445386117782 | Side | Forlight | 5 | 12V AC/DC | https://files.ledsc4.com/ft2/en/PX-0390-GRI.html | BOLLARD IP65-IP67 SIDE LED 0.4W 3000K GREY 10 | LedsC4 Side PX-0390-GRI Bollard for outdoor use. Metres of cable included: 0.235. Structure material: Aluminium. Structure finish: Grey. Diffuser material: Polycarbonate. Diffuser finish: Transparent. Warranty: 5 Years. Product net weight (Kg): 0.1 Product width or diameter (mm): 70 Product height (mm): 13 Class 3. IP: IP65-IP67. LED. No. of lampholders or LEDs: 1. Maximum power of light source: 0.4W. Colour temperature: 3000K. Colour rendering index: 70. MacAdam Steps: 5. Hours of life: 36.000h L70B30. Photobiological risk: RG0. Nominal flux (lm): 10. Voltage: 3.2. Equipment included: No, but it is needed. Total power: 0.4. | 9405423990 | Aluminium, Polycarbonate | Grey, Transparent |  | 70 | 13 |  | 1xLED 0.4 10 lm | Yes | F | 30 | 0,11 | 3,3 | 0,1 | 0,001 | 0,03 | 85 | 40 | 85 | [15 empty] | 0,4 | 10 |  | 3000K | 70 |  |  | IP65-IP67 |  | https://files.ledsc4.com/main-photo/PX-0390-GRI |  |  |  | https://files.ledsc4.com/detail-photo/1/PX-0390-GRI | https://files.ledsc4.com/detail-photo/2/PX-0390-GRI | https://files.ledsc4.com/imc/PX-0390-GRI.html | https://files.ledsc4.com/el/PX-0390-GRI.html | [7 empty] | RETILAP-BALIZA | FX-LED-II
91-A015-00-00 | V0 | Yes | LED strip | 8445386420745 | On Basic 19,2 | Architectural | 2 | 24VDC | https://files.ledsc4.com/ft2/en/91-A015-00-00.html | LED STRIP ON BASIC 19,2 96W 6000K CRI 80 IP20 11967LM | LedsC4 On Basic 19,2 91-A015-00-00 LED strip for indoor use. Warranty: 2 Years. Product net weight (Kg): 0.12 Product length (mm): 5000 Product width or diameter (mm): 10 Product height (mm): 2 Class 3. IP: IP20. LED. No. of lampholders or LEDs: 1. Maximum power of light source: 96W. Colour temperature: 6000K. Colour rendering index: 80. MacAdam Steps: 3. Hours of life: 50.000h L80B20. UGR: 32.9. Photobiological risk: RG0. Real flux (lm): 11967. Real lm/W: 125. Voltage: 3. Equipment included: No, but it is needed. Total power: 96. | 9405423100 |  |  | 5000 | 10 | 2 |  |  | Yes |  | 100 | 0,16 | 16 | 0,12 | 0,001 | 0,1 | 210 | 240 | 10 | [15 empty] | 96 |  | 11967 | 6000K | 80 | SPOT |  | IP20 |  | https://files.ledsc4.com/main-photo/91-A015-00-00 | [5 empty] | https://files.ledsc4.com/imc/91-A015-00-00.html |  | https://files.ledsc4.com/fm/91-A015-00-00.html |  | https://files.ledsc4.com/ft3/en/91-A015-00-00.html |  | https://files.ledsc4.com/ies/91-A015-00-00.html | https://files.ledsc4.com/ldt/91-A015-00-00.html |  | RETILAP-CINTA LED | LED STRIP-III |  |  |  | On Basic 19,2
DE-0052-SAT | V0 | Yes | Table lamp | 8445386347059 | BENTA | DIY | 5 | 220-240V/50-60Hz | https://files.ledsc4.com/ft2/en/DE-0052-SAT.html | TABLE LAMP BENTA LED 2.5W 4000K ON-OFF SATIN NICKEL | LedsC4 BENTA DE-0052-SAT Table lamp for indoor use. Structure material: Aluminium. Structure finish: Satin nickel. Diffuser material: PVC. Diffuser finish: Opal white. Warranty: 5 Years. Product net weight (Kg): 0.25 Product width or diameter (mm): 100 Product height (mm): 305 Class 2. IP: IP20. LED. No. of lampholders or LEDs: 1. Maximum power of light source: 2W. Colour temperature: 4000K. Colour rendering index: 80. MacAdam Steps: 3. Hours of life: 36.000h L70B30. Photobiological risk: RG0. % de Flickering: &lt;5%. Nominal flux (lm): 264. Voltage / frequency range: 220-240. Voltage: 3. Equipment included: Yes. Total power: 2.5. Power factor: 0.44. Dimmable equipment included: ON-OFF. | 9405219090 | Aluminium, PVC | Satin nickel, Opal white |  | 100 | 305 |  | 1xLED 2 264 lm | Yes | E | 10 | 0,41 | 4,1 | 0,25 | 0,004 | 0,04 | 320 | 110 | 110 | [15 empty] | 2,5 | 264 |  | 4000K | 80 |  | ON-OFF | IP20 |  | https://files.ledsc4.com/main-photo/DE-0052-SAT |  |  |  | https://files.ledsc4.com/detail-photo/1/DE-0052-SAT | https://files.ledsc4.com/detail-photo/2/DE-0052-SAT | https://files.ledsc4.com/imc/DE-0052-SAT.html | https://files.ledsc4.com/el/DE-0052-SAT.html | [7 empty] | RETILAP-DECORATIVE | FX-LED-II
DE-0044-NEG | V0 | Yes | Table lamp | 8445386347165 | MERME | DIY | 5 | 220-240V/50-60Hz | https://files.ledsc4.com/ft2/en/DE-0044-NEG.html | TABLE LAMP MERME LED 12W 4000K ON-OFF BLACK | LedsC4 MERME DE-0044-NEG Table lamp for indoor use. Structure material: Aluminium. Structure finish: Black. Diffuser material: Silicone. Diffuser finish: Opal white. Warranty: 5 Years. Product net weight (Kg): 0.49 Product width or diameter (mm): 120 Product height (mm): 410 Class 2. IP: IP20. LED. No. of lampholders or LEDs: 1. Maximum power of light source: 12W. Colour temperature: 4000K. Colour rendering index: 80. MacAdam Steps: 3. Hours of life: 36.000h L70B30. Photobiological risk: RG0. % de Flickering: &lt;5%. Nominal flux (lm): 1536. Voltage / frequency range: 220-240. Voltage: 3. Equipment included: Yes. Total power: 12. Power factor: 0.78. Dimmable equipment included: ON-OFF. | 9405219090 | Aluminium, Silicone | Black, Opal white |  | 120 | 410 |  | 1xLED 12 1536 lm | Yes | E | 8 | 0,73 | 5,84 | 0,49 | 0,004 | 0,032 | 430 | 130 | 60 | [15 empty] | 12 | 1536 |  | 4000K | 80 |  | ON-OFF | IP20 |  | https://files.ledsc4.com/main-photo/DE-0044-NEG | https://files.ledsc4.com/ambience-photo/1/DE-0044-NEG |  |  | https://files.ledsc4.com/detail-photo/1/DE-0044-NEG | https://files.ledsc4.com/detail-photo/2/DE-0044-NEG | https://files.ledsc4.com/imc/DE-0044-NEG.html | https://files.ledsc4.com/el/DE-0044-NEG.html | [7 empty] | RETILAP-DECORATIVE | FX-LED-II
35-A135-14-00 | V0 | Yes | Low voltage | 8445386355160 | Tango 1 Spot | Architectural | 2 | 48 VDC | https://files.ledsc4.com/ft2/en/35-A135-14-00.html | LOW VOLTAGE TANGO 1 SPOT 1.4W 2700K CRI 92 ON-OFF WHITE 145LM | LedsC4 Tango 1 Spot 35-A135-14-00 Low voltage for indoor use. With adjustable lighting positioning. Structure material: Aluminium. Structure finish: White. Warranty: 2 Years. Product net weight (Kg): 0.05 Product length (mm): 167 Product width or diameter (mm): 22 Product height (mm): 41 Class 3. IP: IP20. LED. No. of lampholders or LEDs: 1. LED brand: OSRAM. Maximum power of light source: 1.4W. Colour temperature: 2700K. Colour rendering index: 92. MacAdam Steps: 3. Hours of life: 50.000h L80B20. UGR: 8.5. Photobiological risk: RG2. Real flux (lm): 145. Real lm/W: 104. Voltage / frequency range: 48. Voltage: 2.8. Equipment included: No, but it is needed. Total power: 1.4. Power factor: NULL. Dimmable equipment included: ON-OFF. | 9405119090 | Aluminium | White, MICROPRISMATIC | 167 | 22 | 41 |  |  | Yes | E | 100 | 0,09 | 9 | 0,05 | 0,001 | 0,1 | 60 | 35 | 200 | [15 empty] | 1,4 |  | 145 | 2700K | 92 | MEDIUM | ON-OFF | IP20 |  | https://files.ledsc4.com/main-photo/35-A135-14-00 |  |  |  | https://files.ledsc4.com/detail-photo/1/35-A135-14-00 |  | https://files.ledsc4.com/imc/35-A135-14-00.html | https://files.ledsc4.com/el/35-A135-14-00.html | https://files.ledsc4.com/fm/35-A135-14-00.html |  |  | https://files.ledsc4.com/3d/35-A135-14-00.html | https://files.ledsc4.com/ies/35-A135-14-00.html | https://files.ledsc4.com/ldt/35-A135-14-00.html |  | RETILAP-TRACK | DW-LED-III |  |  |  | Tango 1 Spot
DE-0055-NEG | V0 | Yes | Table lamp | 8445386346991 | Tress | DIY | 5 | 220-240V/50-60Hz | https://files.ledsc4.com/ft2/en/DE-0055-NEG.html | TABLE LAMP TRESS LED 6.5W 4000K ON-OFF BLACK | LedsC4 Tress DE-0055-NEG Table lamp for indoor use. Structure material: Steel. Structure finish: Black. Diffuser material: Silicone. Diffuser finish: White. Warranty: 5 Years. Product net weight (Kg): 0.62 Product width or diameter (mm): 150 Product height (mm): 370 Product aperture (mm): 330 Class 2. IP: IP20. LED. No. of lampholders or LEDs: 1. Maximum power of light source: 6W. Colour temperature: 4000K. Colour rendering index: 80. MacAdam Steps: 3. Hours of life: 36.000h L70B30. Photobiological risk: RG0. Nominal flux (lm): 833. Voltage / frequency range: 220-240. Voltage: 3. Equipment included: Yes. Total power: 6.5. Power factor: 0.73. Dimmable equipment included: ON-OFF. | 9405219090 | Steel, Silicone | Black, White |  | 150 | 370 | 330 | 1xLED 6 833 lm | Yes | E | 8 | 0,9 | 7,2 | 0,62 | 0,006 | 0,048 | 490 | 170 | 60 | [15 empty] | 6,5 | 833 |  | 4000K | 80 |  | ON-OFF | IP20 |  | https://files.ledsc4.com/main-photo/DE-0055-NEG |  |  |  | https://files.ledsc4.com/detail-photo/1/DE-0055-NEG | https://files.ledsc4.com/detail-photo/2/DE-0055-NEG | https://files.ledsc4.com/imc/DE-0055-NEG.html | https://files.ledsc4.com/el/DE-0055-NEG.html | [7 empty] | RETILAP-DECORATIVE | FX-LED-II
PX-0523-NEG | V0 | Yes | Surface-mounted wall light | 8445386485690 | Pixa Double | Forlight | 3 | 100-240V ~ 50/60Hz | https://files.ledsc4.com/ft2/en/PX-0523-NEG.html | SURFACE-MOUNTED WALL LIGHT IP44 PIXA DOUBLE GU10 16W BLACK | LedsC4 Pixa Double PX-0523-NEG Surface-mounted wall light for indoor use. Adjustable light source. Structure material: Stainless steel AISI202. Structure finish: Black. Diffuser material: Glass. Diffuser finish: Transparent. Warranty: 3 Years. Product net weight (Kg): 0.68 Product length (mm): 225 Product width or diameter (mm): 112 Product aperture (mm): 165 Class 1. IP: IP44. IK: IK06. Total power: 16. | 9405199090 | Stainless steel AISI202, Glass | Black, Transparent | 225 | 112 |  | 165 |  | No | NA EPREL | 6 | 0,82 | 4,92 | 0,68 | 0,004 | 0,024 | 130 | 110 | 195 | [15 empty] | 16 | [6 empty] | IP44 | IK06 | https://files.ledsc4.com/main-photo/PX-0523-NEG | https://files.ledsc4.com/ambience-photo/1/PX-0523-NEG |  |  | https://files.ledsc4.com/detail-photo/1/PX-0523-NEG | https://files.ledsc4.com/detail-photo/2/PX-0523-NEG | https://files.ledsc4.com/imc/PX-0523-NEG.html |  | https://files.ledsc4.com/fm/PX-0523-NEG.html |  |  |  | https://files.ledsc4.com/ies/PX-0523-NEG.html | https://files.ledsc4.com/ldt/PX-0523-NEG.html |  | RETILAP-APLIQUE | FX-INC-I
PX-0534-ANT | V0 | Yes | Surface-mounted wall light | 8445386458564 | Hide Round Ø140mm | Forlight | 5 | 220-240V/50-60Hz | https://files.ledsc4.com/ft2/en/PX-0534-ANT.html | SURFACE-MOUNTED WALL LIGHT IP65 HIDE ROUND Ø140MM LED 2.7W 4000K URBAN GREY 268 | LedsC4 Hide Round Ø140mm PX-0534-ANT Surface-mounted wall light for outdoor use. Includes 2 cable outlets to facilitate chain mounting. Structure material: Aluminium. Structure finish: Urban grey. Diffuser material: Polycarbonate. Diffuser finish: Transparent. Warranty: 5 Years. Product net weight (Kg): 0.21 Product width or diameter (mm): 140 Product height (mm): 140 Product aperture (mm): 15 Class 2. IP: IP65. IK: IK10. LED. No. of lampholders or LEDs: 1. Maximum power of light source: 2.7W. Colour temperature: 4000K. Colour rendering index: 80. MacAdam Steps: 3. Hours of life: 36.000h L70B30. Photobiological risk: RG0. Real flux (lm): 121. Nominal flux (lm): 268. Real lm/W: 45. Voltage: 18. Equipment included: No. Total power: 2.7. Power factor: 0.46. | 9405119090 | Aluminium, Polycarbonate | Urban grey, Transparent |  | 140 | 140 | 15 | 1xLED 2.7 268 lm | Yes | E | 24 | 0,27 | 6,48 | 0,21 | 0,001 | 0,024 | 145 | 40 | 150 | [15 empty] | 2,7 | 268 | 121 | 4000K | 80 |  |  | IP65 | IK10 | https://files.ledsc4.com/main-photo/PX-0534-ANT | https://files.ledsc4.com/ambience-photo/1/PX-0534-ANT | https://files.ledsc4.com/ambience-photo/2/PX-0534-ANT | https://files.ledsc4.com/ambience-photo/3/PX-0534-ANT | https://files.ledsc4.com/detail-photo/1/PX-0534-ANT | https://files.ledsc4.com/detail-photo/2/PX-0534-ANT | https://files.ledsc4.com/imc/PX-0534-ANT.html | https://files.ledsc4.com/el/PX-0534-ANT.html | [7 empty] | RETILAP-APLIQUE | FX-LED-II
PX-0535-ANT | V0 | Yes | Surface-mounted wall light | 8445386458571 | Hide Square 140mm x 140mm | Forlight | 5 | 220-240V/50-60Hz | https://files.ledsc4.com/ft2/en/PX-0535-ANT.html | SURFACE-MOUNTED WALL LIGHT IP65 HIDE SQUARE 140MM X 140MM LED 2.7W 4000K URBAN G | LedsC4 Hide Square 140mm x 140mm PX-0535-ANT Surface-mounted wall light for outdoor use. Includes 2 cable outlets to facilitate chain mounting. Structure material: Aluminium. Structure finish: Urban grey. Diffuser material: Polycarbonate. Diffuser finish: Transparent. Warranty: 5 Years. Product net weight (Kg): 0.24 Product width or diameter (mm): 140 Product height (mm): 140 Product aperture (mm): 15 Class 2. IP: IP65. IK: IK10. LED. No. of lampholders or LEDs: 1. Maximum power of light source: 2.7W. Colour temperature: 4000K. Colour rendering index: 80. MacAdam Steps: 3. Hours of life: 36.000h L70B30. Photobiological risk: RG0. Real flux (lm): 121. Nominal flux (lm): 268. Real lm/W: 45. Voltage: 18. Equipment included: No. Total power: 2.7. Power factor: 0.46. | 9405119090 | Aluminium, Polycarbonate | Urban grey, Transparent |  | 140 | 140 | 15 | 1xLED 2.7 268 lm | Yes | E | 24 | 0,31 | 7,44 | 0,24 | 0,001 | 0,024 | 145 | 40 | 150 | [15 empty] | 2,7 | 268 | 121 | 4000K | 80 |  |  | IP65 | IK10 | https://files.ledsc4.com/main-photo/PX-0535-ANT | [5 empty] | https://files.ledsc4.com/imc/PX-0535-ANT.html | https://files.ledsc4.com/el/PX-0535-ANT.html | [7 empty] | RETILAP-APLIQUE | FX-LED-II
PX-0540-ALU | V0 | Yes | Surface-mounted wall light | 8445386479545 | Rect Rectangular | Forlight | 3 | 220-240V/50-60Hz | https://files.ledsc4.com/ft2/en/PX-0540-ALU.html | SURFACE-MOUNTED WALL LIGHT IP65 RECT RECTANGULAR LED 3.3W 3000K STAINLESS STEEL | LedsC4 Rect Rectangular PX-0540-ALU Surface-mounted wall light for outdoor use. Metres of cable included: 0.1. Structure material: Stainless steel AISI304. Structure finish: Stainless steel. Diffuser material: Polycarbonate. Diffuser finish: OPAL. Warranty: 3 Years. Product net weight (Kg): 0.35 Product width or diameter (mm): 205 Product height (mm): 95 Product aperture (mm): 65 Ø of the hole for recessing (mm): 63 Class 1. IP: IP65. IK: IK07. LED. No. of lampholders or LEDs: 1. Maximum power of light source: 3.3W. Colour temperature: 3000K. Colour rendering index: 80. MacAdam Steps: 5. Hours of life: 36.000h L70B30. UGR: 20.5. Photobiological risk: RG0. Real flux (lm): 258. Nominal flux (lm): 345. Real lm/W: 78. Voltage: 18. Equipment included: Yes. Total power: 3.3. Power factor: 0.47. | 9405119090 | Stainless steel AISI304, Polycarbonate | Stainless steel, OPAL |  | 205 | 95 | 65 | 1xLED 3.3 345 lm | Yes | F | 50 | 0,44 | 22 | 0,35 | 0,002 | 0,1 | 210 | 75 | 100 | [15 empty] | 3,3 | 345 | 258 | 3000K | 80 | SPOT |  | IP65 | IK07 | https://files.ledsc4.com/main-photo/PX-0540-ALU | https://files.ledsc4.com/ambience-photo/1/PX-0540-ALU |  |  | https://files.ledsc4.com/detail-photo/1/PX-0540-ALU | https://files.ledsc4.com/detail-photo/2/PX-0540-ALU | https://files.ledsc4.com/imc/PX-0540-ALU.html | https://files.ledsc4.com/el/PX-0540-ALU.html | https://files.ledsc4.com/fm/PX-0540-ALU.html |  | https://files.ledsc4.com/ft3/en/PX-0540-ALU.html |  | https://files.ledsc4.com/ies/PX-0540-ALU.html | https://files.ledsc4.com/ldt/PX-0540-ALU.html |  | RETILAP-APLIQUE | FX-LED-I
DE-0118-NEG | V0 | Yes | Surface-mounted wall light | 8445386485805 | AURA | Forlight | 3 | 100-240V ~ 50/60Hz | https://files.ledsc4.com/ft2/en/DE-0118-NEG.html | SURFACE-MOUNTED WALL LIGHT AURA E27 15W BLACK | LedsC4 AURA DE-0118-NEG Surface-mounted wall light for indoor use. Structure material: Aluminium. Structure finish: Black. Diffuser material: Textile. Diffuser finish: Negre. Warranty: 3 Years. Product net weight (Kg): 0.55 Product length (mm): 325 Product width or diameter (mm): 235 Product height (mm): 225 Class 1. IP: IP20. Total power: 15. | 9405199090 | Aluminium, Textile | Black, Negre | 325 | 235 | 225 |  |  | No | NA EPREL | 8 | 1,05 | 8,4 | 0,55 | 0,017 | 0,136 | 305 | 245 | 205 | [15 empty] | 15 | [6 empty] | IP20 |  | https://files.ledsc4.com/main-photo/DE-0118-NEG | https://files.ledsc4.com/ambience-photo/1/DE-0118-NEG |  |  | https://files.ledsc4.com/detail-photo/1/DE-0118-NEG | https://files.ledsc4.com/detail-photo/2/DE-0118-NEG | https://files.ledsc4.com/imc/DE-0118-NEG.html |  | https://files.ledsc4.com/fm/DE-0118-NEG.html |  |  |  | https://files.ledsc4.com/ies/DE-0118-NEG.html | https://files.ledsc4.com/ldt/DE-0118-NEG.html |  | RETILAP-DECORATIVE | FX-INC-I
DE-0128-CRO | V0 | Yes | Recessed ceiling lights | 8445386487229 | RAME | Forlight | 3 | 100-240V ~ 50/60Hz | https://files.ledsc4.com/ft2/en/DE-0128-CRO.html | RECESSED CEILING LIGHTS RAME GU10 8W CHROME | LedsC4 RAME DE-0128-CRO Recessed ceiling lights for indoor use. Structure material: Aluminium. Structure finish: Chrome. Diffuser material: Glass. Diffuser finish: Transparent. Warranty: 3 Years. Product net weight (Kg): 0.25 Product width or diameter (mm): 90 Product height (mm): 50 Ø of the hole for recessing (mm): 70 Permitted ceiling thickness: 50 Class 2. Luminaire not suitable for coating with insulation materials. IP: IN IP20 / OUT IP65. Equipment included: No. Total power: 8. | 9405199090 | Aluminium, Glass | Chrome, Transparent |  | 90 | 50 |  |  | No | NA EPREL | 50 | 0,29 | 14,5 | 0,25 | 0,001 | 0,05 | 105 | 105 | 65 | [15 empty] | 8 | [6 empty] | IN IP20 / OUT IP65 |  | https://files.ledsc4.com/main-photo/DE-0128-CRO | [5 empty] | https://files.ledsc4.com/imc/DE-0128-CRO.html |  | https://files.ledsc4.com/fm/DE-0128-CRO.html |  |  |  | https://files.ledsc4.com/ies/DE-0128-CRO.html | https://files.ledsc4.com/ldt/DE-0128-CRO.html |  | RETILAP-DOWNLIGHT | FX-INC-II
DE-0132-BLA | V0 | Yes | Recessed ceiling lights | 8445386487298 | LAB | Forlight | 3 | 100-240V ~ 50/60Hz | https://files.ledsc4.com/ft2/en/DE-0132-BLA.html | RECESSED CEILING LIGHTS LAB GU10 8W WHITE | LedsC4 LAB DE-0132-BLA Recessed ceiling lights for indoor use. Structure material: Steel. Structure finish: White. Diffuser material: Glass. Diffuser finish: Transparent. Warranty: 3 Years. Product net weight (Kg): 0.36 Product width or diameter (mm): 90 Product height (mm): 105 Ø of the hole for recessing (mm): 70 Permitted ceiling thickness: 55 Class 2. Luminaire not suitable for coating with insulation materials. IP: IN IP20 / OUT IP65. Equipment included: No. Total power: 8. Power factor: NULL. | 9405199090 | Steel, Glass | White, Transparent |  | 90 | 105 |  |  | No | NA EPREL | 50 | 0,42 | 21 | 0,36 | 0,002 | 0,1 | 130 | 105 | 135 | [15 empty] | 8 | [6 empty] | IN IP20 / OUT IP65 |  | https://files.ledsc4.com/main-photo/DE-0132-BLA | https://files.ledsc4.com/ambience-photo/1/DE-0132-BLA |  |  |  |  | https://files.ledsc4.com/imc/DE-0132-BLA.html |  | https://files.ledsc4.com/fm/DE-0132-BLA.html |  |  |  | https://files.ledsc4.com/ies/DE-0132-BLA.html | https://files.ledsc4.com/ldt/DE-0132-BLA.html |  | RETILAP-DOWNLIGHT | FX-INC-II
TC-1900-NEG | V0 | Yes | Structure | 8445386485409 | Mix Frame Ø81mm | Forlight | 3 |  | https://files.ledsc4.com/ft2/en/TC-1900-NEG.html | STRUCTURE MIX FRAME Ø81MM ALUMINIUM BLACK IP20 | LedsC4 Mix Frame Ø81mm TC-1900-NEG Structure for indoor use. For downlighting. Structure material: Aluminium. Structure finish: Black. Warranty: 3 Years. Product net weight (Kg): 0.04 Product width or diameter (mm): 81 Product height (mm): 35 Ø of the hole for recessing (mm): 70 Permitted ceiling thickness: 0-20 IP: IP20. | 9405990090 | Aluminium | Black |  | 81 | 35 |  |  | No | NA EPREL | 100 | 0,07 | 7 | 0,04 | 0,001 | 0,1 | 90 | 90 | 50 | [22 empty] | IP20 |  | https://files.ledsc4.com/main-photo/TC-1900-NEG |  |  |  | https://files.ledsc4.com/detail-photo/1/TC-1900-NEG | https://files.ledsc4.com/detail-photo/2/TC-1900-NEG | https://files.ledsc4.com/imc/TC-1900-NEG.html |  |  | https://files.ledsc4.com/pl/TC-1900-NEG.html | https://files.ledsc4.com/ft3/en/TC-1900-NEG.html | [5 empty] | NA-Accessory
TC-1901-NEG | V0 | Yes | Structure | 8445386485423 | Mix Frame Ø95mm | Forlight | 3 |  | https://files.ledsc4.com/ft2/en/TC-1901-NEG.html | STRUCTURE MIX FRAME Ø95MM ALUMINIUM BLACK IP20 | LedsC4 Mix Frame Ø95mm TC-1901-NEG Structure for indoor use. For downlighting. Adjustable light source. Structure material: Aluminium. Structure finish: Black. Warranty: 3 Years. Product net weight (Kg): 0.09 Product width or diameter (mm): 95 Product height (mm): 34 Ø of the hole for recessing (mm): 80 Permitted ceiling thickness: 0-20 IP: IP20. | 9405990090 | Aluminium | Black |  | 95 | 34 |  |  | No | NA EPREL | 100 | 0,12 | 12 | 0,09 | 0,001 | 0,1 | 100 | 100 | 50 | [22 empty] | IP20 |  | https://files.ledsc4.com/main-photo/TC-1901-NEG |  |  |  | https://files.ledsc4.com/detail-photo/1/TC-1901-NEG | https://files.ledsc4.com/detail-photo/2/TC-1901-NEG | https://files.ledsc4.com/imc/TC-1901-NEG.html |  |  |  | https://files.ledsc4.com/ft3/en/TC-1901-NEG.html | [5 empty] | NA-Accessory
TC-0118-BLA | V0 | Yes | Recessed ceiling lights | 8445386638782 | Jim 1 LED | Forlight | 3 | 220-240V/50-60Hz | https://files.ledsc4.com/ft2/en/TC-0118-BLA.html | RECESSED CEILING LIGHTS JIM 1 LED LED 2.3W 3000K ON-OFF WHITE IN IP20 / OUT IP54 | LedsC4 Jim 1 LED TC-0118-BLA Recessed ceiling lights for indoor use. Structure material: Aluminium. Structure finish: White. Diffuser material: Polycarbonate. Diffuser finish: Tinted. Warranty: 3 Years. Product net weight (Kg): 0.09 Product width or diameter (mm): 44 Product height (mm): 44 Product aperture (mm): 40 Ø of the hole for recessing (mm): 38x38 Permitted ceiling thickness: 0-25 Class 2. Luminaire not suitable for coating with insulation materials. IP: IN IP20 / OUT IP54. LED. No. of lampholders or LEDs: 1. LED brand: OSRAM. Maximum power of light source: 1.5W. Colour temperature: 3000K. Colour rendering index: 80. MacAdam Steps: 3. Hours of life: 36.000h L70B30. UGR: 7.5. Photobiological risk: RG2. % de Flickering: &lt;5%. Real flux (lm): 139. Nominal flux (lm): 170. Real lm/W: 60. Voltage / frequency range: 220-240V/ 50-60Hz. Voltage: 2.9. Equipment included: Yes. Total power: 2.3. Power factor: 0.51. Dimmable equipment included: ON-OFF. | 9405119090 | Aluminium, Polycarbonate | White, Tinted |  | 44 | 44 | 40 | 1xLED 1.5 170 lm | Yes | E | 100 | 0,12 | 12 | 0,09 | 0,001 | 0,1 | 80 | 65 | 70 | [15 empty] | 2,3 | 170 | 139 | 3000K | 80 | MEDIUM | ON-OFF | IN IP20 / OUT IP54 |  | https://files.ledsc4.com/main-photo/TC-0118-BLA | https://files.ledsc4.com/ambience-photo/1/TC-0118-BLA |  |  |  |  | https://files.ledsc4.com/imc/TC-0118-BLA.html | https://files.ledsc4.com/el/TC-0118-BLA.html | https://files.ledsc4.com/fm/TC-0118-BLA.html |  |  |  | https://files.ledsc4.com/ies/TC-0118-BLA.html | https://files.ledsc4.com/ldt/TC-0118-BLA.html |  | RETILAP-DOWNLIGHT | DW-LED-II
TC-0121-BLA | V0 | Yes | Recessed ceiling lights | 8445386638812 | Jim 4 LEDS | Forlight | 5 | 220-240V/50-60Hz | https://files.ledsc4.com/ft2/en/TC-0121-BLA.html | RECESSED CEILING LIGHTS JIM 4 LEDS LED 10.3W 3000K ON-OFF WHITE IN IP20 / OUT IP | LedsC4 Jim 4 LEDS TC-0121-BLA Recessed ceiling lights for indoor use. Structure material: Aluminium. Structure finish: White. Diffuser material: Polycarbonate. Diffuser finish: Tinted. Warranty: 5 Years. Product net weight (Kg): 0.26 Product width or diameter (mm): 45 Product height (mm): 147 Product aperture (mm): 49 Ø of the hole for recessing (mm): 38x140 Permitted ceiling thickness: 0-30 Class 2. Luminaire not suitable for coating with insulation materials. IP: IN IP20 / OUT IP54. LED. No. of lampholders or LEDs: 1. LED brand: OSRAM. Maximum power of light source: 9W. Colour temperature: 3000K. Colour rendering index: 80. MacAdam Steps: 3. Hours of life: 36.000h L70B30. UGR: 13.7. Photobiological risk: RG2. % de Flickering: &lt;5%. Real flux (lm): 555. Nominal flux (lm): 850. Real lm/W: 54. Voltage / frequency range: 220-240/50-60Hz. Voltage: 2.9. Equipment included: Yes. Total power: 10.3. Power factor: 0.60. Dimmable equipment included: ON-OFF. | 9405119090 | Aluminium, Polycarbonate | White, Tinted |  | 45 | 147 | 49 | 1xLED 9 850 lm | Yes | F | 50 | 0,33 | 16,5 | 0,26 | 0,001 | 0,05 | 170 | 65 | 90 | [15 empty] | 10,3 | 850 | 555 | 3000K | 80 | MEDIUM | ON-OFF | IN IP20 / OUT IP54 |  | https://files.ledsc4.com/main-photo/TC-0121-BLA | https://files.ledsc4.com/ambience-photo/1/TC-0121-BLA |  |  |  |  | https://files.ledsc4.com/imc/TC-0121-BLA.html | https://files.ledsc4.com/el/TC-0121-BLA.html | https://files.ledsc4.com/fm/TC-0121-BLA.html |  |  |  | https://files.ledsc4.com/ies/TC-0121-BLA.html | https://files.ledsc4.com/ldt/TC-0121-BLA.html |  | RETILAP-DOWNLIGHT | DW-LED-II
PX-0568-BLA | V0 | No | Surface-mounted wall light | 8445386686127 | MOO | Forlight | 2 | 220-240V/50-60Hz | https://files.ledsc4.com/ft2/en/PX-0568-BLA.html | SURFACE-MOUNTED WALL LIGHT IP54 MOO LED 17W SW 3000-4000-6000K ON-OFF WHITE 2130 | LedsC4 MOO PX-0568-BLA Surface-mounted wall light for outdoor use. Structure material: ABS. Structure finish: White. Diffuser material: Plastic. Diffuser finish: Tinted. Warranty: 2 Years. Product net weight (Kg): 0.35 Product width or diameter (mm): 210 Product height (mm): 75 Class 2. IP: IP54. IK: IK09. LED. No. of lampholders or LEDs: 1. Maximum power of light source: 17W. Colour temperature: SW 3000-4000-6000K. Colour rendering index: 80. MacAdam Steps: 5. Hours of life: 36.000h L70B30. UGR: 21.9. Photobiological risk: RG1. Real flux (lm): 1415. Nominal flux (lm): 2130. Real lm/W: 83. Voltage / frequency range: 220-240/50-60Hz. Voltage: 18. Colour temperature: SW 3000-4000-6000K. Colour rendering index: 80. MacAdam Steps: 5. Hours of life: 36.000h L70B30. UGR: 21.9. Photobiological risk: RG1. Real flux (lm): 1415. Nominal flux (lm): 2130. Real lm/W: 83. Voltage: 18. Equipment included: Yes. Total power: 17. Power factor: 0.77. Dimmable equipment included: ON-OFF. | 9405114090 | ABS, Plastic | White, Tinted |  | 210 | 75 |  | 1xLED 17 2130 lm | Yes | E | 24 | 0,51 | 12,24 | 0,35 | 0,005 | 0,12 | 220 | 90 | 220 | [15 empty] | 17 | 2130 | 1415 | SW 3000-4000-6000K | 80 | SPOT | ON-OFF | IP54 | IK09 | https://files.ledsc4.com/main-photo/PX-0568-BLA | https://files.ledsc4.com/ambience-photo/1/PX-0568-BLA | https://files.ledsc4.com/ambience-photo/2/PX-0568-BLA | https://files.ledsc4.com/ambience-photo/3/PX-0568-BLA | https://files.ledsc4.com/detail-photo/1/PX-0568-BLA | https://files.ledsc4.com/detail-photo/2/PX-0568-BLA | https://files.ledsc4.com/imc/PX-0568-BLA.html | https://files.ledsc4.com/el/PX-0568-BLA.html | https://files.ledsc4.com/fm/PX-0568-BLA.html |  |  |  | https://files.ledsc4.com/ies/PX-0568-BLA.html | https://files.ledsc4.com/ldt/PX-0568-BLA.html
TC-0070-NEG | V0 | Yes | Module | 8445386687643 | Mix Module LED CCT 6,2W | Forlight | 5 | 100-240V ~ 50/60Hz | https://files.ledsc4.com/ft2/en/TC-0070-NEG.html | MODULE MIX MODULE LED CCT 6,2W 6.2W SW 3000-4000-5000K CRI 80 ON-OFF BLACK IP23 | LedsC4 Mix Module LED CCT 6,2W TC-0070-NEG Module for indoor use. For downlighting. Structure material: Aluminium. Structure finish: Black. Diffuser material: Glass. Diffuser finish: Transparent. Warranty: 5 Years. Product net weight (Kg): 0.17 Product width or diameter (mm): 58 Product height (mm): 57 Class 2. Luminaire not suitable for coating with insulation materials. IP: IP23. LED. No. of lampholders or LEDs: 1. Maximum power of light source: 5.1W. Colour temperature: SW 3000-4000-5000K. Colour rendering index: 80. MacAdam Steps: 5. Hours of life: 36.000h L70B30. UGR: 20.4. Photobiological risk: RG1. Real flux (lm): 546. Nominal flux (lm): 900. Real lm/W: 88. Voltage / frequency range: 100-240/50-60Hz. Voltage: 36. Equipment included: Yes. Total power: 6.2. Power factor: 0.43. Dimmable equipment included: ON-OFF. | 9405119090 | Aluminium, Glass | Black, Transparent |  | 58 | 57 |  | 1xLED 5.1 900 lm | Yes | F | 16 | 0,21 | 3,36 | 0,17 | 0,001 | 0,016 | 100 | 65 | 85 | [15 empty] | 6,2 | 900 | 546 | SW 3000-4000-5000K | 80 | FLOOD + HONEYCOMB | ON-OFF | IP23 |  | https://files.ledsc4.com/main-photo/TC-0070-NEG | [5 empty] | https://files.ledsc4.com/imc/TC-0070-NEG.html | https://files.ledsc4.com/el/TC-0070-NEG.html | https://files.ledsc4.com/fm/TC-0070-NEG.html |  | https://files.ledsc4.com/ft3/en/TC-0070-NEG.html |  | https://files.ledsc4.com/ies/TC-0070-NEG.html | https://files.ledsc4.com/ldt/TC-0070-NEG.html |  | RETILAP-DOWNLIGHT | DW-LED-II
TC-0071-NEG | V0 | Yes | Module | 8445386687650 | Mix Module LED CCT 11,2W | Forlight | 5 | 100-240V ~ 50/60Hz | https://files.ledsc4.com/ft2/en/TC-0071-NEG.html | MODULE MIX MODULE LED CCT 11,2W 11.2W SW 3000-4000-5000K CRI 80 ON-OFF BLACK 162 | LedsC4 Mix Module LED CCT 11,2W TC-0071-NEG Module for indoor use. For downlighting. Structure material: Aluminium. Structure finish: Black. Diffuser material: Glass. Diffuser finish: Transparent. Warranty: 5 Years. Product net weight (Kg): 0.32 Product width or diameter (mm): 58 Product height (mm): 96 Class 2. Luminaire not suitable for coating with insulation materials. LED. No. of lampholders or LEDs: 1. Maximum power of light source: 9.3W. Colour temperature: SW 3000-4000-5000K. Colour rendering index: 80. MacAdam Steps: 5. Hours of life: 36.000h L70B30. UGR: 22.2. Photobiological risk: RG1. Real flux (lm): 962. Nominal flux (lm): 1624. Real lm/W: 86. Voltage / frequency range: 100-240/50-60Hz. Voltage: 36. Equipment included: Yes. Total power: 11.2. Power factor: 0.89. Dimmable equipment included: ON-OFF. | 9405119090 | Aluminium, Glass | Black, Transparent |  | 58 | 96 |  | 1xLED 9.3 1624 lm | Yes | F | 20 | 0,37 | 7,4 | 0,32 | 0,001 | 0,02 | 120 | 90 | 65 | [15 empty] | 11,2 | 1624 | 962 | SW 3000-4000-5000K | 80 | FLOOD + HONEYCOMB | ON-OFF |  |  | https://files.ledsc4.com/main-photo/TC-0071-NEG | [5 empty] | https://files.ledsc4.com/imc/TC-0071-NEG.html | https://files.ledsc4.com/el/TC-0071-NEG.html | https://files.ledsc4.com/fm/TC-0071-NEG.html |  | https://files.ledsc4.com/ft3/en/TC-0071-NEG.html |  | https://files.ledsc4.com/ies/TC-0071-NEG.html | https://files.ledsc4.com/ldt/TC-0071-NEG.html |  | RETILAP-DOWNLIGHT | DW-LED-II
DE-0148-BLA | V0 | Yes | Adjustable lamp | 8445386694924 | Pomo | DIY | 5 | 100-240V ~ 50/60Hz | https://files.ledsc4.com/ft2/en/DE-0148-BLA.html | ADJUSTABLE LAMP POMO E27 15W WHITE LIGHT WOOD | LedsC4 Pomo DE-0148-BLA Adjustable lamp The optical module can easily be rotated 360º. Structure material: Wood, Steel. Structure finish: White, Light wood. Warranty: 5 Years. Product net weight (Kg): 0.79 Product width or diameter (mm): 150 Product height (mm): 400 Product aperture (mm): 320 Class 2. IP: IP20. Total power: 15. | 9405299090 | Wood, Steel | White, Light wood, Matt |  | 150 | 400 | 320 |  | No | NA EPREL | 8 | 1,17 | 9,36 | 0,79 | 0,016 | 0,128 | 280 | 175 | 300 | [15 empty] | 15 | [6 empty] | IP20 |  | https://files.ledsc4.com/main-photo/DE-0148-BLA | https://files.ledsc4.com/ambience-photo/1/DE-0148-BLA |  |  | https://files.ledsc4.com/detail-photo/1/DE-0148-BLA | https://files.ledsc4.com/detail-photo/2/DE-0148-BLA | https://files.ledsc4.com/imc/DE-0148-BLA.html | [8 empty] | RETILAP-DECORATIVE | FX-INC-II
DE-0147-NEG | V0 | Yes | Adjustable lamp | 8445386694887 | Cripto | Ecommerce | 5 | 100-240V ~ 50/60Hz | https://files.ledsc4.com/ft2/en/DE-0147-NEG.html | ADJUSTABLE LAMP CRIPTO E27 15W BLACK LIGHT WOOD | LedsC4 Cripto DE-0147-NEG Adjustable lamp The optical module can easily be rotated 360º. Structure material: Wood, Steel. Structure finish: Black, Light wood. Warranty: 5 Years. Product net weight (Kg): 1.07 Product width or diameter (mm): 150 Product height (mm): 410 Product aperture (mm): 200 Class 2. IP: IP20. Total power: 15. | 9405299090 | Wood, Steel | Black, Light wood, Matt |  | 150 | 410 | 200 |  | No | NA EPREL | 8 | 1,48 | 11,84 | 1,07 | 0,015 | 0,12 | 175 | 175 | 440 | [15 empty] | 15 | [6 empty] | IP20 |  | https://files.ledsc4.com/main-photo/DE-0147-NEG | https://files.ledsc4.com/ambience-photo/1/DE-0147-NEG |  |  | https://files.ledsc4.com/detail-photo/1/DE-0147-NEG | https://files.ledsc4.com/detail-photo/2/DE-0147-NEG | https://files.ledsc4.com/imc/DE-0147-NEG.html | [8 empty] | RETILAP-DECORATIVE | FX-INC-II
DE-0147-BLA | V0 | Yes | Adjustable lamp | 8445386694894 | Cripto | Ecommerce | 5 | 100-240V ~ 50/60Hz | https://files.ledsc4.com/ft2/en/DE-0147-BLA.html | ADJUSTABLE LAMP CRIPTO E27 15W LIGHT WOOD WHITE | LedsC4 Cripto DE-0147-BLA Adjustable lamp The optical module can easily be rotated 360º. Structure material: Wood, Steel. Structure finish: Light wood, White. Warranty: 5 Years. Product net weight (Kg): 1.07 Product width or diameter (mm): 150 Product height (mm): 410 Product aperture (mm): 200 Class 2. IP: IP20. Total power: 15. | 9405299090 | Wood, Steel | Light wood, White, Matt |  | 150 | 410 | 200 |  | No |  | 8 | 1,48 | 11,84 | 1,07 | 0,015 | 0,12 | 175 | 175 | 440 | [15 empty] | 15 | [6 empty] | IP20 |  | https://files.ledsc4.com/main-photo/DE-0147-BLA | https://files.ledsc4.com/ambience-photo/1/DE-0147-BLA |  |  | https://files.ledsc4.com/detail-photo/1/DE-0147-BLA | https://files.ledsc4.com/detail-photo/2/DE-0147-BLA | https://files.ledsc4.com/imc/DE-0147-BLA.html | [8 empty] | RETILAP-DECORATIVE | FX-INC-II
TC-0004-NEG | V0 | Yes | Recessed ceiling lights | 8445386721033 | Jet Ø160mm | Forlight | 5 | 100-240V ~ 50/60Hz | https://files.ledsc4.com/ft2/en/TC-0004-NEG.html | RECESSED CEILING LIGHTS JET Ø160MM LED 20.3W 3000K ON-OFF BLACK IN IP20 / OUT I | LedsC4 Jet Ø160mm TC-0004-NEG Recessed ceiling lights for indoor use. For downlighting. Structure material: Aluminium. Structure finish: Black. Diffuser material: Polystyrene. Diffuser finish: Opal white. Warranty: 5 Years. Product net weight (Kg): 0.42 Product width or diameter (mm): 160 Product height (mm): 57 Ø of the hole for recessing (mm): 150 Permitted ceiling thickness: 0-25 Class 2. Luminaire not suitable for coating with insulation materials. Glow wire test: 750. IP: IN IP20 / OUT IP54. LED. No. of lampholders or LEDs: 1. Maximum power of light source: 17.8W. Colour temperature: 3000K. Colour rendering index: 80. MacAdam Steps: 5. Hours of life: 36.000h L70B30. UGR: 22.7. Photobiological risk: RG0. Real flux (lm): 1201. Nominal flux (lm): 2135. Real lm/W: 59. Voltage / frequency range: 100-240/50-60Hz. Voltage: 3. Equipment included: Yes. Total power: 20.3. Power factor: 0.90. Dimmable equipment included: ON-OFF. | 9405119090 | Aluminium, Polystyrene | Black, Opal white |  | 160 | 57 |  | 1xLED 17.8 2135.00 lm | Yes | E | 20 | 0,52 | 10,4 | 0,42 | 0,002 | 0,04 | 170 | 170 | 67 | [15 empty] | 20,3 | 2135,00 | 1201 | 3000K | 80 |  | ON-OFF | IN IP20 / OUT IP54 |  | https://files.ledsc4.com/main-photo/TC-0004-NEG | [5 empty] | https://files.ledsc4.com/imc/TC-0004-NEG.html | https://files.ledsc4.com/el/TC-0004-NEG.html | https://files.ledsc4.com/fm/TC-0004-NEG.html |  |  |  | https://files.ledsc4.com/ies/TC-0004-NEG.html | https://files.ledsc4.com/ldt/TC-0004-NEG.html |  | RETILAP-DOWNLIGHT | DW-LED-II
AG33-P3V8F1OS60 | V0 | Yes | Recessed ceiling lights | 8445386739649 | Play Flat Mini Round Fixed | Architectural | 2 | 220-240V/50-60Hz | https://files.ledsc4.com/ft2/en/AG33-P3V8F1OS60.html | RECESSED CEILING LIGHTS PLAY FLAT MINI ROUND FIXED LED 4.5W 2700K CRI 80 46.6º | LedsC4 Play Flat Mini Round Fixed AG33-P3V8F1OS60 Recessed ceiling lights For downlighting. Structure material: Aluminium. Structure finish: Black. Diffuser material: Methacrylate. Diffuser finish: Transparent. Warranty: 2 Years. Product net weight (Kg): 0.09 Product width or diameter (mm): 45 Product height (mm): 30 Ø of the hole for recessing (mm): 40 Permitted ceiling thickness: 0-10 Class 2. Luminaire not suitable for coating with insulation materials. IP: IN IP20 / OUT IP54. LED. No. of lampholders or LEDs: 1. LED brand: CREE. Maximum power of light source: 3.2W. Colour temperature: 2700K. Colour rendering index: 80. MacAdam Steps: 2. Hours of life: 50.000h L80B20. UGR: 23.3. Photobiological risk: RG1. % de Flickering: +/- 3%. Real flux (lm): 366. Real lm/W: 81. Voltage / frequency range: 220-240 VAC/50-60Hz. Voltage: 9. Equipment included: Yes. Total power: 4.5. Power factor: 0.60. Dimmable equipment included: ON-OFF. | 9405119090 | Aluminium, Methacrylate | Black, Transparent |  | 45 | 30 |  |  | Yes | F | 36 | 0,12 | 4,32 | 0,09 | 0,001 | 0,036 | 130 | 90 | 50 | [15 empty] | 4,5 |  | 366 | 2700K | 80 | FLOOD | ON-OFF | IN IP20 / OUT IP54 |  | https://files.ledsc4.com/main-photo/AG33-P3V8F1OS60 | [5 empty] | https://files.ledsc4.com/imc/AG33-P3V8F1OS60.html | https://files.ledsc4.com/el/AG33-P3V8F1OS60.html | https://files.ledsc4.com/fm/AG33-P3V8F1OS60.html |  | https://files.ledsc4.com/ft3/en/AG33-P3V8F1OS60.html | https://files.ledsc4.com/3d/AG33-P3V8F1OS60.html | https://files.ledsc4.com/ies/AG33-P3V8F1OS60.html | https://files.ledsc4.com/ldt/AG33-P3V8F1OS60.html |  | RETILAP-DOWNLIGHT | DW-LED-II |  |  |  | Play Flat Mini Round Fixed
AG34-P3V8M2OS60 | V0 | Yes | Recessed ceiling lights | 8445386739793 | Play Flat Mini Round Adjustable | Architectural | 2 | 220-240V/50-60Hz | https://files.ledsc4.com/ft2/en/AG34-P3V8M2OS60.html | RECESSED CEILING LIGHTS PLAY FLAT MINI ROUND ADJUSTABLE LED 4.5W 2700K CRI 80 28 | LedsC4 Play Flat Mini Round Adjustable AG34-P3V8M2OS60 Recessed ceiling lights For downlighting. Adjustable light source. Structure material: Aluminium. Structure finish: Black. Diffuser material: Methacrylate. Diffuser finish: Transparent. Warranty: 2 Years. Product net weight (Kg): 0.08 Product width or diameter (mm): 52 Product height (mm): 35 Ø of the hole for recessing (mm): 42 Permitted ceiling thickness: 0-13 Class 2. Luminaire not suitable for coating with insulation materials. IP: IN IP20 / OUT IP54. LED. No. of lampholders or LEDs: 1. LED brand: CREE. Maximum power of light source: 3.2W. Colour temperature: 2700K. Colour rendering index: 80. MacAdam Steps: 2. Hours of life: 50.000h L80B20. UGR: 18.3. Photobiological risk: RG1. % de Flickering: +/- 3%. Real flux (lm): 372. Real lm/W: 83. Voltage / frequency range: 220-240 VAC/50-60Hz. Voltage: 9. Equipment included: Yes. Total power: 4.5. Power factor: 0.60. Dimmable equipment included: ON-OFF. | 9405119090 | Aluminium, Methacrylate | Black, Transparent |  | 52 | 35 |  |  | Yes | F | 36 | 0,11 | 3,96 | 0,08 | 0,001 | 0,036 | 130 | 90 | 50 | [15 empty] | 4,5 |  | 372 | 2700K | 80 | MEDIUM | ON-OFF | IN IP20 / OUT IP54 |  | https://files.ledsc4.com/main-photo/AG34-P3V8M2OS60 | [5 empty] | https://files.ledsc4.com/imc/AG34-P3V8M2OS60.html | https://files.ledsc4.com/el/AG34-P3V8M2OS60.html | https://files.ledsc4.com/fm/AG34-P3V8M2OS60.html |  | https://files.ledsc4.com/ft3/en/AG34-P3V8M2OS60.html | https://files.ledsc4.com/3d/AG34-P3V8M2OS60.html | https://files.ledsc4.com/ies/AG34-P3V8M2OS60.html | https://files.ledsc4.com/ldt/AG34-P3V8M2OS60.html |  | RETILAP-DOWNLIGHT | DW-LED-II |  |  |  | Play Flat Mini Round Adjustable
TC-0003-NEG | V0 | Yes | Recessed ceiling lights | 8445386782720 | Jet Ø120mm | Forlight | 5 | 100-240V ~ 50/60Hz | https://files.ledsc4.com/ft2/en/TC-0003-NEG.html | RECESSED CEILING LIGHTS JET Ø120MM LED 10.1W 4000K ON-OFF BLACK IN IP20 / OUT I | LedsC4 Jet Ø120mm TC-0003-NEG Recessed ceiling lights for indoor use. For downlighting. Structure material: Aluminium. Structure finish: Black. Diffuser material: Polystyrene. Diffuser finish: Opal white. Warranty: 5 Years. Product net weight (Kg): 0.31 Product width or diameter (mm): 120 Product height (mm): 53 Ø of the hole for recessing (mm): 105 Permitted ceiling thickness: 0-25 Class 2. Luminaire not suitable for coating with insulation materials. Glow wire test: 750. IP: IN IP20 / OUT IP54. LED. No. of lampholders or LEDs: 1. Maximum power of light source: 8.5W. Colour temperature: 4000K. Colour rendering index: 80. MacAdam Steps: 5. Hours of life: 36.000h L70B30. UGR: 22.1. Photobiological risk: RG0. Real flux (lm): 549. Nominal flux (lm): 1020. Real lm/W: 54. Voltage / frequency range: 100-240/50-60Hz. Voltage: 3. Equipment included: Yes. Total power: 10.1. Power factor: 0.90. Dimmable equipment included: ON-OFF. | 9405119090 | Aluminium, Polystyrene | Black, Opal white |  | 120 | 53 |  | 1xLED 8.5 1020.00 lm | Yes | E | 40 | 0,37 | 14,8 | 0,31 | 0,001 | 0,04 | 130 | 130 | 63 | [15 empty] | 10,1 | 1020,00 | 549 | 4000K | 80 |  | ON-OFF | IN IP20 / OUT IP54 |  | https://files.ledsc4.com/main-photo/TC-0003-NEG | [5 empty] | https://files.ledsc4.com/imc/TC-0003-NEG.html | https://files.ledsc4.com/el/TC-0003-NEG.html | https://files.ledsc4.com/fm/TC-0003-NEG.html |  |  |  | https://files.ledsc4.com/ies/TC-0003-NEG.html | https://files.ledsc4.com/ldt/TC-0003-NEG.html |  | RETILAP-DOWNLIGHT | DW-LED-II
DE-0237-NEG | V0 | Yes | Surface-mounted wall light | 8445386824116 | Sfera Single | Forlight | 5 | 100-240V ~ 50/60Hz | https://files.ledsc4.com/ft2/en/DE-0237-NEG.html | SURFACE-MOUNTED WALL LIGHT SFERA SINGLE G9 6W BLACK | LedsC4 Sfera Single DE-0237-NEG Surface-mounted wall light Structure material: Steel, Aluminium. Structure finish: Black. Diffuser material: Glass. Diffuser finish: OPAL. Warranty: 5 Years. Product net weight (Kg): 0.44 Product width or diameter (mm): 120 Product height (mm): 248 Product aperture (mm): 188 Class 2. IP: IP44. Total power: 6. | 9405199090 | Steel, Aluminium, Glass | Black, OPAL |  | 120 | 248 | 188 |  | No | NA EPREL | 12 | 0,75 | 9 | 0,44 | 0,007 | 0,084 | 175 | 140 | 270 | [15 empty] | 6 | [6 empty] | IP44 |  | https://files.ledsc4.com/main-photo/DE-0237-NEG |  |  |  | https://files.ledsc4.com/detail-photo/1/DE-0237-NEG | https://files.ledsc4.com/detail-photo/2/DE-0237-NEG | https://files.ledsc4.com/imc/DE-0237-NEG.html |  | https://files.ledsc4.com/fm/DE-0237-NEG.html |  |  |  | https://files.ledsc4.com/ies/DE-0237-NEG.html | https://files.ledsc4.com/ldt/DE-0237-NEG.html |  | RETILAP-DECORATIVE | FX-INC-II
AG61-P3V8M2OS14 | V0 | Yes | Recessed ceiling lights | 8445386814773 | Play Pinhole Mini Round Fixed | Architectural | 2 | 220-240V/50-60Hz | https://files.ledsc4.com/ft2/en/AG61-P3V8M2OS14.html | RECESSED CEILING LIGHTS PLAY PINHOLE MINI ROUND FIXED LED 4.5W 2700K CRI 80 28.5 | LedsC4 Play Pinhole Mini Round Fixed AG61-P3V8M2OS14 Recessed ceiling lights For downlighting. Structure material: Aluminium. Structure finish: White. Diffuser material: Methacrylate. Diffuser finish: Transparent. Warranty: 2 Years. Product net weight (Kg): 0.13 Product width or diameter (mm): 65 Product height (mm): 50 Ø of the hole for recessing (mm): 55 Permitted ceiling thickness: 0-15 Class 2. Luminaire not suitable for coating with insulation materials. IP: IN IP20 / OUT IP54. LED. No. of lampholders or LEDs: 1. LED brand: CREE. Maximum power of light source: 3.2W. Colour temperature: 2700K. Colour rendering index: 80. MacAdam Steps: 2. Hours of life: 50.000h L80B20. UGR: 11.9. Photobiological risk: RG1. % de Flickering: +/- 3%. Real flux (lm): 330. Real lm/W: 73. Voltage / frequency range: 220-240 VAC/50-60Hz. Voltage: 9. Equipment included: Yes. Total power: 4.5. Power factor: 0.60. Dimmable equipment included: ON-OFF. | 9405119090 | Aluminium, Methacrylate | White, Transparent |  | 65 | 50 |  |  | Yes | F | 12 | 0,17 | 2,04 | 0,13 | 0,002 | 0,024 | 105 | 120 | 120 | [15 empty] | 4,5 |  | 330 | 2700K | 80 | MEDIUM | ON-OFF | IN IP20 / OUT IP54 |  | https://files.ledsc4.com/main-photo/AG61-P3V8M2OS14 | [5 empty] | https://files.ledsc4.com/imc/AG61-P3V8M2OS14.html | https://files.ledsc4.com/el/AG61-P3V8M2OS14.html | https://files.ledsc4.com/fm/AG61-P3V8M2OS14.html |  | https://files.ledsc4.com/ft3/en/AG61-P3V8M2OS14.html | https://files.ledsc4.com/3d/AG61-P3V8M2OS14.html | https://files.ledsc4.com/ies/AG61-P3V8M2OS14.html | https://files.ledsc4.com/ldt/AG61-P3V8M2OS14.html |  | RETILAP-DOWNLIGHT | DW-LED-II |  |  |  | Play Pinhole Mini Round Fixed
DE-0161-BLA | V0 | No | Spotlights series | 8445386821894 | Artic Single | DIY | 5 | 220-240V/50-60Hz | https://files.ledsc4.com/ft2/en/DE-0161-BLA.html | SPOTLIGHTS SERIES ARTIC SINGLE LED 5.7W 4000K ON-OFF WHITE 349LM | LedsC4 Artic Single DE-0161-BLA Spotlights series The optical module can easily be rotated 360º. Structure material: ABS, Steel. Structure finish: White. Diffuser material: Polycarbonate. Diffuser finish: OPAL. Warranty: 5 Years. Product net weight (Kg): 0.18 Product width or diameter (mm): 80 Product height (mm): 86 Product aperture (mm): 120 Class 1. IP: IP20. LED. No. of lampholders or LEDs: 1. Maximum power of light source: 4.8W. Colour temperature: 4000K. Colour rendering index: 80. MacAdam Steps: 3. Hours of life: 36.000h L70B30. UGR: 25.8. Photobiological risk: RG0. Real flux (lm): 349. Nominal flux (lm): 700. Real lm/W: 61. Voltage / frequency range: 220-240/50-60Hz. Voltage: 3. Equipment included: Yes. Total power: 5.7. Power factor: 0.59. Dimmable equipment included: ON-OFF. | 9405119090 | ABS, Steel, Polycarbonate | White, OPAL |  | 80 | 86 | 120 | 1xLED 4.8 700 lm | Yes | D | 24 | 0,23 | 5,52 | 0,18 | 0,001 | 0,024 | 90 | 90 | 115 | [15 empty] | 5,7 | 700 | 349 | 4000K | 80 | HORIZONTAL | ON-OFF | IP20 |  | https://files.ledsc4.com/main-photo/DE-0161-BLA | https://files.ledsc4.com/ambience-photo/1/DE-0161-BLA |  |  | https://files.ledsc4.com/detail-photo/1/DE-0161-BLA | https://files.ledsc4.com/detail-photo/2/DE-0161-BLA | https://files.ledsc4.com/imc/DE-0161-BLA.html | https://files.ledsc4.com/el/DE-0161-BLA.html | https://files.ledsc4.com/fm/DE-0161-BLA.html |  |  |  | https://files.ledsc4.com/ies/DE-0161-BLA.html | https://files.ledsc4.com/ldt/DE-0161-BLA.html |  |  | FX-LED-I
DE-0219-NAT | V0 | Yes | Spotlights series | 8445386823676 | Nature Single | Forlight | 5 | 100-240V ~ 50/60Hz | https://files.ledsc4.com/ft2/en/DE-0219-NAT.html | SPOTLIGHTS SERIES NATURE SINGLE E27 BLACK NATURAL RATTAN | LedsC4 Nature Single DE-0219-NAT Spotlights series for indoor use. Adjustable light source. Structure material: Steel, Rattan. Structure finish: Black, Natural rattan. Warranty: 5 Years. Product net weight (Kg): 0.38 Product length (mm): 180 Product width or diameter (mm): 90 Product height (mm): 230 Class 1. IP: IP20. Total power: 15. | 9405199090 | Steel, Rattan | Black, Natural rattan, crom | 180 | 90 | 230 |  |  | No | NA EPREL | 12 | 0,63 | 7,56 | 0,38 | 0,006 | 0,072 | 165 | 165 | 192 | [15 empty] | 15 | [6 empty] | IP20 |  | https://files.ledsc4.com/main-photo/DE-0219-NAT | https://files.ledsc4.com/ambience-photo/1/DE-0219-NAT |  |  | https://files.ledsc4.com/detail-photo/1/DE-0219-NAT | https://files.ledsc4.com/detail-photo/2/DE-0219-NAT | https://files.ledsc4.com/imc/DE-0219-NAT.html |  | https://files.ledsc4.com/fm/DE-0219-NAT.html |  |  |  | https://files.ledsc4.com/ies/DE-0219-NAT.html | https://files.ledsc4.com/ldt/DE-0219-NAT.html |  | RETILAP-DECORATIVE | FX-INC-I
PX-0691-NEG | V0 | Yes | Surface-mounted wall light | 8445386824734 | Eclipta I | Forlight | 3 | 220-240V/50-60Hz | https://files.ledsc4.com/ft2/en/PX-0691-NEG.html | SURFACE-MOUNTED WALL LIGHT IP54 ECLIPTA I LED 10W 3000K ON-OFF BLACK 1190 | LedsC4 Eclipta I PX-0691-NEG Surface-mounted wall light for outdoor use. Structure material: Aluminium. Structure finish: Black. Diffuser material: Polycarbonate, Glass. Diffuser finish: Transparent, OPAL. UV protection. Warranty: 3 Years. Product net weight (Kg): 0.82 Product width or diameter (mm): 110 Product height (mm): 275 Product aperture (mm): 220 Class 1. IP: IP54. IK: IK04. LED. No. of lampholders or LEDs: 1. Maximum power of light source: 8W. Colour temperature: 3000K. Colour rendering index: 80. MacAdam Steps: 3. Hours of life: 36.000h L70B30. UGR: 19.1. Photobiological risk: RG1. % de Flickering: &lt;5%. Real flux (lm): 539. Nominal flux (lm): 1190. Real lm/W: 54. Voltage / frequency range: 220-240V. Voltage: 3.2. Equipment included: Yes. Total power: 10. Power factor: 0.84. Dimmable equipment included: ON-OFF. | 9405119090 | Aluminium, Polycarbonate, Glass | Black, Transparent, OPAL |  | 110 | 275 | 220 | 1xLED 8 1190 lm | Yes | F | 6 | 1,12 | 6,72 | 0,82 | 0,008 | 0,048 | 225 | 115 | 285 | [15 empty] | 10 | 1190 | 539 | 3000K | 80 | Check Photometric file | ON-OFF | IP54 | IK04 | https://files.ledsc4.com/main-photo/PX-0691-NEG | https://files.ledsc4.com/ambience-photo/1/PX-0691-NEG | https://files.ledsc4.com/ambience-photo/2/PX-0691-NEG |  | https://files.ledsc4.com/detail-photo/1/PX-0691-NEG | https://files.ledsc4.com/detail-photo/2/PX-0691-NEG | https://files.ledsc4.com/imc/PX-0691-NEG.html | https://files.ledsc4.com/el/PX-0691-NEG.html | https://files.ledsc4.com/fm/PX-0691-NEG.html |  |  |  | https://files.ledsc4.com/ies/PX-0691-NEG.html | https://files.ledsc4.com/ldt/PX-0691-NEG.html |  | RETILAP-APLIQUE | FX-LED-I
PX-0693-NEG | V0 | Yes | Surface-mounted wall light | 8445386822020 | Olaf | Forlight | 3 | Solar | https://files.ledsc4.com/ft2/en/PX-0693-NEG.html | SURFACE-MOUNTED WALL LIGHT OLAF LED 6.5W 3000K BLACK 800 | LedsC4 Olaf PX-0693-NEG Surface-mounted wall light for indoor use. Structure material: pp level 05 recycled. Structure finish: Black. Diffuser material: Polycarbonate. Diffuser finish: OPAL. UV protection. Warranty: 3 Years. Product net weight (Kg): 0.33 Product length (mm): 90 Product width or diameter (mm): 85 Product height (mm): 190 Class 3. IP: IP65. IK: IK06. LED. No. of lampholders or LEDs: 1. Maximum power of light source: 6W. Colour temperature: 3000K. Colour rendering index: 80. MacAdam Steps: 5. Hours of life: 36.000h L70B30. Photobiological risk: RG1. Nominal flux (lm): 800. Voltage: 3. Equipment included: Yes. Total power: 6.5. | 9405413100 | pp level 05 recycled, Polycarbonate | Black, OPAL | 90 | 85 | 190 |  | 1xLED 6 800 lm | Yes | NA EPREL | 32 | 0,42 | 13,44 | 0,33 | 0,002 | 0,064 | 200 | 95 | 90 | [15 empty] | 6,5 | 800 |  | 3000K | 80 |  |  | IP65 | IK06 | https://files.ledsc4.com/main-photo/PX-0693-NEG | https://files.ledsc4.com/ambience-photo/1/PX-0693-NEG |  |  | https://files.ledsc4.com/detail-photo/1/PX-0693-NEG | https://files.ledsc4.com/detail-photo/2/PX-0693-NEG | https://files.ledsc4.com/imc/PX-0693-NEG.html |  | https://files.ledsc4.com/fm/PX-0693-NEG.html |  |  |  | https://files.ledsc4.com/ies/PX-0693-NEG.html | https://files.ledsc4.com/ldt/PX-0693-NEG.html |  | RETILAP-APLIQUE | FX-LED-II
AG34-P3V9M2DS60 | V0 | Yes | Recessed ceiling lights | 8445386856148 | Play Flat Mini Round Adjustable | Architectural | 5 | 220-240V/50-60Hz | https://files.ledsc4.com/ft2/en/AG34-P3V9M2DS60.html | RECESSED CEILING LIGHTS PLAY FLAT MINI ROUND ADJUSTABLE LED 4.4W 2700K CRI 92 28 | LedsC4 Play Flat Mini Round Adjustable AG34-P3V9M2DS60 Recessed ceiling lights for indoor use. For downlighting. Adjustable light source. Structure material: Aluminium. Structure finish: Black. Diffuser material: Methacrylate. Diffuser finish: Transparent. Warranty: 5 Years. Product net weight (Kg): 0.13 Product width or diameter (mm): 52 Product height (mm): 35 Ø of the hole for recessing (mm): 42 Permitted ceiling thickness: 0-13 Class 2. Luminaire not suitable for coating with insulation materials. Glow wire test: 850. IP: IN IP20 / OUT IP54. LED. No. of lampholders or LEDs: 1. LED brand: CREE. Driver brand: OSRAM. Maximum power of light source: 3W. Colour temperature: 2700K. Colour rendering index: 92. MacAdam Steps: 2. Hours of life: 50.000h L80B20. UGR: 18.1. Photobiological risk: RG1. % de Flickering: &lt;2%. Real flux (lm): 344. Real lm/W: 78. Voltage / frequency range: 220-240/50-60Hz. Voltage: 9. Equipment included: Yes. Total power: 4.4. Power factor: 0.89. Dimmable equipment included: DALI-2/PUSH. | 9405119090 | Aluminium, Methacrylate | Black, Transparent |  | 52 | 35 |  |  | Yes | E | 16 | 0,22 | 3,52 | 0,13 | 0,008 | 0,128 | 170 | 120 | 120 | [15 empty] | 4,4 |  | 344 | 2700K | 92 | MEDIUM | DALI-2/PUSH | IN IP20 / OUT IP54 |  | https://files.ledsc4.com/main-photo/AG34-P3V9M2DS60 | [5 empty] | https://files.ledsc4.com/imc/AG34-P3V9M2DS60.html | https://files.ledsc4.com/el/AG34-P3V9M2DS60.html | https://files.ledsc4.com/fm/AG34-P3V9M2DS60.html |  | https://files.ledsc4.com/ft3/en/AG34-P3V9M2DS60.html | https://files.ledsc4.com/3d/AG34-P3V9M2DS60.html | https://files.ledsc4.com/ies/AG34-P3V9M2DS60.html | https://files.ledsc4.com/ldt/AG34-P3V9M2DS60.html |  | RETILAP-DOWNLIGHT | DW-LED-II
AG34-P3W9M2BB14 | V0 | Yes | Recessed ceiling lights | 8445386854496 | Play Flat Mini Round Adjustable | Architectural | 5 | 9VDC/max.350mA | https://files.ledsc4.com/ft2/en/AG34-P3W9M2BB14.html | RECESSED CEILING LIGHTS PLAY FLAT MINI ROUND ADJUSTABLE LED 3.2W 3000K CRI 92 28 | LedsC4 Play Flat Mini Round Adjustable AG34-P3W9M2BB14 Recessed ceiling lights for indoor use. For downlighting. Adjustable light source. Structure material: Aluminium. Structure finish: White. Diffuser material: Methacrylate. Diffuser finish: Transparent. Warranty: 5 Years. Product net weight (Kg): 0.06 Product width or diameter (mm): 52 Product height (mm): 35 Ø of the hole for recessing (mm): 42 Permitted ceiling thickness: 0-13 Class 3. Luminaire not suitable for coating with insulation materials. Glow wire test: 850. IP: IN IP20 / OUT IP54. LED. No. of lampholders or LEDs: 1. LED brand: CREE. Maximum power of light source: 3.2W. Colour temperature: 3000K. Colour rendering index: 92. MacAdam Steps: 2. Hours of life: 50.000h L80B20. UGR: 19.3. Photobiological risk: RG1. Real flux (lm): 355. Real lm/W: 111. Voltage: 9. Equipment included: No, but it is needed. Total power: 3.2. | 9405119090 | Aluminium, Methacrylate | White, Transparent |  | 52 | 35 |  |  | Yes | E | 20 | 0,12 | 2,4 | 0,06 | 0,001 | 0,02 | 145 | 80 | 110 | [15 empty] | 3,2 |  | 355 | 3000K | 92 | MEDIUM |  | IN IP20 / OUT IP54 |  | https://files.ledsc4.com/main-photo/AG34-P3W9M2BB14 | [5 empty] | https://files.ledsc4.com/imc/AG34-P3W9M2BB14.html | https://files.ledsc4.com/el/AG34-P3W9M2BB14.html | https://files.ledsc4.com/fm/AG34-P3W9M2BB14.html |  | https://files.ledsc4.com/ft3/en/AG34-P3W9M2BB14.html |  | https://files.ledsc4.com/ies/AG34-P3W9M2BB14.html | https://files.ledsc4.com/ldt/AG34-P3W9M2BB14.html |  | RETILAP-DOWNLIGHT | DW-LED-III
AG41-P3V9M2OS14 | V0 | Yes | Recessed ceiling lights | 8445386857305 | Play High Visual Comfort Mini Round Fixed Trimless | Architectural | 5 | 220-240V/50-60Hz | https://files.ledsc4.com/ft2/en/AG41-P3V9M2OS14.html | RECESSED CEILING LIGHTS PLAY HIGH VISUAL COMFORT MINI ROUND FIXED TRIMLESS LED 4 | LedsC4 Play High Visual Comfort Mini Round Fixed Trimless AG41-P3V9M2OS14 Recessed ceiling lights For downlighting. Structure material: Aluminium. Structure finish: White. Diffuser material: Methacrylate. Diffuser finish: Transparent. Warranty: 5 Years. Product net weight (Kg): 0.11 Product height (mm): 40 Ø of the hole for recessing (mm): 36 Permitted ceiling thickness: 0-14 Class 2. Luminaire not suitable for coating with insulation materials. IP: IP20. LED. No. of lampholders or LEDs: 1. LED brand: CREE. Maximum power of light source: 3.2W. Colour temperature: 2700K. Colour rendering index: 92. MacAdam Steps: 2. Hours of life: 50.000h L80B20. UGR: 18.2. Photobiological risk: RG1. % de Flickering: +/- 3%. Real flux (lm): 358. Real lm/W: 79. Voltage / frequency range: 220-240 VAC/50-60Hz. Voltage: 9. Equipment included: Yes. Total power: 4.5. Power factor: 0.60. Dimmable equipment included: ON-OFF. | 9405119090 | Aluminium, Methacrylate | White, Transparent |  |  | 40 |  |  | Yes | E | 36 | 0,14 | 5,04 | 0,11 | 0,001 | 0,036 | 130 | 90 | 50 | [15 empty] | 4,5 |  | 358 | 2700K | 92 | MEDIUM | ON-OFF | IP20 |  | https://files.ledsc4.com/main-photo/AG41-P3V9M2OS14 | [5 empty] | https://files.ledsc4.com/imc/AG41-P3V9M2OS14.html | https://files.ledsc4.com/el/AG41-P3V9M2OS14.html | https://files.ledsc4.com/fm/AG41-P3V9M2OS14.html |  | https://files.ledsc4.com/ft3/en/AG41-P3V9M2OS14.html | https://files.ledsc4.com/3d/AG41-P3V9M2OS14.html | https://files.ledsc4.com/ies/AG41-P3V9M2OS14.html | https://files.ledsc4.com/ldt/AG41-P3V9M2OS14.html |  | RETILAP-DOWNLIGHT | DW-LED-II
71-C168-60-00 | V0 | Yes | Track | 8445386989624 | Hyperlink Surface & Pendant 1m On-Off | Architectural | 2 | 48 VDC | https://files.ledsc4.com/ft2/en/71-C168-60-00.html | TRACK HYPERLINK SURFACE & PENDANT 1M ON-OFF BLACK | LedsC4 Hyperlink Surface &amp; Pendant 1m On-Off 71-C168-60-00 Track for indoor use. Structure material: Aluminium. Structure finish: Black. Warranty: 2 Years. Product net weight (Kg): 0.91 Product length (mm): 1000 Product width or diameter (mm): 26 Product height (mm): 53 IP: IP20. Equipment included: No, but it is needed. Power factor: NULL. | 9405990090 | Aluminium | Black | 1000 | 26 | 53 |  |  | No | NA EPREL | 6 | 1,51 | 9,06 | 0,91 | 0,008 | 0,048 | 78 | 78 | 1040 | [22 empty] | IP20 |  | https://files.ledsc4.com/main-photo/71-C168-60-00 | [5 empty] | https://files.ledsc4.com/imc/71-C168-60-00.html |  |  |  | https://files.ledsc4.com/ft3/en/71-C168-60-00.html | [5 empty] | FX-INC-II

## MF_FR
Référence | Version | Prédéterminé | Type | EAN13 | Famille | Catalogue | Garantie | Étiquette V/F | Fiche technique | Description | masterfile.tender_text | masterfile.codi_duaner | Matériel | Fini | grand | Largeur | Hauteur | Projection | Source de lumière | Inclure une ampoule | Efficacité énergétique | Unités masterbox | Poids emballé (kg) | Weight master box | Poids net (kg) | Unité de volume (m3) | Volume Master box (m3) | Length Box 1 | Largeur de la boîte 1 | Boîte de hauteur 1 | Length Box 2 | Largeur de la boîte 2 | Boîte de hauteur 2 | Length Box 3 | Largeur de la boîte 3 | Boîte de hauteur 3 | Length MB 1 | Largeur MB 1 | Hauteur MB 1 | Length MB 2 | Largeur MB 2 | Hauteur MB 2 | Length MB 3 | Largeur MB 3 | Hauteur MB 3 | Watts (W) | Lumens (lm) | Real Lumens (lm) | Température de couleur LED (K) | CRI | Faisceau de lumière (°) | Réglementation de type | IP | IK | Image Web | Image d'environnement 1 | Image d'environnement 2 | Image d'environnement 3 | Image de détail 1 | Image de détail 2 | IMC | EE | Photométrie | masterfile.ploma_comercial | Accessoires | 3D | masterfile.ies | masterfile.ldt | Codi Kenya | Código RETILAP | Maroc Code | Pays Code 4 | Pays Code 5 | Pays Code 6 | Modèle
05-6396-21-M1 | V0 | Oui | Salle de bains | 8435381496531 | Toilet Slim 632mm | Decorative | 5 | 100-240V ~ 50/60Hz | https://files.ledsc4.com/ft2/fr/05-6396-21-M1.html | SALLE DE BAINS IP44 TOILET SLIM 632MM LED 25W 3000K ON-OFF CHROME 1777LM | LedsC4 Toilet Slim 632mm 05-6396-21-M1 Salle de bains à usage intérieur pour éclairer frontalement. Design de C. Santolaria et Alex &amp; Manel Lluscà. Design intemporel. Sans vis apparentes. Haute puissance lumineuse. Protection IP idéale salles de bains. IRC élevé. Durabilité élevée pour usage intensif. Matière de la structure: Aluminium. Finition structure: Chrome. Matière du diffuseur: Polycarbonate. Finition diffuseur: Opale. Garantie: 5 Ans. Poids net du produit (kg): 1.1 Classe 2. IP: IP44. LED. Nombre de douilles ou LED: 1. Marque de la LED: SAMSUNG. Puissance maximale de la source lumineuse: 22W. Température de couleur: 3000K. Indice de rendu des couleurs: 92. Steps Mac Adam: 3. Durée de vie en heures: 50.000h L80B20. Facteur UGR: 18.4. Risque photobiologique: RG1. Flux réel (lm): 1777. Lm/W réels: 71. Plage de tension/fréquence: 100-240/50-60Hz. Tension: 3. Appareillage fourni: Oui. Puissance totale: 25. Facteur de puissance: 0.90. Appareillage réglable fourni: ON-OFF. | 9405119090 | Aluminium, Polycarbonate | Chrome, Opale | [5 empty] | Oui | F | 4 | 1,56 | 6,24 | 1,1 | 0,012 | 0,048 | 700 | 125 | 125 | [6 empty] | 260 | 260 | 730 | [6 empty] | 25 |  | 1777 | 3000K | 92 |  | ON-OFF | IP44 |  | https://files.ledsc4.com/main-photo/05-6396-21-M1 | https://files.ledsc4.com/ambience-photo/1/05-6396-21-M1 | https://files.ledsc4.com/ambience-photo/2/05-6396-21-M1 |  |  |  | https://files.ledsc4.com/imc/05-6396-21-M1.html | https://files.ledsc4.com/el/05-6396-21-M1.html | https://files.ledsc4.com/fm/05-6396-21-M1.html | https://files.ledsc4.com/pl/05-6396-21-M1.html |  | https://files.ledsc4.com/3d/05-6396-21-M1.html | https://files.ledsc4.com/ies/05-6396-21-M1.html | https://files.ledsc4.com/ldt/05-6396-21-M1.html |  | RETILAP-DECORATIVE | FX-LED-II |  |  |  | Toilet Slim 632mm
05-6398-21-M1 | V0 | Oui | Salle de bains | 8435381496555 | Toilet Slim 1232mm | Decorative | 2 | 100-240V ~ 50/60Hz | https://files.ledsc4.com/ft2/fr/05-6398-21-M1.html | SALLE DE BAINS IP44 TOILET SLIM 1232MM LED 43.6W 3000K ON-OFF CHROME 3472LM | LedsC4 Toilet Slim 1232mm 05-6398-21-M1 Salle de bains à usage intérieur pour éclairer frontalement. Design de C. Santolaria et Alex &amp; Manel Lluscà. Design intemporel. Sans vis apparentes. Haute puissance lumineuse. Protection IP idéale salles de bains. IRC élevé. Durabilité élevée pour usage intensif. Matière de la structure: Aluminium. Finition structure: Chrome. Matière du diffuseur: Polycarbonate. Finition diffuseur: Opale. Garantie: 2 Ans. Poids net du produit (kg): 2.19 Classe 2. IP: IP44. LED. Nombre de douilles ou LED: 1. Marque de la LED: SAMSUNG. Puissance maximale de la source lumineuse: 37.6W. Température de couleur: 3000K. Indice de rendu des couleurs: 92. Steps Mac Adam: 3. Durée de vie en heures: 50.000h L80B20. Facteur UGR: 18.5. Risque photobiologique: RG1. Flux réel (lm): 3472. Lm/W réels: 80. Plage de tension/fréquence: 100-240/50-60Hz. Tension: 3. Appareillage fourni: Oui. Puissance totale: 43.6. Facteur de puissance: 0.90. Appareillage réglable fourni: ON-OFF. | 9405119090 | Aluminium, Polycarbonate | Chrome, Opale | [5 empty] | Oui | F | 4 | 3,2 | 12,8 | 2,19 | 0,023 | 0,092 | 1300 | 125 | 120 | [6 empty] | 260 | 265 | 1340 | [6 empty] | 43,6 |  | 3472 | 3000K | 92 |  | ON-OFF | IP44 |  | https://files.ledsc4.com/main-photo/05-6398-21-M1 | https://files.ledsc4.com/ambience-photo/1/05-6398-21-M1 |  |  |  |  | https://files.ledsc4.com/imc/05-6398-21-M1.html | https://files.ledsc4.com/el/05-6398-21-M1.html | https://files.ledsc4.com/fm/05-6398-21-M1.html | https://files.ledsc4.com/pl/05-6398-21-M1.html |  | https://files.ledsc4.com/3d/05-6398-21-M1.html | https://files.ledsc4.com/ies/05-6398-21-M1.html | https://files.ledsc4.com/ldt/05-6398-21-M1.html |  | RETILAP-DECORATIVE | FX-LED-II |  |  |  | Toilet Slim 1232mm
81-9914-Z5-Z5 | V0 | Oui | Réverbère | 8435381495930 | Lyon Outdoor Structure 1810mm | Outdoor | 5 |  | https://files.ledsc4.com/ft2/fr/81-9914-Z5-Z5.html | MÂT LYON DE 1810 MM DE HAUT EN FINITION GRIS FONCÉ ET TÊTE NON FOURNIE | LedsC4 Lyon Outdoor Structure 1810mm 81-9914-Z5-Z5 Réverbère à usage extérieur pour éclairer les deux côtés. Matière de la structure: Aluminium. Finition structure: Gris urbain. Matière du diffuseur: Polycarbonate. Finition diffuseur: Transparent. Protection contre les rayons ultraviolets. Garantie: 5 Ans. Poids net du produit (kg): 4.47 Largeur ou diamètre du produit (mm): 216 Hauteur du produit (mm): 1810 Appareillage fourni: No. | 7326909890 | Aluminium, Polycarbonate | Gris urbain, Transparent |  | 216 | 1810 |  |  | Non | NA EPREL | 1 | 5,77 | 5,77 | 4,47 | 0,103 | 0,103 | 1860 | 230 | 240 | [24 empty] | https://files.ledsc4.com/main-photo/81-9914-Z5-Z5 | https://files.ledsc4.com/ambience-photo/1/81-9914-Z5-Z5 |  |  |  |  | https://files.ledsc4.com/imc/81-9914-Z5-Z5.html |  |  | https://files.ledsc4.com/pl/81-9914-Z5-Z5.html | https://files.ledsc4.com/ft3/fr/81-9914-Z5-Z5.html | https://files.ledsc4.com/3d/81-9914-Z5-Z5.html |  |  |  |  | NA-Accessory |  |  |  | Lyon Lampost Base 1810mm
15-6429-21-F9 | V0 | Non | Salle de bains | 8435381497392 | Circle | Decorative | 2 | 220-240V/50-60Hz | https://files.ledsc4.com/ft2/fr/15-6429-21-F9.html | SALLE DE BAINS IP44 CIRCLE LED 24.6W 3000K ON-OFF CHROME 1382LM | LedsC4 Circle 15-6429-21-F9 Salle de bains à usage intérieur pour éclairer vers le bas. Design de G. Bernal. Design intemporel. Extra fin. Sans vis apparentes. Haut rendement W/lm réels. Prix-rendement optimal. Protection IP idéale salles de bains. Durabilité élevée pour usage intensif. Matière de la structure: Acier. Finition structure: Chrome. Matière du diffuseur: Verre. Finition diffuseur: Blanc. Garantie: 2 Ans. Poids net du produit (kg): 1.32 Largeur ou diamètre du produit (mm): 274 Hauteur du produit (mm): 52 Classe 1. Essai au fil incandescent: 850. IP: IP44. LED. Nombre de douilles ou LED: 1. Marque de la LED: EDISON. Puissance maximale de la source lumineuse: 24.6W. Température de couleur: 3000K. Indice de rendu des couleurs: 80. Steps Mac Adam: 3. Durée de vie en heures: 50.000h L80B20. Facteur UGR: 18.3. Risque photobiologique: RG0. Flux réel (lm): 1382. Lm/W réels: 56. Plage de tension/fréquence: 220-240/50-60Hz. Tension: 3. Appareillage fourni: Oui. Puissance totale: 24.6. Appareillage réglable fourni: ON-OFF. | 9405115000 | Acier, Verre | Chrome, Blanc |  | 274 | 52 |  |  | Oui | E | 6 | 1,81 | 10,86 | 1,32 | 0,018 | 0,108 | 336 | 140 | 336 | [6 empty] | 690 | 445 | 350 | [6 empty] | 24,6 |  | 1382 | 3000K | 80 | HORIZONTAL | ON-OFF | IP44 |  | https://files.ledsc4.com/main-photo/15-6429-21-F9 | https://files.ledsc4.com/ambience-photo/1/15-6429-21-F9 | https://files.ledsc4.com/ambience-photo/2/15-6429-21-F9 |  |  |  | https://files.ledsc4.com/imc/15-6429-21-F9.html | https://files.ledsc4.com/el/15-6429-21-F9.html | https://files.ledsc4.com/fm/15-6429-21-F9.html | https://files.ledsc4.com/pl/15-6429-21-F9.html |  | https://files.ledsc4.com/3d/15-6429-21-F9.html | https://files.ledsc4.com/ies/15-6429-21-F9.html | https://files.ledsc4.com/ldt/15-6429-21-F9.html |  |  | FX-LED-I
PX-1801-BLA | V0 | Oui | Applique de plafond | 8435381472856 | Ford Round | Forlight | 5 | 100-240V ~ 50/60Hz | https://files.ledsc4.com/ft2/fr/PX-1801-BLA.html | APPLIQUE DE PLAFOND IP65 FORD ROUND E27 15W BLANC | LedsC4 Ford Round PX-1801-BLA Applique de plafond à usage extérieur pour éclairer frontalement. Résiste à l&#039;eau sous pression. Résiste aux chocs IK10. Matière de la structure: Polycarbonate + ABS. Finition structure: Blanc. Matière du diffuseur: Polycarbonate. Finition diffuseur: Opale. Garantie: 5 Ans. Poids net du produit (kg): 0.95 Largeur ou diamètre du produit (mm): 300 Sortie du produit (mm): 100 Classe 2. IP: IP65. IK: IK10. Puissance totale: 30. | 9405194090 | Polycarbonate + ABS, Polycarbonate | Blanc, Opale |  | 300 |  | 100 |  | Non | NA EPREL | 6 | 1,24 | 7,44 | 0,95 | 0,011 | 0,066 | 305 | 100 | 300 | [6 empty] | 615 | 330 | 315 | [6 empty] | 30 |  |  |  |  | 112º |  | IP65 | IK10 | https://files.ledsc4.com/main-photo/PX-1801-BLA | https://files.ledsc4.com/ambience-photo/1/PX-1801-BLA |  |  | https://files.ledsc4.com/detail-photo/1/PX-1801-BLA | https://files.ledsc4.com/detail-photo/2/PX-1801-BLA | https://files.ledsc4.com/imc/PX-1801-BLA.html |  | https://files.ledsc4.com/fm/PX-1801-BLA.html | https://files.ledsc4.com/pl/PX-1801-BLA.html |  |  | https://files.ledsc4.com/ies/PX-1801-BLA.html | https://files.ledsc4.com/ldt/PX-1801-BLA.html |  | RETILAP-DECORATIVE | FX-INC-II
05-6424-14-14 | V0 | Non | Lumière de lecture | 8435381499259 | Gamma USB | Decorative | 5 | 100-240V ~ 50/60Hz | https://files.ledsc4.com/ft2/fr/05-6424-14-14.html | LUMIÈRE DE LECTURE GAMMA USB LED 4.5W 2700K BLANC 137LM | LedsC4 Gamma USB 05-6424-14-14 Lumière de lecture à usage intérieur pour éclairer frontalement et vers le bas. Design de J. Patsi. Design contemporain. Très polyvalent. Nombreuses installations. Très personnalisable : accessoires, finitions… Finitions de grande qualité. Prix-rendement optimal. Confort visuel optimal. Connectivité. Collection complète avec produits complémentaires. Durabilité élevée pour usage intensif. Le module optique peut facilement tourner 360º. Matière de la structure: Aluminium. Finition structure: Blanc. Garantie: 5 Ans. Poids net du produit (kg): 0.57 Largeur ou diamètre du produit (mm): 110 Hauteur du produit (mm): 165 Sortie du produit (mm): 72 Épaisseur de plafond admise: 3-30 Classe 1. LED. Nombre de douilles ou LED: 1. Marque de la LED: CREE. Puissance maximale de la source lumineuse: 2.2W. Température de couleur: 2700K. Indice de rendu des couleurs: 80. Steps Mac Adam: 3. Durée de vie en heures: 50.000h L80B20. Facteur UGR: 13.9. Risque photobiologique: RG2. Flux réel (lm): 137. Flux nominal (lm): 175. Lm/W réels: 30. Tension: 3. Appareillage fourni: Oui. Puissance totale: 4.5. Facteur de puissance: 0.44. | 9405119090 | Aluminium | Blanc |  | 110 | 165 | 72 | 1xLED 2.2 175 lm | Oui | G | 8 | 0,83 | 6,64 | 0,57 | 0,005 | 0,04 | 160 | 120 | 220 | [6 empty] | 400 | 290 | 230 | [6 empty] | 4,5 | 175 | 137 | 2700K | 80 | MEDIUM |  |  |  | https://files.ledsc4.com/main-photo/05-6424-14-14 | https://files.ledsc4.com/ambience-photo/1/05-6424-14-14 |  |  |  |  | https://files.ledsc4.com/imc/05-6424-14-14.html | https://files.ledsc4.com/el/05-6424-14-14.html | https://files.ledsc4.com/fm/05-6424-14-14.html | https://files.ledsc4.com/pl/05-6424-14-14.html |  | https://files.ledsc4.com/3d/05-6424-14-14.html | https://files.ledsc4.com/ies/05-6424-14-14.html | https://files.ledsc4.com/ldt/05-6424-14-14.html |  |  | FX-LED-I
05-6424-81-81 | V0 | Non | Lumière de lecture | 8435381499266 | Gamma USB | Decorative | 5 | 100-240V ~ 50/60Hz | https://files.ledsc4.com/ft2/fr/05-6424-81-81.html | LUMIÈRE DE LECTURE GAMMA USB LED 4.5W 2700K ON-OFF NICKEL SATINÉ 137LM | LedsC4 Gamma USB 05-6424-81-81 Lumière de lecture à usage intérieur pour éclairer frontalement et vers le bas. Design de J. Patsi. Design contemporain. Très polyvalent. Nombreuses installations. Très personnalisable : accessoires, finitions… Finitions de grande qualité. Prix-rendement optimal. Confort visuel optimal. Connectivité. Collection complète avec produits complémentaires. Durabilité élevée pour usage intensif. Le module optique peut facilement tourner 360º. Matière de la structure: Aluminium. Finition structure: Nickel satiné. Garantie: 5 Ans. Poids net du produit (kg): 0.57 Largeur ou diamètre du produit (mm): 110 Hauteur du produit (mm): 165 Sortie du produit (mm): 72 Épaisseur de plafond admise: 3-30 Classe 1. IP: IP20. LED. Nombre de douilles ou LED: 1. Marque de la LED: CREE. Puissance maximale de la source lumineuse: 2.2W. Température de couleur: 2700K. Indice de rendu des couleurs: 80. Steps Mac Adam: 3. Durée de vie en heures: 50.000h L80B20. Facteur UGR: 13.9. Risque photobiologique: RG2. Flux réel (lm): 137. Flux nominal (lm): 175. Lm/W réels: 30. Plage de tension/fréquence: 100-240/50-60Hz. Tension: 3. Appareillage fourni: Oui. Puissance totale: 4.5. Facteur de puissance: 0.40. Appareillage réglable fourni: ON-OFF. | 9405119090 | Aluminium | Nickel satiné |  | 110 | 165 | 72 | 1xLED 2.2 175 lm | Oui | G | 8 | 0,83 | 6,64 | 0,57 | 0,005 | 0,04 | 160 | 120 | 215 | [6 empty] | 400 | 290 | 230 | [6 empty] | 4,5 | 175 | 137 | 2700K | 80 | MEDIUM | ON-OFF | IP20 |  | https://files.ledsc4.com/main-photo/05-6424-81-81 | https://files.ledsc4.com/ambience-photo/1/05-6424-81-81 |  |  |  |  | https://files.ledsc4.com/imc/05-6424-81-81.html | https://files.ledsc4.com/el/05-6424-81-81.html | https://files.ledsc4.com/fm/05-6424-81-81.html | https://files.ledsc4.com/pl/05-6424-81-81.html |  | https://files.ledsc4.com/3d/05-6424-81-81.html | https://files.ledsc4.com/ies/05-6424-81-81.html | https://files.ledsc4.com/ldt/05-6424-81-81.html |  |  | FX-LED-I
00-2726-AQ-78 | V0 | Non | Suspension | 8435111062821 | Umbrella Ø1000 | Decorative | 3 | 100-240V ~ 50/60Hz | https://files.ledsc4.com/ft2/fr/00-2726-AQ-78.html | SUSPENSION UMBRELLA Ø1000 E27 45W ARGENT 1500LM | LedsC4 Umbrella Ø1000 00-2726-AQ-78 Suspension à usage intérieur pour éclairer vers le bas. Matière de la structure: Acier, PMMA. Finition structure: Argent. Matière du diffuseur: Verre, Textile. Finition diffuseur: Nuancé, Argent. Garantie: 3 Ans. Poids net du produit (kg): 10 Largeur ou diamètre du produit (mm): 1000 Hauteur du produit (mm): 3000 Classe 1. IP: IP20. Puissance totale: 45. | 9405194090 | Acier, PMMA, Verre, Textile | Argent, Nuancé, Argent |  | 1000 | 3000 |  |  | Non | NA EPREL | 1 | 20,4 | 20,4 | 10 | 0,996 | 0,996 | 1130 | 1130 | 780 | [15 empty] | 45 |  | 1500 |  |  | HORIZONTAL |  | IP20 |  | https://files.ledsc4.com/main-photo/00-2726-AQ-78 | https://files.ledsc4.com/ambience-photo/1/00-2726-AQ-78 |  |  |  |  | https://files.ledsc4.com/imc/00-2726-AQ-78.html |  | https://files.ledsc4.com/fm/00-2726-AQ-78.html | https://files.ledsc4.com/pl/00-2726-AQ-78.html |  | https://files.ledsc4.com/3d/00-2726-AQ-78.html | https://files.ledsc4.com/ies/00-2726-AQ-78.html |  |  |  | FX-INC-I |  |  |  | Umbrella Ø1000
05-2830-34-34 | V0 | Non | Lumière de lecture | 8435381454012 | Bed Round | Decorative | 2 | 100-240V ~ 50/60Hz | https://files.ledsc4.com/ft2/fr/05-2830-34-34.html | LUMIÈRE DE LECTURE BED ROUND LED 4.3W 3000K GRIS 65LM | LedsC4 Bed Round 05-2830-34-34 Lumière de lecture à usage intérieur pour éclairer vers le bas. Prix-rendement optimal. Confort visuel optimal. Installation facile. Durabilité élevée pour usage intensif. Matière de la structure: Aluminium. Finition structure: Gris. Garantie: 2 Ans. Poids net du produit (kg): 0.5 Largeur ou diamètre du produit (mm): 50 Hauteur du produit (mm): 530 Sortie du produit (mm): Min 24 Max 425 Ø de l&#039;orifice pour l&#039;encastrement (mm): 11 Épaisseur de plafond admise: 3-25 Classe 2. IP: IP20. LED. Nombre de douilles ou LED: 1. Marque de la LED: CREE. Marque du Driver: HEP. Puissance maximale de la source lumineuse: 3W. Température de couleur: 3000K. Indice de rendu des couleurs: 80. Steps Mac Adam: 3. Durée de vie en heures: 50.000h L80B20. Facteur UGR: 11.2. Risque photobiologique: RG2. Flux réel (lm): 65. Flux nominal (lm): 162. Lm/W réels: 15. Plage de tension/fréquence: 100-240. Tension: 3. Appareillage fourni: Oui. Appareillage multitension fourni. Puissance totale: 4.3. Facteur de puissance: 0.50. | 9405119090 | Aluminium | Gris |  | 50 | 530 | Min 24 Max 425 | 1xLED 3 162 lm | Oui |  | 20 | 0,66 | 13,2 | 0,5 | 0,004 | 0,08 | 80 | 60 | 575 | [15 empty] | 4,3 | 162 | 65 | 3000K | 80 | Check Photometric file |  | IP20 |  | https://files.ledsc4.com/main-photo/05-2830-34-34 | [5 empty] | https://files.ledsc4.com/imc/05-2830-34-34.html |  | https://files.ledsc4.com/fm/05-2830-34-34.html | https://files.ledsc4.com/pl/05-2830-34-34.html |  | https://files.ledsc4.com/3d/05-2830-34-34.html | https://files.ledsc4.com/ies/05-2830-34-34.html | https://files.ledsc4.com/ldt/05-2830-34-34.html |  |  | FX-LED-II |  |  |  | Bed Round
05-2835-54-54 | V0 | Non | Lumière de lecture | 8435381454029 | Wall | Decorative | 3 | 100-240V ~ 50/60Hz | https://files.ledsc4.com/ft2/fr/05-2835-54-54.html | LUMIÈRE DE LECTURE WALL LED 2.5W 3000K ALUMINIUM ANODISÉ 39LM | LedsC4 Wall 05-2835-54-54 Lumière de lecture à usage intérieur pour éclairer vers le bas. Design intemporel. Prix-rendement optimal. Confort visuel optimal. Installation facile. Durabilité élevée pour usage intensif. Matière de la structure: Aluminium. Finition structure: Aluminium anodisé. Garantie: 3 Ans. Poids net du produit (kg): 0.14 Hauteur du produit (mm): 30 Sortie du produit (mm): Max 400 Min 180 Classe 2. IP: IP20. LED. Nombre de douilles ou LED: 1. Marque de la LED: CREE. Puissance maximale de la source lumineuse: 1.2W. Température de couleur: 3000K. Indice de rendu des couleurs: 80. Steps Mac Adam: 3. Durée de vie en heures: 50.000h L80B20. Facteur UGR: 7.2. Risque photobiologique: RG2. Flux réel (lm): 39. Flux nominal (lm): 94. Lm/W réels: 16. Tension: 3. Appareillage fourni: Oui. Appareillage multitension fourni. Puissance totale: 2.5. | 9405119090 | Aluminium | Aluminium anodisé |  |  | 30 | Max 400 Min 180 | 1xLED 1.2 94.00 lm | Oui | G | 30 | 0,26 | 7,8 | 0,14 | 0,001 | 0,03 | 53 | 45 | 430 | [15 empty] | 2,5 | 94,00 | 39 | 3000K | 80 | Check Photometric file |  | IP20 |  | https://files.ledsc4.com/main-photo/05-2835-54-54 | [5 empty] | https://files.ledsc4.com/imc/05-2835-54-54.html | https://files.ledsc4.com/el/05-2835-54-54.html | https://files.ledsc4.com/fm/05-2835-54-54.html | https://files.ledsc4.com/pl/05-2835-54-54.html |  | https://files.ledsc4.com/3d/05-2835-54-54.html | https://files.ledsc4.com/ies/05-2835-54-54.html | https://files.ledsc4.com/ldt/05-2835-54-54.html |  |  | FX-LED-II
05-2838-21-21 | V0 | Non | Lumière de lecture | 8435381453220 | Book Round Surface | Decorative | 3 | 100-240V ~ 50/60Hz | https://files.ledsc4.com/ft2/fr/05-2838-21-21.html | LUMIÈRE DE LECTURE BOOK ROUND SURFACE LED 3000K CHROME 28LM | LedsC4 Book Round Surface 05-2838-21-21 Lumière de lecture à usage intérieur pour éclairer vers le bas. Prix-rendement optimal. Confort visuel optimal. Installation facile. Durabilité élevée pour usage intensif. Matière de la structure: Acier, Aluminium. Finition structure: Chrome. Garantie: 3 Ans. Poids net du produit (kg): 0.22 Longueur du produit (mm): 340 Largeur ou diamètre du produit (mm): 90 Classe 1. IP: IP20. LED. Nombre de douilles ou LED: 1. Marque de la LED: CREE. Puissance maximale de la source lumineuse: 1W. Température de couleur: 3000K. Indice de rendu des couleurs: 80. Steps Mac Adam: 3. Durée de vie en heures: 50.000h L80B20. Facteur UGR: 13.0. Risque photobiologique: RG2. Flux réel (lm): 28. Flux nominal (lm): 94. Lm/W réels: 28. Tension: 3. Appareillage fourni: Oui. Appareillage multitension fourni. | 9405119090 | Acier, Aluminium | Chrome | 340 | 90 |  |  | 1xLED 1 94.00 lm | Oui | G | 6 | 0,6 | 3,6 | 0,22 | 0,007 | 0,042 | 260 | 120 | 180 | [16 empty] | 94,00 | 28 | 3000K | 80 | Check Photometric file |  | IP20 |  | https://files.ledsc4.com/main-photo/05-2838-21-21 | [5 empty] | https://files.ledsc4.com/imc/05-2838-21-21.html | https://files.ledsc4.com/el/05-2838-21-21.html | https://files.ledsc4.com/fm/05-2838-21-21.html | https://files.ledsc4.com/pl/05-2838-21-21.html |  | https://files.ledsc4.com/3d/05-2838-21-21.html | https://files.ledsc4.com/ies/05-2838-21-21.html | https://files.ledsc4.com/ldt/05-2838-21-21.html |  |  | FX-LED-I |  |  |  | Book Model 4
05-2845-21-21 | V0 | Oui | Lumière de lecture | 8435111066362 | Book Rectangular Surface | Decorative | 3 | 100-240V ~ 50/60Hz | https://files.ledsc4.com/ft2/fr/05-2845-21-21.html | LUMIÈRE DE LECTURE BOOK RECTANGULAR SURFACE LED 3W 3000K CHROME 125LM | LedsC4 Book Rectangular Surface 05-2845-21-21 Lumière de lecture à usage intérieur pour éclairer vers le bas. Prix-rendement optimal. Confort visuel optimal. Installation facile. Durabilité élevée pour usage intensif. Matière de la structure: Acier, Aluminium. Finition structure: Chrome. Garantie: 3 Ans. Poids net du produit (kg): 0.59 Largeur ou diamètre du produit (mm): 65 Hauteur du produit (mm): Min 205 Max 445 Sortie du produit (mm): Min 40 Max 230 Classe 1. IP: IP20. LED. Nombre de douilles ou LED: 1. Marque de la LED: CREE. Puissance maximale de la source lumineuse: 3W. Température de couleur: 3000K. Indice de rendu des couleurs: 80. Steps Mac Adam: 3. Durée de vie en heures: 50.000h L80B20. Facteur UGR: 19.7. Risque photobiologique: RG2. Flux réel (lm): 125. Flux nominal (lm): 182. Lm/W réels: 42. Tension: 3. Appareillage fourni: Oui. Appareillage multitension fourni. Puissance totale: 3. | 9405119090 | Acier, Aluminium | Chrome |  | 65 | Min 205 Max 445 | Min 40 Max 230 | 1xLED 3 182.00 lm | Oui | E | 6 | 0,76 | 4,56 | 0,59 | 0,004 | 0,024 | 260 | 65 | 185 | [15 empty] | 3 | 182,00 | 125 | 3000K | 80 | MEDIUM |  | IP20 |  | https://files.ledsc4.com/main-photo/05-2845-21-21 | https://files.ledsc4.com/ambience-photo/1/05-2845-21-21 | https://files.ledsc4.com/ambience-photo/2/05-2845-21-21 |  | https://files.ledsc4.com/detail-photo/1/05-2845-21-21 | https://files.ledsc4.com/detail-photo/2/05-2845-21-21 | https://files.ledsc4.com/imc/05-2845-21-21.html | https://files.ledsc4.com/el/05-2845-21-21.html | https://files.ledsc4.com/fm/05-2845-21-21.html | https://files.ledsc4.com/pl/05-2845-21-21.html |  | https://files.ledsc4.com/3d/05-2845-21-21.html | https://files.ledsc4.com/ies/05-2845-21-21.html | https://files.ledsc4.com/ldt/05-2845-21-21.html |  | RETILAP-DECORATIVE | FX-LED-I |  |  |  | Book Model 2
DM-0061-N3-00 | V0 | Non | Encastrables au plafond | 8435381496159 | Multidir One LED 180mm Trim | Architectural | 3 | 12V ~ 50/60Hz | https://files.ledsc4.com/ft2/fr/DM-0061-N3-00.html | ENCASTRABLES AU PLAFOND MULTIDIR ONE LED 180MM TRIM G53 100W GRIS IP23 | LedsC4 Multidir One LED 180mm Trim DM-0061-N3-00 Encastrables au plafond à usage intérieur pour éclairer vers le bas. Système de cardan à haute directionnalité. Source lumineuse orientable. Matière de la structure: Acier, Aluminium. Finition structure: Gris. Garantie: 3 Ans. Poids net du produit (kg): 0.96 Longueur du produit (mm): 180 Largeur ou diamètre du produit (mm): 180 Hauteur du produit (mm): 135 Ø de l&#039;orifice pour l&#039;encastrement (mm): 160x160 Épaisseur de plafond admise: 0-25 Classe 3. Essai au fil incandescent: 850. IP: IP23. Puissance totale: 100. | 9405199090 | Acier, Aluminium | Gris | 180 | 180 | 135 |  |  | Non | NA EPREL | 6 | 1,27 | 7,62 | 0,96 | 0,01 | 0,06 | 240 | 225 | 150 | [6 empty] | 470 | 265 | 470 | [6 empty] | 100 | [6 empty] | IP23 |  | https://files.ledsc4.com/main-photo/DM-0061-N3-00 | https://files.ledsc4.com/ambience-photo/1/DM-0061-N3-00 |  |  |  |  | https://files.ledsc4.com/imc/DM-0061-N3-00.html |  |  | https://files.ledsc4.com/pl/DM-0061-N3-00.html |  | https://files.ledsc4.com/3d/DM-0061-N3-00.html |  |  |  |  | DW-LED-III |  |  |  | Multidir One LED 180mm Trim
DM-0082-14-00 | V0 | Non | Encastrables au plafond | 8435381496203 | Multidir Double LED 299mm Trimless | Architectural | 3 | 12V ~ 50/60Hz | https://files.ledsc4.com/ft2/fr/DM-0082-14-00.html | ENCASTRABLES AU PLAFOND MULTIDIR DOUBLE LED 299MM TRIMLESS G53 200W 39.9º BLANC | LedsC4 Multidir Double LED 299mm Trimless DM-0082-14-00 Encastrables au plafond à usage intérieur pour éclairer vers le bas. Système de cardan à haute directionnalité. Source lumineuse orientable. Matière de la structure: Acier, Aluminium. Finition structure: Blanc. Garantie: 3 Ans. Poids net du produit (kg): 2.58 Longueur du produit (mm): 299 Largeur ou diamètre du produit (mm): 155 Hauteur du produit (mm): 135 Ø de l&#039;orifice pour l&#039;encastrement (mm): 300x156 Épaisseur de plafond admise: 0-25 Classe 3. IP: IP23. Puissance totale: 200. | 9405199090 | Acier, Aluminium | Blanc | 299 | 155 | 135 |  |  | Non | NA EPREL | 4 | 3,09 | 12,36 | 2,58 | 0,025 | 0,1 | 390 | 200 | 275 | [6 empty] | 420 | 410 | 575 | [6 empty] | 200 |  | 978 |  |  | EXTRA MEDIUM |  | IP23 |  | https://files.ledsc4.com/main-photo/DM-0082-14-00 | [5 empty] | https://files.ledsc4.com/imc/DM-0082-14-00.html |  | https://files.ledsc4.com/fm/DM-0082-14-00.html | https://files.ledsc4.com/pl/DM-0082-14-00.html |  | https://files.ledsc4.com/3d/DM-0082-14-00.html | https://files.ledsc4.com/ies/DM-0082-14-00.html | https://files.ledsc4.com/ldt/DM-0082-14-00.html |  |  | DW-LED-III |  |  |  | Multidir Double LED 299mm Trimless
DM-0082-60-00 | V0 | Non | Encastrables au plafond | 8435526801091 | Multidir Double LED 299mm Trimless | Architectural | 3 | 12V ~ 50/60Hz | https://files.ledsc4.com/ft2/fr/DM-0082-60-00.html | ENCASTRABLES AU PLAFOND MULTIDIR DOUBLE LED 299MM TRIMLESS G53 200W NOIR IP23 | LedsC4 Multidir Double LED 299mm Trimless DM-0082-60-00 Encastrables au plafond à usage intérieur pour éclairer vers le bas. Système de cardan à haute directionnalité. Source lumineuse orientable. Matière de la structure: Acier, Aluminium. Finition structure: Noir. Garantie: 3 Ans. Poids net du produit (kg): 2.58 Longueur du produit (mm): 299 Largeur ou diamètre du produit (mm): 155 Hauteur du produit (mm): 135 Ø de l&#039;orifice pour l&#039;encastrement (mm): 300x156 Épaisseur de plafond admise: 0-25 Classe 3. IP: IP23. Puissance totale: 200. | 9405199090 | Acier, Aluminium | Noir | 299 | 155 | 135 |  |  | Non |  | 4 | 3,09 | 12,36 | 2,58 | 0,025 | 0,1 | 390 | 200 | 275 | [6 empty] | 420 | 410 | 575 | [6 empty] | 200 | [6 empty] | IP23 |  | https://files.ledsc4.com/main-photo/DM-0082-60-00 | [5 empty] | https://files.ledsc4.com/imc/DM-0082-60-00.html |  |  | https://files.ledsc4.com/pl/DM-0082-60-00.html |  | https://files.ledsc4.com/3d/DM-0082-60-00.html |  |  |  |  | DW-LED-III |  |  |  | Multidir Double LED 299mm Trimless
ACT-9105-60-00 | V0 | Oui | Accessoire | 8435111095928 | Kit Ceiling Surface | Architectural | 3 |  | https://files.ledsc4.com/ft2/fr/ACT-9105-60-00.html | KIT D INSTALLATION DE SURFACE SANS RAIL NOIR | LedsC4 Kit Ceiling Surface ACT-9105-60-00 Accessoire à usage intérieur Matière de la structure: ABS. Garantie: 3 Ans. Poids net du produit (kg): 0.0. | 9405990090 | ABS | [6 empty] | Non | NA EPREL | 1 | 0,09 | 0,09 | 0,09 | 0,001 | 0,001 | 100 | 100 | 32 | [24 empty] | https://files.ledsc4.com/main-photo/ACT-9105-60-00 | [5 empty] | https://files.ledsc4.com/imc/ACT-9105-60-00.html |  |  | https://files.ledsc4.com/pl/ACT-9105-60-00.html | [6 empty] | NA-Accessory
ACT-9106-14-00 | V0 | Oui | Accessoire | 8435111095942 | ACCESSORY | Architectural | 5 |  | https://files.ledsc4.com/ft2/fr/ACT-9106-14-00.html | BOÎTIER À ENCASTRER | LedsC4 ACCESSORY ACT-9106-14-00 Accessoire à usage intérieur Matière de la structure: ABS. Garantie: 5 Ans. Poids net du produit (kg): 0.1 Ø de l&#039;orifice pour l&#039;encastrement (mm): 105x114 Épaisseur de plafond admise: 0-3. | 9405990090 | ABS | [6 empty] | Non | NA EPREL | 1 | 0,1 | 0,1 | 0,1 | 0,001 | 0,001 | 130 | 130 | 60 | [24 empty] | https://files.ledsc4.com/main-photo/ACT-9106-14-00 | [5 empty] | https://files.ledsc4.com/imc/ACT-9106-14-00.html |  |  | https://files.ledsc4.com/pl/ACT-9106-14-00.html | [6 empty] | NA-Accessory
ACT-9106-60-00 | V0 | Oui | Accessoire | 8435111095959 | ACCESSORY | Architectural | 5 |  | https://files.ledsc4.com/ft2/fr/ACT-9106-60-00.html | BOÎTIER À ENCASTRER | LedsC4 ACCESSORY ACT-9106-60-00 Accessoire à usage intérieur Matière de la structure: ABS. Garantie: 5 Ans. Poids net du produit (kg): 0.. | 9405990090 | ABS | [6 empty] | Non | NA EPREL | 1 | 0,1 | 0,1 | 0,1 | 0,001 | 0,001 | 130 | 130 | 60 | [24 empty] | https://files.ledsc4.com/main-photo/ACT-9106-60-00 | [5 empty] | https://files.ledsc4.com/imc/ACT-9106-60-00.html |  |  | https://files.ledsc4.com/pl/ACT-9106-60-00.html | [6 empty] | NA-Accessory
71-3454-54-M2 | V0 | Oui | Profil | 8435111079386 | Lineal Surfaced A | Architectural | 5 |  | https://files.ledsc4.com/ft2/fr/71-3454-54-M2.html | PROFIL LINEAL SURFACED A IP20 ALUMINIUM | LedsC4 Lineal Surfaced A 71-3454-54-M2 Profil à usage intérieur Agrafes de fixation, caches et diffuseur fournis. Diffuseur à homogénéité élevée sans ombres ni points marqués. Matière de la structure: Aluminium. Finition structure: Aluminium anodisé. Matière du diffuseur: PMMA. Finition diffuseur: Transparent. Garantie: 5 Ans. Poids net du produit (kg): 0.57 Longueur du produit (mm): 2000 Largeur ou diamètre du produit (mm): 25 Hauteur du produit (mm): 19,5 IP: IP20. | 9405990090 | Aluminium, PMMA | Aluminium anodisé, Transparent | 2000 | 25 | 19,5 |  |  | Non | NA EPREL | 20 | 1,05 | 21 | 0,57 | 0,004 | 0,08 | 2025 | 40 | 40 | [6 empty] | 2045 | 230 | 180 | [13 empty] | IP20 |  | https://files.ledsc4.com/main-photo/71-3454-54-M2 | https://files.ledsc4.com/ambience-photo/1/71-3454-54-M2 | https://files.ledsc4.com/ambience-photo/2/71-3454-54-M2 | https://files.ledsc4.com/ambience-photo/3/71-3454-54-M2 |  |  | https://files.ledsc4.com/imc/71-3454-54-M2.html |  | https://files.ledsc4.com/fm/71-3454-54-M2.html | https://files.ledsc4.com/pl/71-3454-54-M2.html | https://files.ledsc4.com/ft3/fr/71-3454-54-M2.html | https://files.ledsc4.com/3d/71-3454-54-M2.html | https://files.ledsc4.com/ies/71-3454-54-M2.html | https://files.ledsc4.com/ldt/71-3454-54-M2.html |  |  | NA-Accessory |  |  |  | Lineal Surface A
10-4409-21-12 | V0 | Oui | Lampe de table | 8435111083253 | Emy | Decorative | 3 | 100-240V ~ 50/60Hz | https://files.ledsc4.com/ft2/fr/10-4409-21-12.html | LAMPE DE TABLE EMY E14 9W CHROME 403LM | LedsC4 Emy 10-4409-21-12 Lampe de table à usage intérieur pour éclairer vers le bas. Le module optique peut facilement tourner 360º. Matière de la structure: Aluminium. Finition structure: Chrome. Matière du diffuseur: Polycarbonate. Finition diffuseur: Fumé, Opale. Garantie: 3 Ans. Poids net du produit (kg): 4.18 Largeur ou diamètre du produit (mm): 205 Hauteur du produit (mm): Min 540 Max 570 Sortie du produit (mm): Min 260 Max 340 Classe 1. IP: IP20. Puissance totale: 9. | 9405299090 | Aluminium, Polycarbonate | Chrome, Fumé, Opale |  | 205 | Min 540 Max 570 | Min 260 Max 340 |  | Non | NA EPREL | 1 | 5,18 | 5,18 | 4,19 | 0,05308 | 0,05308 | 300 | 250 | 625 | 270 | 270 | 85 | [12 empty] | 9 |  | 403 |  |  | Check Photometric file |  | IP20 |  | https://files.ledsc4.com/main-photo/10-4409-21-12 | https://files.ledsc4.com/ambience-photo/1/10-4409-21-12 |  |  | https://files.ledsc4.com/detail-photo/1/10-4409-21-12 | https://files.ledsc4.com/detail-photo/2/10-4409-21-12 | https://files.ledsc4.com/imc/10-4409-21-12.html |  | https://files.ledsc4.com/fm/10-4409-21-12.html | https://files.ledsc4.com/pl/10-4409-21-12.html |  | https://files.ledsc4.com/3d/10-4409-21-12.html | https://files.ledsc4.com/ies/10-4409-21-12.html | https://files.ledsc4.com/ldt/10-4409-21-12.html |  | RETILAP-DECORATIVE | PR-INC-I
05-4695-81-82 | V0 | Oui | Applique murale | 8435111086643 | Torino | Decorative | 3 | 100-240V ~ 50/60Hz | https://files.ledsc4.com/ft2/fr/05-4695-81-82.html | APPLIQUE TORINO E27 60 NICKEL SATINÉ. ABAT-JOUR NON FOURNI. | LedsC4 Torino 05-4695-81-82 Applique murale à usage intérieur pour éclairer frontalement. Design de Nahtrang. Design intemporel. Très personnalisable : accessoires, finitions… Finitions de grande qualité. Prix-rendement optimal. Installation facile. Collection complète avec produits complémentaires. Durabilité élevée pour usage intensif. Source lumineuse orientable. Matière de la structure: Acier. Finition structure: Nickel satiné. Garantie: 3 Ans. Poids net du produit (kg): 0.58 Largeur ou diamètre du produit (mm): 140 Hauteur du produit (mm): 239 Sortie du produit (mm): 249 Classe 1. Essai au fil incandescent: 850. IP: IP20. E27. Nombre de douilles ou LED: 1. Marque de la LED: CREE. Puissance maximale de la source lumineuse: 15W. Indice de rendu des couleurs: 80. Steps Mac Adam: 3. Durée de vie en heures: 50.000h L80B20. Risque photobiologique: RG2. Flux nominal (lm): 182. Tension: 3. LED. Nombre de douilles ou LED: 1. Puissance maximale de la source lumineuse: 3W. Durée de vie en heures: 50.000h L80B20. Flux nominal (lm): 182. Plage de tension/fréquence: 100-240/50-60Hz. Appareillage fourni: Oui. Appareillage multitension fourni. Puissance totale: 18.3. | 9405119090 | Acier | Nickel satiné |  | 140 | 239 | 249 | 1xE27 15 182.00 lm | Oui | E | 8 | 1,03 | 8,24 | 0,58 | 0,01 | 0,08 | 265 | 190 | 170 | [6 empty] | 730 | 390 | 285 | [6 empty] | 18,3 | 182,00 |  |  | 80 |  |  | IP20 |  | https://files.ledsc4.com/main-photo/05-4695-81-82 | [5 empty] | https://files.ledsc4.com/imc/05-4695-81-82.html | https://files.ledsc4.com/el/05-4695-81-82.html | https://files.ledsc4.com/fm/05-4695-81-82.html | https://files.ledsc4.com/pl/05-4695-81-82.html | https://files.ledsc4.com/ft3/fr/05-4695-81-82.html | https://files.ledsc4.com/3d/05-4695-81-82.html | https://files.ledsc4.com/ies/05-4695-81-82.html | https://files.ledsc4.com/ldt/05-4695-81-82.html |  | RETILAP-DECORATIVE | FX-INC-I
05-4695-Y2-82 | V0 | Oui | Applique murale | 8435111086650 | Torino | Decorative | 3 | 100-240V ~ 50/60Hz | https://files.ledsc4.com/ft2/fr/05-4695-Y2-82.html | APPLIQUE TORINO E27 60 MARRON. ABAT-JOUR NON FOURNI. | LedsC4 Torino 05-4695-Y2-82 Applique murale à usage intérieur pour éclairer frontalement. Design de Nahtrang. Design intemporel. Très personnalisable : accessoires, finitions… Finitions de grande qualité. Prix-rendement optimal. Installation facile. Collection complète avec produits complémentaires. Durabilité élevée pour usage intensif. Source lumineuse orientable. Matière de la structure: Acier. Finition structure: Marrón envejecido. Garantie: 3 Ans. Poids net du produit (kg): 0.58 Largeur ou diamètre du produit (mm): 140 Hauteur du produit (mm): 239 Sortie du produit (mm): 249 Classe 1. Essai au fil incandescent: 850. IP: IP20. E27. Nombre de douilles ou LED: 1. Puissance maximale de la source lumineuse: 15W. Durée de vie en heures: 50.000h L80B20. LED. Nombre de douilles ou LED: 1. Marque de la LED: CREE. Puissance maximale de la source lumineuse: 3W. Indice de rendu des couleurs: 80. Steps Mac Adam: 3. Durée de vie en heures: 50.000h L80B20. Risque photobiologique: RG2. Plage de tension/fréquence: 100-240/50-60Hz. Tension: 3. Appareillage fourni: Oui. Appareillage multitension fourni. Puissance totale: 18.3. | 9405119090 | Acier | Marrón envejecido |  | 140 | 239 | 249 |  | Oui |  | 8 | 1,03 | 8,24 | 0,58 | 0,01 | 0,08 | 265 | 190 | 170 | [6 empty] | 730 | 390 | 285 | [6 empty] | 18,3 | [6 empty] | IP20 |  | https://files.ledsc4.com/main-photo/05-4695-Y2-82 | https://files.ledsc4.com/ambience-photo/1/05-4695-Y2-82 |  |  |  |  | https://files.ledsc4.com/imc/05-4695-Y2-82.html |  |  | https://files.ledsc4.com/pl/05-4695-Y2-82.html | https://files.ledsc4.com/ft3/fr/05-4695-Y2-82.html | https://files.ledsc4.com/3d/05-4695-Y2-82.html |  |  |  | RETILAP-DECORATIVE | FX-INC-I
30-4398-J7-J7 | V0 | Non | Ventilateur | 8435111082614 | Phuket ø1320mm | Forlight | 5 | 220-240V/50-60Hz | https://files.ledsc4.com/ft2/fr/30-4398-J7-J7.html | VENTILATEUR PHUKET Ø1320MM MARRON CUIVRÉ MARRON | LedsC4 Phuket ø1320mm 30-4398-J7-J7 Ventilateur à usage intérieur pour éclairer vers le bas. Adapté à un usage intensif. Matière de la structure: Acier. Finition structure: Marron cuivré. Matière des pales: ABS. Finition pales: Marron. Garantie: 5 Ans. Poids net du produit (kg): 8.36 Largeur ou diamètre du produit (mm): 1320 Hauteur du produit (mm): 330 Classe 1. IP: IP23. Appareillage fourni: No. | 8414510090 | Acier | Marron cuivré |  | 1320 | 330 |  |  | Non | NA EPREL | 1 | 9,48 | 9,48 | 8,36 | 0,064 | 0,064 | 590 | 340 | 320 | [22 empty] | IP23 |  | https://files.ledsc4.com/main-photo/30-4398-J7-J7 | https://files.ledsc4.com/ambience-photo/1/30-4398-J7-J7 | https://files.ledsc4.com/ambience-photo/2/30-4398-J7-J7 | https://files.ledsc4.com/ambience-photo/3/30-4398-J7-J7 | https://files.ledsc4.com/detail-photo/1/30-4398-J7-J7 |  | https://files.ledsc4.com/imc/30-4398-J7-J7.html |  |  | https://files.ledsc4.com/pl/30-4398-J7-J7.html | https://files.ledsc4.com/ft3/fr/30-4398-J7-J7.html | https://files.ledsc4.com/3d/30-4398-J7-J7.html |  |  |  |  | NA-Accessory
15-0074-14-05 | V0 | Oui | Applique de plafond | 8435111088166 | Pipe Double | Decorative | 5 | 100-240V ~ 50/60Hz | https://files.ledsc4.com/ft2/fr/15-0074-14-05.html | APPLIQUE DE PLAFOND PIPE DOUBLE GU10 16W BLANC 605LM | LedsC4 Pipe Double 15-0074-14-05 Applique de plafond à usage intérieur pour éclairer vers le bas. Idéal compositions « déco-tech ». Design minimaliste. Très polyvalent. Nombreuses installations. Très personnalisable : accessoires, finitions… Prix-rendement optimal. Confort visuel optimal. Double installation encastrée/surface. Installation facile. Collection complète avec produits complémentaires. Durabilité élevée pour usage intensif. Source lumineuse orientable. Matière de la structure: Aluminium, Acier. Finition structure: Blanc. Garantie: 5 Ans. Poids net du produit (kg): 0.82 Longueur du produit (mm): 204 Largeur ou diamètre du produit (mm): 68 Hauteur du produit (mm): 140 Classe 1. Essai au fil incandescent: 850. IP: IP23. Puissance totale: 16. | 9405199090 | Aluminium, Acier | Blanc | 204 | 68 | 140 |  |  | Non | NA EPREL | 6 | 1,12 | 6,72 | 0,82 | 0,005 | 0,03 | 240 | 180 | 85 | [6 empty] | 380 | 290 | 270 | [6 empty] | 16 |  | 605 |  |  | MEDIUM |  | IP23 |  | https://files.ledsc4.com/main-photo/15-0074-14-05 | https://files.ledsc4.com/ambience-photo/1/15-0074-14-05 |  |  |  |  | https://files.ledsc4.com/imc/15-0074-14-05.html |  | https://files.ledsc4.com/fm/15-0074-14-05.html | https://files.ledsc4.com/pl/15-0074-14-05.html | https://files.ledsc4.com/ft3/fr/15-0074-14-05.html | https://files.ledsc4.com/3d/15-0074-14-05.html | https://files.ledsc4.com/ies/15-0074-14-05.html | https://files.ledsc4.com/ldt/15-0074-14-05.html |  | RETILAP-DECORATIVE | FX-INC-I |  |  |  | Pipe Ceiling Double
10-1523-21-21 | V0 | Non | Lampe de table | 8435381449995 | Elva | Decorative | 2 | 100-240V ~ 50/60Hz | https://files.ledsc4.com/ft2/fr/10-1523-21-21.html | LAMPE DE TABLE ELVA LED 8W 3000K CHROME 301LM | LedsC4 Elva 10-1523-21-21 Lampe de table à usage intérieur pour éclairer vers le bas. Design intemporel. Finitions de grande qualité. Confort visuel optimal. Source lumineuse orientable. Matière de la structure: Aluminium, Acier. Finition structure: Chrome. Garantie: 2 Ans. Poids net du produit (kg): 1.95 Largeur ou diamètre du produit (mm): 65 Hauteur du produit (mm): 550 Sortie du produit (mm): 360 Classe 2. IP: IP20. LED. Nombre de douilles ou LED: 1. Marque de la LED: CITIZEN. Puissance maximale de la source lumineuse: 6W. Température de couleur: 3000K. Indice de rendu des couleurs: 80. Steps Mac Adam: 3. Durée de vie en heures: 50.000h L80B20. Facteur UGR: 19.8. Risque photobiologique: RG1. Flux réel (lm): 301. Flux nominal (lm): 434. Lm/W réels: 38. Plage de tension/fréquence: 100-240. Tension: 9.1. Appareillage fourni: Oui. Appareillage multitension fourni. Puissance totale: 8. Facteur de puissance: 0.49. | 9405219090 | Aluminium, Acier | Chrome |  | 65 | 550 | 360 | 1xLED 6 434 lm | Oui | F | 6 | 2,83 | 16,98 | 1,95 | 0,016 | 0,096 | 615 | 225 | 95 | [15 empty] | 8 | 434 | 301 | 3000K | 80 |  |  | IP20 |  | https://files.ledsc4.com/main-photo/10-1523-21-21 | [5 empty] | https://files.ledsc4.com/imc/10-1523-21-21.html | https://files.ledsc4.com/el/10-1523-21-21.html | https://files.ledsc4.com/fm/10-1523-21-21.html | https://files.ledsc4.com/pl/10-1523-21-21.html |  | https://files.ledsc4.com/3d/10-1523-21-21.html | https://files.ledsc4.com/ies/10-1523-21-21.html | https://files.ledsc4.com/ldt/10-1523-21-21.html |  |  | FX-LED-II
05-1411-21-F9 | V0 | Oui | Salle de bains | 8435111098707 | Dresde On | Decorative | 3 | 100-240V ~ 50/60Hz | https://files.ledsc4.com/ft2/fr/05-1411-21-F9.html | SALLE DE BAINS IP44 DRESDE ON E14 9W CHROME | LedsC4 Dresde On 05-1411-21-F9 Salle de bains à usage intérieur pour éclairer frontalement. Design intemporel. Installation facile. Protection IP idéale salles de bains. Durabilité élevée pour usage intensif. Matière de la structure: Acier, Aluminium. Finition structure: Chrome. Matière du diffuseur: Verre. Finition diffuseur: Blanc. Garantie: 3 Ans. Poids net du produit (kg): 0.9 Largeur ou diamètre du produit (mm): 58 Hauteur du produit (mm): 220 Sortie du produit (mm): 110 Classe 1. Essai au fil incandescent: 850. IP: IP44. Puissance totale: 9. | 9405199090 | Acier, Aluminium, Verre | Chrome, Blanc |  | 58 | 220 | 110 |  | Non | NA EPREL | 6 | 1,32 | 7,92 | 0,9 | 0,008 | 0,048 | 215 | 195 | 165 | [6 empty] | 410 | 235 | 535 | [6 empty] | 9 | [6 empty] | IP44 |  | https://files.ledsc4.com/main-photo/05-1411-21-F9 | https://files.ledsc4.com/ambience-photo/1/05-1411-21-F9 | https://files.ledsc4.com/ambience-photo/2/05-1411-21-F9 |  | https://files.ledsc4.com/detail-photo/1/05-1411-21-F9 | https://files.ledsc4.com/detail-photo/2/05-1411-21-F9 | https://files.ledsc4.com/imc/05-1411-21-F9.html |  |  | https://files.ledsc4.com/pl/05-1411-21-F9.html |  | https://files.ledsc4.com/3d/05-1411-21-F9.html |  |  |  | RETILAP-DECORATIVE | FX-INC-I
05-1507-21-M1 | V0 | Non | Salle de bains | 8435381452704 | Toilet Q 580mm | Decorative | 5 | 110-240V ~ 50/60Hz | https://files.ledsc4.com/ft2/fr/05-1507-21-M1.html | APPLIQUE IP44 TOILET Q 580MM LED 13W 3000K CHROME 367LM | LedsC4 Toilet Q 580mm 05-1507-21-M1 Salle de bains à usage intérieur pour éclairer frontalement. Design intemporel. Protection IP idéale salles de bains. Durabilité élevée pour usage intensif. Matière de la structure: Aluminium. Finition structure: Chrome. Matière du diffuseur: Polycarbonate. Finition diffuseur: Opale. Garantie: 5 Ans. Poids net du produit (kg): 0.76 Largeur ou diamètre du produit (mm): 580 Hauteur du produit (mm): 40 Sortie du produit (mm): 75 Classe 2. Essai au fil incandescent: 850. IP: IP44. IK: IK01. LED. Nombre de douilles ou LED: 1. Puissance maximale de la source lumineuse: 10W. Température de couleur: 3000K. Indice de rendu des couleurs: 80. Durée de vie en heures: 50.000h L80B20. Facteur UGR: 10.0. Flux réel (lm): 367. Flux nominal (lm): 910. Lm/W réels: 28. Appareillage fourni: Oui. Appareillage multitension fourni. Puissance totale: 13. | 9405119090 | Aluminium, Polycarbonate | Chrome, Opale |  | 580 | 40 | 75 | 1xLED 10 910 lm | Oui | F | 8 | 1,07 | 8,56 | 0,76 | 0,009 | 0,072 | 635 | 85 | 130 | [15 empty] | 13 | 910 | 367 | 3000K | 80 |  |  | IP44 | IK01 | https://files.ledsc4.com/main-photo/05-1507-21-M1 | [5 empty] | https://files.ledsc4.com/imc/05-1507-21-M1.html | https://files.ledsc4.com/el/05-1507-21-M1.html | https://files.ledsc4.com/fm/05-1507-21-M1.html | https://files.ledsc4.com/pl/05-1507-21-M1.html |  | https://files.ledsc4.com/3d/05-1507-21-M1.html | https://files.ledsc4.com/ies/05-1507-21-M1.html | https://files.ledsc4.com/ldt/05-1507-21-M1.html |  |  | FX-LED-II |  |  |  | Toilet Q 580mm
05-1508-21-M1 | V0 | Non | Salle de bains | 8435381452711 | Toilet Q 880mm | Decorative | 5 | 220-240V/50-60Hz | https://files.ledsc4.com/ft2/fr/05-1508-21-M1.html | SALLE DE BAINS IP44 TOILET Q 880MM LED 3000K CHROME 616LM | LedsC4 Toilet Q 880mm 05-1508-21-M1 Salle de bains à usage intérieur pour éclairer frontalement. Design intemporel. Protection IP idéale salles de bains. Durabilité élevée pour usage intensif. Matière de la structure: Aluminium. Finition structure: Chrome. Matière du diffuseur: Polycarbonate. Finition diffuseur: Opale. Garantie: 5 Ans. Poids net du produit (kg): 1.11 Largeur ou diamètre du produit (mm): 880 Hauteur du produit (mm): 40 Sortie du produit (mm): 75 Classe 2. Essai au fil incandescent: 850. IP: IP44. LED. Nombre de douilles ou LED: 1. Puissance maximale de la source lumineuse: 16W. Température de couleur: 3000K. Indice de rendu des couleurs: 80. Durée de vie en heures: 50.000h L80B20. Facteur UGR: 12.0. Flux réel (lm): 616. Flux nominal (lm): 1405. Lm/W réels: 39. Appareillage fourni: Oui. | 9405119090 | Aluminium, Polycarbonate | Chrome, Opale |  | 880 | 40 | 75 | 1xLED 16 1405 lm | Oui | F | 8 | 1,55 | 12,4 | 1,11 | 0,012 | 0,096 | 920 | 130 | 90 | [16 empty] | 1405 | 616 | 3000K | 80 |  |  | IP44 |  | https://files.ledsc4.com/main-photo/05-1508-21-M1 | https://files.ledsc4.com/ambience-photo/1/05-1508-21-M1 |  |  |  |  | https://files.ledsc4.com/imc/05-1508-21-M1.html | https://files.ledsc4.com/el/05-1508-21-M1.html | https://files.ledsc4.com/fm/05-1508-21-M1.html | https://files.ledsc4.com/pl/05-1508-21-M1.html |  | https://files.ledsc4.com/3d/05-1508-21-M1.html | https://files.ledsc4.com/ies/05-1508-21-M1.html | https://files.ledsc4.com/ldt/05-1508-21-M1.html |  |  | FX-LED-II |  |  |  | Toilet Q 880mm
30-1964-CF-CF | V0 | Non | Ventilateur | 8435381402440 | Rodas ø1320mm | Forlight | 5 | 220-240V/50-60Hz | https://files.ledsc4.com/ft2/fr/30-1964-CF-CF.html | VENTILATEUR RODAS Ø1320MM BLANC BRILLANT BLANC | LedsC4 Rodas ø1320mm 30-1964-CF-CF Ventilateur à usage intérieur pour éclairer vers le bas. Très silencieux. Adapté à un usage intensif. Pales réversibles. Matière de la structure: Aluminium. Finition structure: Blanc brillant. Matière des pales: PLY. Finition pales: Blanc. Garantie: 5 Ans. Poids net du produit (kg): 7.8 Largeur ou diamètre du produit (mm): 1320 Hauteur du produit (mm): 290 Classe 1. IP: IP20. Appareillage fourni: No. | 8414510090 | Aluminium | Blanc brillant |  | 1320 | 290 |  |  | Non | NA EPREL | 1 | 8,8 | 8,8 | 7,8 | 0,034 | 0,034 | 650 | 220 | 240 | [22 empty] | IP20 |  | https://files.ledsc4.com/main-photo/30-1964-CF-CF | https://files.ledsc4.com/ambience-photo/1/30-1964-CF-CF | https://files.ledsc4.com/ambience-photo/2/30-1964-CF-CF |  |  |  | https://files.ledsc4.com/imc/30-1964-CF-CF.html |  |  | https://files.ledsc4.com/pl/30-1964-CF-CF.html | https://files.ledsc4.com/ft3/fr/30-1964-CF-CF.html | https://files.ledsc4.com/3d/30-1964-CF-CF.html |  |  |  |  | NA-Accessory
15-1522-21-E9 | V0 | Oui | Applique de plafond | 8435381404512 | Clip ø500 mm | Decorative | 3 | 100-240V ~ 50/60Hz | https://files.ledsc4.com/ft2/fr/15-1522-21-E9.html | APPLIQUE DE PLAFOND CLIP Ø500 MM LED 18.5W 3000K ON-OFF CHROME 935LM | LedsC4 Clip ø500 mm 15-1522-21-E9 Applique de plafond à usage intérieur pour éclairer vers le bas. Design de G. Bernal. Sans vis apparentes. Prix-rendement optimal. Installation facile. Matière de la structure: Acier. Finition structure: Chrome. Matière du diffuseur: Verre. Finition diffuseur: Satiné. Garantie: 3 Ans. Poids net du produit (kg): 3.09 Largeur ou diamètre du produit (mm): 500 Hauteur du produit (mm): 95 Classe 2. IP: IP23. LED. Longueur maximale d&#039;ampoule admise par le luminaire: 140.000. Diamètre maximum d&#039;ampoule admis par le luminaire: 55.000. Nombre de douilles ou LED: 1. Puissance maximale de la source lumineuse: 16.6W. Température de couleur: 3000K. Indice de rendu des couleurs: 80. Steps Mac Adam: 3. Durée de vie en heures: 50.000h L80B20. Risque photobiologique: RG0. Flux réel (lm): 935. Flux nominal (lm): 1780. Lm/W réels: 51. Plage de tension/fréquence: 100-240/50-60Hz. Tension: 3. Appareillage fourni: Oui. Puissance totale: 18.5. Facteur de puissance: 0.90. Appareillage réglable fourni: ON-OFF. | 9405115000 | Acier, Verre | Chrome, Satiné |  | 500 | 95 |  | 1xLED 16.6 1780.00 lm | Oui | E | 3 | 4,47 | 13,41 | 3,09 | 0,066 | 0,198 | 560 | 190 | 550 | [6 empty] | 590 | 585 | 570 | [6 empty] | 18,5 | 1780,00 | 935 | 3000K | 80 |  | ON-OFF | IP23 |  | https://files.ledsc4.com/main-photo/15-1522-21-E9 |  |  |  | https://files.ledsc4.com/detail-photo/1/15-1522-21-E9 | https://files.ledsc4.com/detail-photo/2/15-1522-21-E9 | https://files.ledsc4.com/imc/15-1522-21-E9.html | https://files.ledsc4.com/el/15-1522-21-E9.html |  | https://files.ledsc4.com/pl/15-1522-21-E9.html |  | https://files.ledsc4.com/3d/15-1522-21-E9.html |  |  |  | RETILAP-DECORATIVE | FX-LED-II |  |  |  | Clip ø500 mm
55-1574-14-00 | V0 | Non | Signalisation | 8435381462277 | Step Square | Architectural | 2 | 220-240V/50-60Hz | https://files.ledsc4.com/ft2/fr/55-1574-14-00.html | SIGNALISATION STEP SQUARE 2.7W 3000K CRI 80 BLANC IP20 67LM | LedsC4 Step Square 55-1574-14-00 Signalisation à usage intérieur pour éclairer frontalement et vers le bas. Pièce compacte à rendement élevé. Matière de la structure: Aluminium. Finition structure: Blanc. Garantie: 2 Ans. Poids net du produit (kg): 0.15 Longueur du produit (mm): 65 Largeur ou diamètre du produit (mm): 65 Hauteur du produit (mm): 41 Ø de l&#039;orifice pour l&#039;encastrement (mm): 57 Classe 1. IP: IP20. LED. Nombre de douilles ou LED: 1. Marque de la LED: LUMENS. Puissance maximale de la source lumineuse: 2W. Température de couleur: 3000K. Indice de rendu des couleurs: 80. Steps Mac Adam: 3. Durée de vie en heures: 50.000h L80B20. Facteur UGR: 10.9. Risque photobiologique: RG0. Flux réel (lm): 67. Flux nominal (lm): 158. Lm/W réels: 25. Tension: 230. Appareillage fourni: Oui. Puissance totale: 2.7. | 9405119090 | Aluminium | Blanc | 65 | 65 | 41 |  | 1xLED 2 158 lm | Oui | E | 50 | 0,24 | 12 | 0,15 | 0,001 | 0,05 | 80 | 80 | 95 | [15 empty] | 2,7 | 158 | 67 | 3000K | 80 | FLOOD |  | IP20 |  | https://files.ledsc4.com/main-photo/55-1574-14-00 |  |  |  | https://files.ledsc4.com/detail-photo/1/55-1574-14-00 |  | https://files.ledsc4.com/imc/55-1574-14-00.html | https://files.ledsc4.com/el/55-1574-14-00.html | https://files.ledsc4.com/fm/55-1574-14-00.html | https://files.ledsc4.com/pl/55-1574-14-00.html | https://files.ledsc4.com/ft3/fr/55-1574-14-00.html |  | https://files.ledsc4.com/ies/55-1574-14-00.html | https://files.ledsc4.com/ldt/55-1574-14-00.html |  |  | FX-LED-I |  |  |  | Step Square
55-9665-CA-37 | V0 | Non | Encastrés de sol | 8435381400224 | Gea Power LED Round ø180mm | Outdoor | 2 | 100-240V ~ 50/60Hz | https://files.ledsc4.com/ft2/fr/55-9665-CA-37.html | ENCASTRÉS DE SOL IP65-IP67 GEA POWER LED ROUND Ø180MM LED 11W 4000K ON-OFF AC | LedsC4 Gea Power LED Round ø180mm 55-9665-CA-37 Encastrés de sol à usage extérieur pour éclairer vers le haut. Supporte un poids statique de 1 800 kg maximum et le passage occasionnel de véhicules à vitesse réduite. Boîtier d&#039;encastrement fourni. Comprend un filtre permettant de créer une lumière diffuse. Comprend 2 sorties de câble pour faciliter l&#039;installation en chaîne. Source lumineuse orientable. Matière de la structure: Acier inoxydable AISI 316, Aluminium. Finition structure: Acier inox AISI 316. Matière du diffuseur: Verre. Finition diffuseur: Transparent. Protection contre les rayons ultraviolets. Garantie: 2 Ans. Poids net du produit (kg): 2 Largeur ou diamètre du produit (mm): 185 Sortie du produit (mm): 92 Classe 1. Essai au fil incandescent: 850. IP: IP65-IP67. IK: IK10. LED. Nombre de douilles ou LED: 1. Marque de la LED: LUMILEDS. Puissance maximale de la source lumineuse: 9W. Température de couleur: 4000K. Indice de rendu des couleurs: 80. Steps Mac Adam: 3. Durée de vie en heures: 50.000h L80B20. Facteur UGR: 11.3. Risque photobiologique: RG1. Flux réel (lm): 838. Lm/W réels: 76. Plage de tension/fréquence: 100-240/50-60Hz. Tension: 3. Appareillage fourni: Oui. Appareillage multitension fourni. Puissance totale: 11. Facteur de puissance: 0.50. Appareillage réglable fourni: ON-OFF. | 9405423990 | Acier inoxydable AISI 316, Aluminium, Verre | Acier inox AISI 316, Transparent |  | 185 |  | 92 |  | Oui | F | 2 | 2,4 | 4,8 | 2 | 0,006 | 0,012 | 195 | 195 | 115 | [6 empty] | 220 | 220 | 260 | [6 empty] | 11 |  | 838 | 4000K | 80 | SPOT | ON-OFF | IP65-IP67 | IK10 | https://files.ledsc4.com/main-photo/55-9665-CA-37 |  |  |  | https://files.ledsc4.com/detail-photo/1/55-9665-CA-37 | https://files.ledsc4.com/detail-photo/2/55-9665-CA-37 | https://files.ledsc4.com/imc/55-9665-CA-37.html | https://files.ledsc4.com/el/55-9665-CA-37.html | https://files.ledsc4.com/fm/55-9665-CA-37.html | https://files.ledsc4.com/pl/55-9665-CA-37.html | https://files.ledsc4.com/ft3/fr/55-9665-CA-37.html | https://files.ledsc4.com/3d/55-9665-CA-37.html | https://files.ledsc4.com/ies/55-9665-CA-37.html | https://files.ledsc4.com/ldt/55-9665-CA-37.html |  |  | FX-LED-I |  |  |  | Gea Compact Uplight Round 180mm
05-1940-BW-BW | V0 | Oui | Lumière de lecture | 8435381407032 | Hall Surface | Decorative | 3 | 100-240V ~ 50/60Hz | https://files.ledsc4.com/ft2/fr/05-1940-BW-BW.html | LUMIÈRE DE LECTURE HALL SURFACE LED 5W 3000K ON-OFF BLANC 108LM | LedsC4 Hall Surface 05-1940-BW-BW Lumière de lecture à usage intérieur pour éclairer frontalement et vers le bas. Source lumineuse orientable. Matière de la structure: Aluminium. Finition structure: Blanc. Garantie: 3 Ans. Poids net du produit (kg): 0.57 Largeur ou diamètre du produit (mm): 165 Hauteur du produit (mm): 150 Classe 1. IP: IP20. LED. Nombre de douilles ou LED: 1. Marque de la LED: CREE. Puissance maximale de la source lumineuse: 3W. Température de couleur: 3000K. Indice de rendu des couleurs: 80. Steps Mac Adam: 3. Durée de vie en heures: 50.000h L80B20. Risque photobiologique: RG2. Flux réel (lm): 108. Flux nominal (lm): 162. Lm/W réels: 22. Plage de tension/fréquence: 100-240/50-60Hz. Tension: 3. Appareillage fourni: Oui. Appareillage multitension fourni. Puissance totale: 5. Facteur de puissance: 0.40. Appareillage réglable fourni: ON-OFF. | 9405119090 | Aluminium | Blanc |  | 165 | 150 |  | 1xLED 3 162.00 lm | Oui | E | 5 | 0,68 | 3,4 | 0,57 | 0,003 | 0,015 | 125 | 95 | 200 | [6 empty] | 480 | 150 | 220 | [6 empty] | 5 | 162,00 | 108 | 3000K | 80 | MEDIUM | ON-OFF | IP20 |  | https://files.ledsc4.com/main-photo/05-1940-BW-BW | https://files.ledsc4.com/ambience-photo/1/05-1940-BW-BW |  |  | https://files.ledsc4.com/detail-photo/1/05-1940-BW-BW |  | https://files.ledsc4.com/imc/05-1940-BW-BW.html | https://files.ledsc4.com/el/05-1940-BW-BW.html |  | https://files.ledsc4.com/pl/05-1940-BW-BW.html |  | https://files.ledsc4.com/3d/05-1940-BW-BW.html |  |  |  | RETILAP-DECORATIVE | FX-LED-I |  |  |  | Hall Wall Fixture Surface
05-1940-81-81 | V0 | Oui | Lumière de lecture | 8435381407056 | Hall Surface | Decorative | 3 | 100-240V ~ 50/60Hz | https://files.ledsc4.com/ft2/fr/05-1940-81-81.html | LUMIÈRE DE LECTURE HALL SURFACE LED 5W 3000K ON-OFF NICKEL SATINÉ 108LM | LedsC4 Hall Surface 05-1940-81-81 Lumière de lecture à usage intérieur pour éclairer frontalement et vers le bas. Source lumineuse orientable. Matière de la structure: Aluminium. Finition structure: Nickel satiné. Garantie: 3 Ans. Poids net du produit (kg): 0.57 Largeur ou diamètre du produit (mm): 165 Hauteur du produit (mm): 150 Classe 1. IP: IP20. LED. Nombre de douilles ou LED: 1. Marque de la LED: CREE. Puissance maximale de la source lumineuse: 3W. Température de couleur: 3000K. Indice de rendu des couleurs: 80. Steps Mac Adam: 3. Durée de vie en heures: 50.000h L80B20. Facteur UGR: 37.6. Risque photobiologique: RG2. Flux réel (lm): 108. Flux nominal (lm): 162. Lm/W réels: 22. Plage de tension/fréquence: 100-240/50-60Hz. Tension: 3. Appareillage fourni: Oui. Appareillage multitension fourni. Puissance totale: 5. Facteur de puissance: 0.40. Appareillage réglable fourni: ON-OFF. | 9405119090 | Aluminium | Nickel satiné |  | 165 | 150 |  | 1xLED 3 162.00 lm | Oui | E | 5 | 0,68 | 3,4 | 0,57 | 0,003 | 0,015 | 125 | 95 | 200 | [6 empty] | 480 | 150 | 220 | [6 empty] | 5 | 162,00 | 108 | 3000K | 80 | MEDIUM | ON-OFF | IP20 |  | https://files.ledsc4.com/main-photo/05-1940-81-81 | https://files.ledsc4.com/ambience-photo/1/05-1940-81-81 |  |  | https://files.ledsc4.com/detail-photo/1/05-1940-81-81 |  | https://files.ledsc4.com/imc/05-1940-81-81.html | https://files.ledsc4.com/el/05-1940-81-81.html | https://files.ledsc4.com/fm/05-1940-81-81.html | https://files.ledsc4.com/pl/05-1940-81-81.html |  | https://files.ledsc4.com/3d/05-1940-81-81.html | https://files.ledsc4.com/ies/05-1940-81-81.html | https://files.ledsc4.com/ldt/05-1940-81-81.html |  | RETILAP-DECORATIVE | FX-LED-I |  |  |  | Hall Wall Fixture Surface
05-1941-BW-82 | V0 | Oui | Applique murale | 8435381406950 | Hall Surface Screen | Decorative | 3 | 220-240V/50-60Hz | https://files.ledsc4.com/ft2/fr/05-1941-BW-82.html | APPLIQUE HALL SURFACE SCREEN LED 60 BLANC CHAUD - 3 000 K BLANC. ABAT-JOUR NON F | LedsC4 Hall Surface Screen 05-1941-BW-82 Applique murale à usage intérieur pour éclairer frontalement. Source lumineuse orientable. Matière de la structure: Aluminium. Finition structure: Blanc. Garantie: 3 Ans. Poids net du produit (kg): 0.85 Largeur ou diamètre du produit (mm): 275 Hauteur du produit (mm): 330 Classe 1. IP: IP20. LED. Longueur maximale d&#039;ampoule admise par le luminaire: 130. Diamètre maximum d&#039;ampoule admis par le luminaire: 60. Nombre de douilles ou LED: 1. Marque de la LED: CREE. Puissance maximale de la source lumineuse: 3W. Température de couleur: 3000K. Indice de rendu des couleurs: 80. Steps Mac Adam: 3. Durée de vie en heures: 50.000h L80B20. Risque photobiologique: RG2. Flux réel (lm): 109. Lm/W réels: 6. Plage de tension/fréquence: 100-240/50-60Hz. Tension: 3. Appareillage fourni: Oui. Puissance totale: 18.3. Facteur de puissance: 0.40. Appareillage réglable fourni: ON-OFF. | 9405199090 | Aluminium | Blanc |  | 275 | 330 |  |  | Oui |  | 4 | 0,97 | 3,88 | 0,85 | 0,008 | 0,032 | 250 | 100 | 270 | [6 empty] | 405 | 270 | 295 | [6 empty] | 18,3 |  | 109 | 3000K | 80 | MEDIUM | ON-OFF | IP20 |  | https://files.ledsc4.com/main-photo/05-1941-BW-82 | https://files.ledsc4.com/ambience-photo/1/05-1941-BW-82 |  |  |  |  | https://files.ledsc4.com/imc/05-1941-BW-82.html |  | https://files.ledsc4.com/fm/05-1941-BW-82.html | https://files.ledsc4.com/pl/05-1941-BW-82.html | https://files.ledsc4.com/ft3/fr/05-1941-BW-82.html | https://files.ledsc4.com/3d/05-1941-BW-82.html | https://files.ledsc4.com/ies/05-1941-BW-82.html | https://files.ledsc4.com/ldt/05-1941-BW-82.html |  | RETILAP-DECORATIVE | FX-LED-I |  |  |  | Hall Wall Fixture Screen
05-1941-81-82 | V0 | Oui | Applique murale | 8435381407049 | Hall Surface Screen | Decorative | 3 | 220-240V/50-60Hz | https://files.ledsc4.com/ft2/fr/05-1941-81-82.html | APPLIQUE HALL SURFACE SCREEN LED 3 109 BLANC CHAUD - 3 000 K NICKEL SATINÉ. ABA | LedsC4 Hall Surface Screen 05-1941-81-82 Applique murale à usage intérieur pour éclairer frontalement. Source lumineuse orientable. Matière de la structure: Aluminium. Finition structure: Nickel satiné. Garantie: 3 Ans. Poids net du produit (kg): 0.82 Largeur ou diamètre du produit (mm): 275 Hauteur du produit (mm): 330 Classe 1. IP: IP20. LED. Longueur maximale d&#039;ampoule admise par le luminaire: 130. Diamètre maximum d&#039;ampoule admis par le luminaire: 60. Nombre de douilles ou LED: 1. Marque de la LED: CREE. Puissance maximale de la source lumineuse: 3W. Température de couleur: 3000K. Indice de rendu des couleurs: 80. Steps Mac Adam: 3. Durée de vie en heures: 50.000h L80B20. Risque photobiologique: RG2. Flux réel (lm): 109. Flux nominal (lm): 162. Lm/W réels: 6. Plage de tension/fréquence: 100-240/50-60Hz. Tension: 3. Appareillage fourni: Oui. Appareillage multitension fourni. Puissance totale: 18.3. Facteur de puissance: 0.40. Appareillage réglable fourni: ON-OFF. | 9405199090 | Aluminium | Nickel satiné |  | 275 | 330 |  | 1xLED 3 162.00 lm | Oui |  | 4 | 1,12 | 4,48 | 0,82 | 0,008 | 0,032 | 250 | 100 | 270 | [6 empty] | 405 | 270 | 295 | [6 empty] | 18,3 | 162,00 | 109 | 3000K | 80 | MEDIUM | ON-OFF | IP20 |  | https://files.ledsc4.com/main-photo/05-1941-81-82 | https://files.ledsc4.com/ambience-photo/1/05-1941-81-82 |  |  | https://files.ledsc4.com/detail-photo/1/05-1941-81-82 |  | https://files.ledsc4.com/imc/05-1941-81-82.html |  | https://files.ledsc4.com/fm/05-1941-81-82.html | https://files.ledsc4.com/pl/05-1941-81-82.html | https://files.ledsc4.com/ft3/fr/05-1941-81-82.html | https://files.ledsc4.com/3d/05-1941-81-82.html | https://files.ledsc4.com/ies/05-1941-81-82.html | https://files.ledsc4.com/ldt/05-1941-81-82.html |  | RETILAP-DECORATIVE | FX-LED-I |  |  |  | Hall Wall Fixture Screen
05-9773-34-37 | V0 | Non | Applique murale | 8435381455873 | Afrodita Power LED Double Emission | Outdoor | 5 | 220-240V/50-60Hz | https://files.ledsc4.com/ft2/fr/05-9773-34-37.html | APPLIQUE MURALE IP55 AFRODITA POWER LED DOUBLE EMISSION LED 21.4W 3000K GRIS 114 | LedsC4 Afrodita Power LED Double Emission 05-9773-34-37 Applique murale à usage extérieur pour éclairer vers le haut et vers le bas Comprend des orifices de drainage sur la partie frontale de la tête pour éviter la stagnation d&#039;eau et prolonger au maximum la durée de vie utile du luminaire. Matière de la structure: Aluminium. Finition structure: Gris. Matière du diffuseur: Verre. Finition diffuseur: Transparent. Protection contre les rayons ultraviolets. Garantie: 5 Ans. Poids net du produit (kg): 1.6 Largeur ou diamètre du produit (mm): 100 Hauteur du produit (mm): 150 Sortie du produit (mm): 135 Classe 1. Essai au fil incandescent: 850. IP: IP55. IK: IK04. LED. Nombre de douilles ou LED: 1. Marque de la LED: CREE. Puissance maximale de la source lumineuse: 17.4W. Température de couleur: 3000K. Indice de rendu des couleurs: 80. Steps Mac Adam: 3. Durée de vie en heures: 50.000h L80B20. Facteur UGR: 5.7. Risque photobiologique: RG2. Flux réel (lm): 1148. Flux nominal (lm): 1296. Lm/W réels: 54. Tension: 3. Appareillage fourni: Oui. Puissance totale: 21.4. Facteur de puissance: 0.92. | 9405119090 | Aluminium, Verre | Gris, Transparent |  | 100 | 150 | 135 | 1xLED 17.4 1296 lm | Oui | E | 4 | 1,78 | 7,12 | 1,6 | 0,004 | 0,016 | 145 | 110 | 165 | [15 empty] | 21,4 | 1296 | 1148 | 3000K | 80 |  |  | IP55 | IK04 | https://files.ledsc4.com/main-photo/05-9773-34-37 | [5 empty] | https://files.ledsc4.com/imc/05-9773-34-37.html | https://files.ledsc4.com/el/05-9773-34-37.html | https://files.ledsc4.com/fm/05-9773-34-37.html | https://files.ledsc4.com/pl/05-9773-34-37.html |  | https://files.ledsc4.com/3d/05-9773-34-37.html | https://files.ledsc4.com/ies/05-9773-34-37.html | https://files.ledsc4.com/ldt/05-9773-34-37.html |  |  | FX-LED-I |  |  |  | Afrodita Power LED Double Emission
05-3220-14-14 | V0 | Non | Applique murale | 8435381423995 | Kub | Decorative | 5 | 100-240V ~ 50/60Hz | https://files.ledsc4.com/ft2/fr/05-3220-14-14.html | APPLIQUE MURALE KUB LED 3000K BLANC 271LM | LedsC4 Kub 05-3220-14-14 Applique murale à usage intérieur pour éclairer vers le haut. Design de J. Patsi. Idéal compositions « déco-tech ». Design intemporel. Très polyvalent. Nombreuses installations. Très personnalisable : accessoires, finitions… Sans vis apparentes. Prix-rendement optimal. Confort visuel optimal. Effet de lumière. Installation facile. Durabilité élevée pour usage intensif. Matière de la structure: Aluminium, Aluminium. Finition structure: Blanc. Garantie: 5 Ans. Poids net du produit (kg): 0.67 Longueur du produit (mm): 100 Largeur ou diamètre du produit (mm): 100 Sortie du produit (mm): 100 Classe 2. IP: IP20. IK: IK02. LED. Nombre de douilles ou LED: 1. Marque de la LED: CREE. Puissance maximale de la source lumineuse: 4.1W. Température de couleur: 3000K. Indice de rendu des couleurs: 80. Steps Mac Adam: 3. Durée de vie en heures: 50.000h L80B20. Facteur UGR: 6.6. Risque photobiologique: RG2. Flux réel (lm): 271. Flux nominal (lm): 428. Lm/W réels: 68. Tension: 3. Appareillage fourni: Oui. Appareillage multitension fourni. Facteur de puissance: 0.50. | 9405119090 | Aluminium, Aluminium | Blanc | 100 | 100 |  | 100 | 1xLED 4.1 428 lm | Oui | G | 6 | 0,88 |  | 0,64 | 0,004 | 0,024 | 115 | 115 | 115 | 115 | 115 | 115 |  |  |  | 365 | 255 | 135 | 365 | 255 | 135 |  |  |  |  | 428 | 271 | 3000K | 80 |  |  | IP20 | IK02 | https://files.ledsc4.com/main-photo/05-3220-14-14 |  |  |  | https://files.ledsc4.com/detail-photo/1/05-3220-14-14 | https://files.ledsc4.com/detail-photo/2/05-3220-14-14 | https://files.ledsc4.com/imc/05-3220-14-14.html | https://files.ledsc4.com/el/05-3220-14-14.html | https://files.ledsc4.com/fm/05-3220-14-14.html |  |  |  | https://files.ledsc4.com/ies/05-3220-14-14.html | https://files.ledsc4.com/ldt/05-3220-14-14.html |  |  | FX-LED-II
05-3218-21-82 | V0 | Oui | Applique murale | 8435381412463 | Bali with Reader | Decorative | 3 | 100-240V ~ 50/60Hz | https://files.ledsc4.com/ft2/fr/05-3218-21-82.html | APPLIQUE BALI E27 60 CHROME 644 WITH READER LED 2.2 BLANC CHAUD - 3 000 K CHROME | LedsC4 Bali with Reader 05-3218-21-82 Applique murale à usage intérieur pour éclairer vers le haut et vers le bas Design d&#039;Alex &amp; Manel Lluscà. Design intemporel. Très personnalisable : accessoires, finitions… Finitions de grande qualité. Sans vis apparentes. Installation facile. Durabilité élevée pour usage intensif. Le module optique peut facilement tourner 360º. Matière de la structure: Acier, Aluminium. Finition structure: Chrome. Garantie: 3 Ans. Poids net du produit (kg): 0.95 Largeur ou diamètre du produit (mm): 200 Hauteur du produit (mm): 374 Sortie du produit (mm): 213 Classe 2. Essai au fil incandescent: 850. IP: IP20. E27. Nombre de douilles ou LED: 1. Marque de la LED: CREE. Puissance maximale de la source lumineuse: 15W. Indice de rendu des couleurs: 80. Steps Mac Adam: 3. Durée de vie en heures: 50.000h L80B20. Facteur UGR: 6.7. Risque photobiologique: RG2. Flux réel (lm): 644. Lm/W réels: 36. Tension: 3. LED. Nombre de douilles ou LED: 1. Puissance maximale de la source lumineuse: 2.1W. Durée de vie en heures: 50.000h L80B20. Facteur UGR: 6.7. Flux réel (lm): 644. Lm/W réels: 36. Plage de tension/fréquence: 100-240/50-60Hz. Appareillage fourni: Oui. Appareillage multitension fourni. Puissance totale: 17.3. | 9405199090 | Acier, Aluminium | Chrome |  | 200 | 374 | 213 |  | Oui | G | 8 | 1,38 | 11,04 | 0,95 | 0,012 | 0,096 | 270 | 200 | 200 | [6 empty] | 560 | 410 | 430 | [6 empty] | 17,3 |  | 644 |  | 80 | Check Photometric file |  | IP20 |  | https://files.ledsc4.com/main-photo/05-3218-21-82 | [5 empty] | https://files.ledsc4.com/imc/05-3218-21-82.html | https://files.ledsc4.com/el/05-3218-21-82.html | https://files.ledsc4.com/fm/05-3218-21-82.html | https://files.ledsc4.com/pl/05-3218-21-82.html | https://files.ledsc4.com/ft3/fr/05-3218-21-82.html | https://files.ledsc4.com/3d/05-3218-21-82.html | https://files.ledsc4.com/ies/05-3218-21-82.html | https://files.ledsc4.com/ldt/05-3218-21-82.html |  | RETILAP-DECORATIVE | FX-INC-II |  |  |  | Bali Reader
05-3217-81-82 | V0 | Oui | Applique murale | 8435381412425 | Bali | Decorative | 3 | 100-240V ~ 50/60Hz | https://files.ledsc4.com/ft2/fr/05-3217-81-82.html | APPLIQUE BALI E27 60 NICKEL SATINÉ. ABAT-JOUR NON FOURNI. | LedsC4 Bali 05-3217-81-82 Applique murale à usage intérieur pour éclairer vers le haut et vers le bas Design d&#039;Alex &amp; Manel Lluscà. Design intemporel. Très personnalisable : accessoires, finitions… Finitions de grande qualité. Sans vis apparentes. Installation facile. Durabilité élevée pour usage intensif. Matière de la structure: Acier, Aluminium. Finition structure: Nickel satiné. Garantie: 3 Ans. Poids net du produit (kg): 0.72 Largeur ou diamètre du produit (mm): 200 Hauteur du produit (mm): 283 Sortie du produit (mm): 213 Classe 2. Essai au fil incandescent: 850. IP: IP20. Puissance totale: 15. | 9405199090 | Acier, Aluminium | Nickel satiné |  | 200 | 283 | 213 |  | Non | NA EPREL | 8 | 1,02 | 8,16 | 0,72 | 0,011 | 0,088 | 225 | 200 | 200 | [6 empty] | 480 | 410 | 430 | [6 empty] | 15 | [6 empty] | IP20 |  | https://files.ledsc4.com/main-photo/05-3217-81-82 | [5 empty] | https://files.ledsc4.com/imc/05-3217-81-82.html |  |  | https://files.ledsc4.com/pl/05-3217-81-82.html | https://files.ledsc4.com/ft3/fr/05-3217-81-82.html | https://files.ledsc4.com/3d/05-3217-81-82.html |  |  |  | RETILAP-DECORATIVE | FX-INC-II |  |  |  | Bali
10-3273-21-05 | V0 | Oui | Lampe de table | 8435381412975 | Queen | Decorative | 2 | 100-240V ~ 50/60Hz | https://files.ledsc4.com/ft2/fr/10-3273-21-05.html | LAMPE DE TABLE QUEEN LED 8.3W 3000K ON-OFF CHROME 284LM | LedsC4 Queen 10-3273-21-05 Lampe de table à usage intérieur pour éclairer vers le bas. Design de C. Santolaria et Alex &amp; Manel Lluscà. Design intemporel. Finitions de grande qualité. Confort visuel optimal. Haute puissance lumineuse. Durabilité élevée pour usage intensif. Raccord continu invisible. Le module optique peut facilement tourner 360º. Matière de la structure: Aluminium, Aluminium. Finition structure: Chrome. Garantie: 2 Ans. Poids net du produit (kg): 2.62 Largeur ou diamètre du produit (mm): 170 Hauteur du produit (mm): 491 Sortie du produit (mm): 518 Classe 2. IP: IP20. LED. Nombre de douilles ou LED: 1. Marque de la LED: CREE. Puissance maximale de la source lumineuse: 6.9W. Température de couleur: 3000K. Indice de rendu des couleurs: 80. Steps Mac Adam: 2. Durée de vie en heures: 50.000h L80B20. Facteur UGR: 28.8. Risque photobiologique: RG1. Flux réel (lm): 284. Lm/W réels: 34. Plage de tension/fréquence: 100-240/50-60Hz. Tension: 9. Appareillage fourni: Oui. Appareillage multitension fourni. Puissance totale: 8.3. Facteur de puissance: 0.40. Appareillage réglable fourni: ON-OFF. | 9405219090 | Aluminium, Aluminium | Chrome |  | 170 | 491 | 518 |  | Oui | E | 2 | 3,2 | 6,4 | 2,62 | 0,045 | 0,09 | 285 | 225 | 610 | [6 empty] | 470 | 305 | 630 | [6 empty] | 8,3 |  | 284 | 3000K | 80 | FLOOD | ON-OFF | IP20 |  | https://files.ledsc4.com/main-photo/10-3273-21-05 | https://files.ledsc4.com/ambience-photo/1/10-3273-21-05 | https://files.ledsc4.com/ambience-photo/2/10-3273-21-05 |  |  |  | https://files.ledsc4.com/imc/10-3273-21-05.html | https://files.ledsc4.com/el/10-3273-21-05.html | https://files.ledsc4.com/fm/10-3273-21-05.html | https://files.ledsc4.com/pl/10-3273-21-05.html |  | https://files.ledsc4.com/3d/10-3273-21-05.html | https://files.ledsc4.com/ies/10-3273-21-05.html | https://files.ledsc4.com/ldt/10-3273-21-05.html |  | RETILAP-DECORATIVE | FX-LED-II
91-3282-00-00 | V0 | Oui | Bandeaux à LED | 8435381413811 | On Basic 9,6 8mm | Architectural | 2 | 24VDC | https://files.ledsc4.com/ft2/fr/91-3282-00-00.html | BANDEAUX À LED ON BASIC 9,6 8MM 48W BLANC CHAUD - 2 500 K CRI 80 IP20 3334LM | LedsC4 On Basic 9,6 8mm 91-3282-00-00 Bandeaux à LED à usage intérieur pour éclairer vers le haut. Garantie: 2 Ans. Poids net du produit (kg): 0.13 Longueur du produit (mm): 5000 Largeur ou diamètre du produit (mm): 8 Hauteur du produit (mm): 1,9 Classe 3. IP: IP20. LED. Nombre de douilles ou LED: 1. Puissance maximale de la source lumineuse: 48W. Température de couleur: 2500K. Indice de rendu des couleurs: 80. Steps Mac Adam: 3. Durée de vie en heures: 50.000h L80B20. Facteur UGR: 26.3. Risque photobiologique: RG0. Flux réel (lm): 3334. Flux nominal (lm): 6400. Lm/W réels: 69. Tension: 3. Appareillage fourni: Non, mais il est nécessaire. Puissance totale: 48. | 9405423100 |  |  | 5000 | 8 | 1,9 |  | 1xLED 48 6400 lm | Oui | F | 100 | 0,17 | 17 | 0,13 | 0,001 | 0,1 | 210 | 240 | 15 | [6 empty] | 600 | 340 | 460 | [6 empty] | 48 | 6400 | 3334 | Blanc chaud - 2 500 K | 80 | SPOT |  | IP20 |  | https://files.ledsc4.com/main-photo/91-3282-00-00 | https://files.ledsc4.com/ambience-photo/1/91-3282-00-00 |  |  |  |  | https://files.ledsc4.com/imc/91-3282-00-00.html | https://files.ledsc4.com/el/91-3282-00-00.html | https://files.ledsc4.com/fm/91-3282-00-00.html | https://files.ledsc4.com/pl/91-3282-00-00.html | https://files.ledsc4.com/ft3/fr/91-3282-00-00.html | https://files.ledsc4.com/3d/91-3282-00-00.html | https://files.ledsc4.com/ies/91-3282-00-00.html | https://files.ledsc4.com/ldt/91-3282-00-00.html |  | RETILAP-CINTA LED | LED STRIP-III |  |  |  | On Basic 9,6
30-3249-CF-M1 | V0 | Non | Ventilateur | 8435381412524 | Tiga ø1320mm | Forlight | 2 | 100-240V ~ 50/60Hz | https://files.ledsc4.com/ft2/fr/30-3249-CF-M1.html | VENTILATEUR TIGA Ø1320MM LED 1800.00 3000K ON-OFF BLANC BRILLANT TRANSPARENT | LedsC4 Tiga ø1320mm 30-3249-CF-M1 Ventilateur à usage intérieur pour éclairer vers le bas. Très silencieux. LED à haut rendement intégrée. Adapté à un usage intensif. Matière de la structure: Acier, Aluminium. Finition structure: Blanc brillant. Matière des pales: Acrylique. Finition pales: Transparent. Matière du diffuseur: Plastique. Finition diffuseur: Blanc, Nuancé. Garantie: 2 Ans. Poids net du produit (kg): 7.85 Largeur ou diamètre du produit (mm): 1320 Hauteur du produit (mm): 380 Classe 1. IP: IP20. LED. Nombre de douilles ou LED: 1. Puissance maximale de la source lumineuse: 16.6W. Température de couleur: 3000K. Indice de rendu des couleurs: 80. Steps Mac Adam: 3. Durée de vie en heures: 36.000h L70B30. Risque photobiologique: RG0. Flux nominal (lm): 1800. Plage de tension/fréquence: 100-240/50-60Hz. Tension: 3. Appareillage fourni: Oui. Puissance totale: 18. Facteur de puissance: 0.90. Appareillage réglable fourni: ON-OFF. | 8414510090 | Acier, Aluminium, Plastique | Blanc brillant, Blanc, Nuancé |  | 1320 | 380 |  | 1xLED 16.6 1800.00 lm | Oui | E | 1 | 9,09 | 9,09 | 7,85 | 0,066 | 0,066 | 655 | 300 | 335 | [15 empty] | 18 | 1800,00 |  | 3000K | 80 |  | ON-OFF | IP20 |  | https://files.ledsc4.com/main-photo/30-3249-CF-M1 | https://files.ledsc4.com/ambience-photo/1/30-3249-CF-M1 |  |  |  |  | https://files.ledsc4.com/imc/30-3249-CF-M1.html | https://files.ledsc4.com/el/30-3249-CF-M1.html |  | https://files.ledsc4.com/pl/30-3249-CF-M1.html | https://files.ledsc4.com/ft3/fr/30-3249-CF-M1.html | https://files.ledsc4.com/3d/30-3249-CF-M1.html |  |  |  |  | FX-LED-I
05-4787-BW-BW | V0 | Oui | Lumière de lecture | 8435381422424 | Hall Recessed | Decorative | 3 | 100-240V ~ 50/60Hz | https://files.ledsc4.com/ft2/fr/05-4787-BW-BW.html | LUMIÈRE DE LECTURE HALL RECESSED LED 3W 3000K ON-OFF BLANC 108LM | LedsC4 Hall Recessed 05-4787-BW-BW Lumière de lecture à usage intérieur pour éclairer frontalement et vers le bas. Source lumineuse orientable. Matière de la structure: Aluminium. Finition structure: Blanc. Garantie: 3 Ans. Poids net du produit (kg): 0.86 Longueur du produit (mm): 36-61 Largeur ou diamètre du produit (mm): 68 Hauteur du produit (mm): 192 Sortie du produit (mm): Min. 40 Max. 130 Classe 1. IP: IP20. LED. Nombre de douilles ou LED: 1. Marque de la LED: CREE. Puissance maximale de la source lumineuse: 2.3W. Température de couleur: 3000K. Indice de rendu des couleurs: 80. Steps Mac Adam: 3. Durée de vie en heures: 50.000h L80B20. Risque photobiologique: RG2. Flux réel (lm): 108. Flux nominal (lm): 162. Lm/W réels: 36. Plage de tension/fréquence: 100-240/50-60Hz. Tension: 3. Appareillage fourni: Oui. Appareillage multitension fourni. Puissance totale: 3. Facteur de puissance: 0.40. Appareillage réglable fourni: ON-OFF. | 9405119090 | Aluminium | Blanc | 36-61 | 68 | 192 | Min. 40 Max. 130 | 1xLED 2.3 162.00 lm | Oui | F | 5 | 1,05 | 5,25 | 0,86 | 0,005 | 0,025 | 230 | 105 | 140 | [6 empty] | 550 | 250 | 170 | [6 empty] | 3 | 162,00 | 108 | 3000K | 80 | MEDIUM | ON-OFF | IP20 |  | https://files.ledsc4.com/main-photo/05-4787-BW-BW | https://files.ledsc4.com/ambience-photo/1/05-4787-BW-BW |  |  | https://files.ledsc4.com/detail-photo/1/05-4787-BW-BW |  | https://files.ledsc4.com/imc/05-4787-BW-BW.html | https://files.ledsc4.com/el/05-4787-BW-BW.html |  | https://files.ledsc4.com/pl/05-4787-BW-BW.html | https://files.ledsc4.com/ft3/fr/05-4787-BW-BW.html | https://files.ledsc4.com/3d/05-4787-BW-BW.html |  |  |  | RETILAP-DECORATIVE | FX-LED-I |  |  |  | Hall Wall Fixture Recessed
05-2704-21-21 | V0 | Non | Applique murale | 8435381423919 | Lia LED 400mm | Decorative | 3 | 100-240V ~ 50/60Hz | https://files.ledsc4.com/ft2/fr/05-2704-21-21.html | APPLIQUE MURALE LIA LED 400MM LED 3000K CHROME 320LM | LedsC4 Lia LED 400mm 05-2704-21-21 Applique murale à usage intérieur pour éclairer frontalement et vers le bas. Design intemporel. Très polyvalent. Nombreuses installations. Haut rendement W/lm réels. Prix-rendement optimal. Installation facile. Durabilité élevée pour usage intensif. Matière de la structure: Acier. Finition structure: Chrome. Matière du diffuseur: Polycarbonate. Finition diffuseur: Opale. Garantie: 3 Ans. Poids net du produit (kg): 1.01 Classe 2. IP: IP20. LED. Nombre de douilles ou LED: 1. Marque de la LED: SEOUL. Puissance maximale de la source lumineuse: 7W. Température de couleur: 3000K. Indice de rendu des couleurs: 80. Steps Mac Adam: 3. Durée de vie en heures: 50.000h L80B20. Facteur UGR: 6.0. Risque photobiologique: RG1. Flux réel (lm): 320. Flux nominal (lm): 713. Lm/W réels: 46. Tension: 3. Appareillage fourni: Oui. Appareillage multitension fourni. | 9405119090 | Acier, Polycarbonate | Chrome, Opale |  |  |  |  | 1xLED 7 713.00 lm | Oui | F | 6 | 1,47 | 8,82 | 1,01 | 0,008 | 0,048 | 460 | 100 | 130 | [16 empty] | 713,00 | 320 | 3000K | 80 |  |  | IP20 |  | https://files.ledsc4.com/main-photo/05-2704-21-21 | [5 empty] | https://files.ledsc4.com/imc/05-2704-21-21.html | https://files.ledsc4.com/el/05-2704-21-21.html | https://files.ledsc4.com/fm/05-2704-21-21.html | https://files.ledsc4.com/pl/05-2704-21-21.html |  | https://files.ledsc4.com/3d/05-2704-21-21.html | https://files.ledsc4.com/ies/05-2704-21-21.html | https://files.ledsc4.com/ldt/05-2704-21-21.html |  |  | FX-LED-II |  |  |  | Lia LED 400mm
90-4782-14-37 | V0 | Oui | Encastrables au plafond | 8435381423483 | Out S | Architectural | 3 | 36VDC/max.700mA | https://files.ledsc4.com/ft2/fr/90-4782-14-37.html | ENCASTRABLES AU PLAFOND OUT S LED 25.9W 3000K CRI 80 26.9º BLANC IP20 2190LM | LedsC4 Out S 90-4782-14-37 Encastrables au plafond à usage intérieur pour éclairer vers le bas. Réflecteur optimisé pour lèche-murs. Source lumineuse orientable. Matière de la structure: Aluminium. Finition structure: Blanc. Matière du diffuseur: Verre. Finition diffuseur: Transparent. Garantie: 3 Ans. Poids net du produit (kg): 0.59 Largeur ou diamètre du produit (mm): 150 Hauteur du produit (mm): 120 Sortie du produit (mm): 68 Ø de l&#039;orifice pour l&#039;encastrement (mm): 135 Épaisseur de plafond admise: 0-25 Classe 3. Luminaire non adapté pour être recouvert de matériaux isolants. Essai au fil incandescent: 850. IP: IP20. LED. Nombre de douilles ou LED: 1. Marque de la LED: CREE. Puissance maximale de la source lumineuse: 25.9W. Température de couleur: 3000K. Indice de rendu des couleurs: 80. Steps Mac Adam: 2. Durée de vie en heures: 50.000h L80B20. Facteur UGR: 14.7. Risque photobiologique: RG1. Flux réel (lm): 2190. Lm/W réels: 85. Tension: 36. Appareillage fourni: Non, mais il est nécessaire. Puissance totale: 25.9. | 9405119090 | Aluminium, Verre | Blanc, Transparent |  | 150 | 120 | 68 |  | Oui | E | 12 | 0,78 | 9,36 | 0,59 | 0,005 | 0,06 | 160 | 160 | 160 | [6 empty] | 485 | 340 | 350 | [6 empty] | 25,9 |  | 2190 | 3000K | 80 | MEDIUM |  | IP20 |  | https://files.ledsc4.com/main-photo/90-4782-14-37 | [5 empty] | https://files.ledsc4.com/imc/90-4782-14-37.html | https://files.ledsc4.com/el/90-4782-14-37.html | https://files.ledsc4.com/fm/90-4782-14-37.html | https://files.ledsc4.com/pl/90-4782-14-37.html | https://files.ledsc4.com/ft3/fr/90-4782-14-37.html | https://files.ledsc4.com/3d/90-4782-14-37.html | https://files.ledsc4.com/ies/90-4782-14-37.html | https://files.ledsc4.com/ldt/90-4782-14-37.html |  | RETILAP-DOWNLIGHT | DW-LED-III |  |  |  | Out S
05-9813-34-CL | V0 | Non | Projecteur et spot | 8435381458812 | Powell ø90mm | Outdoor | 3 | 100-240V ~ 50/60Hz | https://files.ledsc4.com/ft2/fr/05-9813-34-CL.html | PROJECTEUR ET SPOT IP65 POWELL Ø90MM LED 9.7W 3000K GRIS 403LM | LedsC4 Powell ø90mm 05-9813-34-CL Projecteur et spot à usage extérieur avec éclairage orientable. Comprend des orifices de drainage sur la partie frontale de la tête pour éviter la stagnation d&#039;eau et prolonger au maximum la durée de vie utile du luminaire. Structure conçue en double corps pour éviter que la température provoquée par la dissiplation de la LED n&#039;affecte la durée de vie utile du driver. Source lumineuse orientable. Matière de la structure: Aluminium. Finition structure: Gris. Matière du diffuseur: Verre. Finition diffuseur: Transparent. Protection contre les rayons ultraviolets. Garantie: 3 Ans. Poids net du produit (kg): 0.9 Largeur ou diamètre du produit (mm): 90 Hauteur du produit (mm): 140 Sortie du produit (mm): Max 215 Classe 1. Essai au fil incandescent: 850. IP: IP65. IK: IK03. LED. Nombre de douilles ou LED: 1. Marque de la LED: CREE. Puissance maximale de la source lumineuse: 6.5W. Température de couleur: 3000K. Indice de rendu des couleurs: 80. Steps Mac Adam: 3. Durée de vie en heures: 50.000h L80B20. Facteur UGR: 6.2. Risque photobiologique: RG2. Flux réel (lm): 403. Flux nominal (lm): 486. Lm/W réels: 42. Tension: 3. Appareillage fourni: Oui. Appareillage multitension fourni. Puissance totale: 9.7. Facteur de puissance: 0.53. | 9405421000 | Aluminium, Verre | Gris, Transparent |  | 90 | 140 | Max 215 | 1xLED 6.5 486.00 lm | Oui | E | 6 | 1,11 | 6,66 | 0,9 | 0,004 | 0,024 | 140 | 125 | 190 | [15 empty] | 9,7 | 486,00 | 403 | 3000K | 80 |  |  | IP65 | IK03 | https://files.ledsc4.com/main-photo/05-9813-34-CL | [5 empty] | https://files.ledsc4.com/imc/05-9813-34-CL.html | https://files.ledsc4.com/el/05-9813-34-CL.html | https://files.ledsc4.com/fm/05-9813-34-CL.html | https://files.ledsc4.com/pl/05-9813-34-CL.html | https://files.ledsc4.com/ft3/fr/05-9813-34-CL.html | https://files.ledsc4.com/3d/05-9813-34-CL.html | https://files.ledsc4.com/ies/05-9813-34-CL.html | https://files.ledsc4.com/ldt/05-9813-34-CL.html |  |  | FX-LED-I |  |  |  | Powell ø90mm
55-9663-CA-CL | V0 | Non | Encastrés de sol | 8435381438777 | Gea Power LED Round ø130mm | Outdoor | 5 | 100-240V ~ 50/60Hz | https://files.ledsc4.com/ft2/fr/55-9663-CA-CL.html | ENCASTRÉS DE SOL IP65-IP67 GEA POWER LED ROUND Ø130MM LED 4.3W 3000K ACIER IN | LedsC4 Gea Power LED Round ø130mm 55-9663-CA-CL Encastrés de sol à usage extérieur pour éclairer vers le haut. Supporte un poids statique de 1 800 kg maximum et le passage occasionnel de véhicules à vitesse réduite. Boîtier d&#039;encastrement fourni. Comprend un filtre permettant de créer une lumière diffuse. Comprend 2 sorties de câble pour faciliter l&#039;installation en chaîne. Source lumineuse orientable. Matière de la structure: Acier inoxydable AISI 316, Aluminium. Finition structure: Acier inox AISI 316. Matière du diffuseur: Verre. Finition diffuseur: Transparent. Protection contre les rayons ultraviolets. Garantie: 5 Ans. Poids net du produit (kg): 1.05 Largeur ou diamètre du produit (mm): 125 Sortie du produit (mm): 90 Classe 1. Essai au fil incandescent: 850. IP: IP65-IP67. IK: IK10. LED. Nombre de douilles ou LED: 1. Marque de la LED: CREE. Puissance maximale de la source lumineuse: 3W. Température de couleur: 3000K. Indice de rendu des couleurs: 80. Steps Mac Adam: 3. Durée de vie en heures: 50.000h L80B20. Risque photobiologique: RG2. Flux réel (lm): 175. Flux nominal (lm): 282. Lm/W réels: 41. Tension: 3. Appareillage fourni: Oui. Appareillage multitension fourni. Puissance totale: 4.3. Facteur de puissance: 0.51. | 9405423990 | Acier inoxydable AISI 316, Aluminium, Verre | Acier inox AISI 316, Transparent |  | 125 |  | 90 | 1xLED 3 282 lm | Oui | G | 4 | 1,2 | 4,8 | 1,05 | 0,003 | 0,012 | 140 | 140 | 115 | [15 empty] | 4,3 | 282 | 175 | 3000K | 80 |  |  | IP65-IP67 | IK10 | https://files.ledsc4.com/main-photo/55-9663-CA-CL | [5 empty] | https://files.ledsc4.com/imc/55-9663-CA-CL.html | https://files.ledsc4.com/el/55-9663-CA-CL.html | https://files.ledsc4.com/fm/55-9663-CA-CL.html | https://files.ledsc4.com/pl/55-9663-CA-CL.html | https://files.ledsc4.com/ft3/fr/55-9663-CA-CL.html | https://files.ledsc4.com/3d/55-9663-CA-CL.html | https://files.ledsc4.com/ies/55-9663-CA-CL.html | https://files.ledsc4.com/ldt/55-9663-CA-CL.html |  |  | FX-LED-I |  |  |  | Gea Compact Uplight Round 130mm
55-9665-CA-CL | V0 | Non | Encastrés de sol | 8435381421106 | Gea Power LED Round ø180mm | Outdoor | 2 | 100-240V ~ 50/60Hz | https://files.ledsc4.com/ft2/fr/55-9665-CA-CL.html | ENCASTRÉS DE SOL IP65-IP67 GEA POWER LED ROUND Ø180MM LED 11W 3000K ON-OFF AC | LedsC4 Gea Power LED Round ø180mm 55-9665-CA-CL Encastrés de sol à usage extérieur pour éclairer vers le haut. Supporte un poids statique de 1 800 kg maximum et le passage occasionnel de véhicules à vitesse réduite. Boîtier d&#039;encastrement fourni. Comprend un filtre permettant de créer une lumière diffuse. Comprend 2 sorties de câble pour faciliter l&#039;installation en chaîne. Source lumineuse orientable. Matière de la structure: Acier inoxydable AISI 316, Aluminium. Finition structure: Acier inox AISI 316. Matière du diffuseur: Verre. Finition diffuseur: Transparent. Protection contre les rayons ultraviolets. Garantie: 2 Ans. Poids net du produit (kg): 2 Largeur ou diamètre du produit (mm): 185 Sortie du produit (mm): 92 Classe 1. Essai au fil incandescent: 850. IP: IP65-IP67. IK: IK10. LED. Nombre de douilles ou LED: 1. Marque de la LED: LUMILEDS. Puissance maximale de la source lumineuse: 9W. Température de couleur: 3000K. Indice de rendu des couleurs: 80. Steps Mac Adam: 3. Durée de vie en heures: 50.000h L80B20. Facteur UGR: 11.2. Risque photobiologique: RG1. Flux réel (lm): 796. Lm/W réels: 72. Plage de tension/fréquence: 100-240/50-60Hz. Tension: 3. Appareillage fourni: Oui. Appareillage multitension fourni. Puissance totale: 11. Facteur de puissance: 0.50. Appareillage réglable fourni: ON-OFF. | 9405423990 | Acier inoxydable AISI 316, Aluminium, Verre | Acier inox AISI 316, Transparent |  | 185 |  | 92 |  | Oui | G | 2 | 2,4 | 4,8 | 2 | 0,006 | 0,012 | 195 | 195 | 115 | [6 empty] | 220 | 220 | 260 | [6 empty] | 11 |  | 796 | 3000K | 80 | SPOT | ON-OFF | IP65-IP67 | IK10 | https://files.ledsc4.com/main-photo/55-9665-CA-CL | https://files.ledsc4.com/ambience-photo/1/55-9665-CA-CL |  |  | https://files.ledsc4.com/detail-photo/1/55-9665-CA-CL | https://files.ledsc4.com/detail-photo/2/55-9665-CA-CL | https://files.ledsc4.com/imc/55-9665-CA-CL.html | https://files.ledsc4.com/el/55-9665-CA-CL.html | https://files.ledsc4.com/fm/55-9665-CA-CL.html | https://files.ledsc4.com/pl/55-9665-CA-CL.html | https://files.ledsc4.com/ft3/fr/55-9665-CA-CL.html | https://files.ledsc4.com/3d/55-9665-CA-CL.html | https://files.ledsc4.com/ies/55-9665-CA-CL.html | https://files.ledsc4.com/ldt/55-9665-CA-CL.html |  |  | FX-LED-I |  |  |  | Gea Compact Uplight Round 180mm
55-9667-CA-CL | V0 | Non | Encastrés de sol | 8435381434502 | Gea Power LED Round ø180mm | Outdoor | 5 | 220-240V/50-60Hz | https://files.ledsc4.com/ft2/fr/55-9667-CA-CL.html | ENCASTRÉS DE SOL IP67 GEA POWER LED ROUND Ø180MM LED 30W 3000K ACIER INOX AIS | LedsC4 Gea Power LED Round ø180mm 55-9667-CA-CL Encastrés de sol à usage extérieur pour éclairer vers le haut. Supporte un poids statique de 1 800 kg maximum et le passage occasionnel de véhicules à vitesse réduite. Boîtier d&#039;encastrement fourni. Comprend un filtre permettant de créer une lumière diffuse. Comprend 2 sorties de câble pour faciliter l&#039;installation en chaîne. Source lumineuse orientable. Matière de la structure: Acier inoxydable AISI 316, Aluminium. Finition structure: Acier inox AISI 316. Matière du diffuseur: Verre. Finition diffuseur: Transparent. Protection contre les rayons ultraviolets. Garantie: 5 Ans. Poids net du produit (kg): 2.09 Largeur ou diamètre du produit (mm): 184 Sortie du produit (mm): 92 Classe 1. Essai au fil incandescent: 850. IP: IP67. IK: IK10. LED. Nombre de douilles ou LED: 1. Marque de la LED: LUMILEDS. Puissance maximale de la source lumineuse: 18W. Température de couleur: 3000K. Indice de rendu des couleurs: 80. Steps Mac Adam: 3. Durée de vie en heures: 50.000h L80B20. Facteur UGR: 16.4. Risque photobiologique: RG1. Flux réel (lm): 842. Flux nominal (lm): 1197. Lm/W réels: 28. Tension: 3. Appareillage fourni: Oui. Puissance totale: 30. Facteur de puissance: 0.54. | 9405423990 | Acier inoxydable AISI 316, Aluminium, Verre | Acier inox AISI 316, Transparent |  | 184 |  | 92 | 1xLED 18 1197 lm | Oui | G | 2 | 2,5 | 5 | 2,09 | 0,006 | 0,012 | 195 | 195 | 115 | [15 empty] | 30 | 1197 | 842 | 3000K | 80 | SPOT |  | IP67 | IK10 | https://files.ledsc4.com/main-photo/55-9667-CA-CL |  |  |  | https://files.ledsc4.com/detail-photo/1/55-9667-CA-CL |  | https://files.ledsc4.com/imc/55-9667-CA-CL.html | https://files.ledsc4.com/el/55-9667-CA-CL.html | https://files.ledsc4.com/fm/55-9667-CA-CL.html | https://files.ledsc4.com/pl/55-9667-CA-CL.html | https://files.ledsc4.com/ft3/fr/55-9667-CA-CL.html | https://files.ledsc4.com/3d/55-9667-CA-CL.html | https://files.ledsc4.com/ies/55-9667-CA-CL.html | https://files.ledsc4.com/ldt/55-9667-CA-CL.html |  |  | FX-LED-I |  |  |  | Gea Compact Uplight Round 180mm
15-9790-34-CL | V0 | Oui | Applique de plafond | 8435381425876 | Cosmos LED ø126mm | Outdoor | 5 | 100-240V ~ 50/60Hz | https://files.ledsc4.com/ft2/fr/15-9790-34-CL.html | APPLIQUE DE PLAFOND IP66 COSMOS LED Ø126MM LED 17.6W 3000K ON-OFF GRIS 1118LM | LedsC4 Cosmos LED ø126mm 15-9790-34-CL Applique de plafond à usage extérieur pour éclairer vers le bas. Spécialement conçue pour masquer toute la visserie. Matière de la structure: Aluminium. Finition structure: Gris. Matière du diffuseur: Verre. Finition diffuseur: Transparent. Protection contre les rayons ultraviolets. Garantie: 5 Ans. Ta max: 50ºC. Poids net du produit (kg): 1.35 Largeur ou diamètre du produit (mm): 126 Hauteur du produit (mm): 132 Classe 1. IP: IP66. IK: IK08. LED. Nombre de douilles ou LED: 1. Marque de la LED: CREE. Puissance maximale de la source lumineuse: 12W. Température de couleur: 3000K. Indice de rendu des couleurs: 80. Steps Mac Adam: 2. Durée de vie en heures: 50.000h L80B20. Facteur UGR: 21.9. Risque photobiologique: RG1. Flux réel (lm): 1118. Lm/W réels: 64. Plage de tension/fréquence: 100-240/50-60Hz. Tension: 36. Appareillage fourni: Oui. Appareillage multitension fourni. Puissance totale: 17.6. Facteur de puissance: 0.90. Appareillage réglable fourni: ON-OFF. | 9405119090 | Aluminium, Verre | Gris, Transparent |  | 126 | 132 |  |  | Oui | F | 8 | 1,52 | 12,16 | 1,35 | 0,004 | 0,032 | 135 | 135 | 160 | [6 empty] | 295 | 295 | 340 | [6 empty] | 17,6 |  | 1118 | 3000K | 80 | FLOOD | ON-OFF | IP66 | IK08 | https://files.ledsc4.com/main-photo/15-9790-34-CL | [5 empty] | https://files.ledsc4.com/imc/15-9790-34-CL.html | https://files.ledsc4.com/el/15-9790-34-CL.html | https://files.ledsc4.com/fm/15-9790-34-CL.html | https://files.ledsc4.com/pl/15-9790-34-CL.html |  | https://files.ledsc4.com/3d/15-9790-34-CL.html | https://files.ledsc4.com/ies/15-9790-34-CL.html | https://files.ledsc4.com/ldt/15-9790-34-CL.html |  | RETILAP-DECORATIVE | FX-LED-I |  |  |  | Cosmos Ceiling 126mm
55-9873-Z5-CL | V0 | Non | Balise | 8435381426286 | Diago Bollard | Outdoor | 2 | 100-240V ~ 50/60Hz | https://files.ledsc4.com/ft2/fr/55-9873-Z5-CL.html | BALISE IP66 DIAGO BOLLARD LED 6.3W 3000K GRIS URBAIN 286LM | LedsC4 Diago Bollard 55-9873-Z5-CL Balise à usage extérieur pour éclairer vers le bas. Matière de la structure: Aluminium. Finition structure: Gris urbain. Matière du diffuseur: Verre. Finition diffuseur: Transparent. Protection contre les rayons ultraviolets. Garantie: 2 Ans. Poids net du produit (kg): 2.72 Largeur ou diamètre du produit (mm): 180 Hauteur du produit (mm): 506 Sortie du produit (mm): 98 Classe 2. IP: IP66. LED. Nombre de douilles ou LED: 1. Marque de la LED: SHARP. Marque du Driver: HEP. Puissance maximale de la source lumineuse: 5W. Température de couleur: 3000K. Indice de rendu des couleurs: 82. Steps Mac Adam: 3. Durée de vie en heures: 50.000h L80B20. Facteur UGR: 10.4. Risque photobiologique: RG1. Flux réel (lm): 286. Flux nominal (lm): 335. Lm/W réels: 45. Plage de tension/fréquence: 100-240 VAC. Tension: 9. Appareillage fourni: Oui. Appareillage multitension fourni. Puissance totale: 6.3. Facteur de puissance: 0.92. | 9405219090 | Aluminium, Verre | Gris urbain, Transparent |  | 180 | 506 | 98 | 1xLED 5 335 lm | Oui | F | 4 | 3,65 | 14,6 | 2,72 | 0,02 | 0,08 | 560 | 215 | 140 | [6 empty] | 580 | 455 | 305 | [6 empty] | 6,3 | 335 | 286 | 3000K | 82 |  |  | IP66 |  | https://files.ledsc4.com/main-photo/55-9873-Z5-CL | [5 empty] | https://files.ledsc4.com/imc/55-9873-Z5-CL.html | https://files.ledsc4.com/el/55-9873-Z5-CL.html | https://files.ledsc4.com/fm/55-9873-Z5-CL.html | https://files.ledsc4.com/pl/55-9873-Z5-CL.html |  | https://files.ledsc4.com/3d/55-9873-Z5-CL.html | https://files.ledsc4.com/ies/55-9873-Z5-CL.html | https://files.ledsc4.com/ldt/55-9873-Z5-CL.html |  |  | FX-LED-II
25-1940-05-H13W | V0 | Oui | Lampadaire | 8435381433314 | Hall | Decorative | 2 | 100-240V ~ 50/60Hz | https://files.ledsc4.com/ft2/fr/25-1940-05-H13W.html | LAMPADAIRE HALL E27 45W 4354LM | LedsC4 Hall 25-1940-05-H13W Lampadaire à usage intérieur pour éclairer vers le haut et vers le bas. Matière de la structure: Acier. Matière du diffuseur: Textile, PMMA. Finition diffuseur: Noir, Nuancé. Garantie: 2 Ans. Poids net du produit (kg): 5.615 Largeur ou diamètre du produit (mm): 500 Hauteur du produit (mm): 1585 Classe 1. IP: IP20. Puissance totale: 45. | 9405299090 | Acier, Textile, PMMA | Noir, Nuancé |  | 500 | 1585 |  |  | Non | NA EPREL | 1 | 10,19 |  | 4,62 | 0,2199 | 0,1319 | 230 | 230 | 1405 | 490 | 490 | 240 | 530 | 530 | 315 | [9 empty] | 45 |  | 4354 |  |  | Check Photometric file |  | IP20 |  | https://files.ledsc4.com/main-photo/25-1940-05-H13W | https://files.ledsc4.com/ambience-photo/1/25-1940-05-H13W |  |  | https://files.ledsc4.com/detail-photo/1/25-1940-05-H13W | https://files.ledsc4.com/detail-photo/2/25-1940-05-H13W | https://files.ledsc4.com/imc/25-1940-05-H13W.html |  | https://files.ledsc4.com/fm/25-1940-05-H13W.html | https://files.ledsc4.com/pl/25-1940-05-H13W.html |  | https://files.ledsc4.com/3d/25-1940-05-H13W.html | https://files.ledsc4.com/ies/25-1940-05-H13W.html | https://files.ledsc4.com/ldt/25-1940-05-H13W.html |  | RETILAP-DECORATIVE | PR-INC-I
25-1940-BW-T007 | V0 | Oui | Lampadaire | 8435381433321 | Hall | Decorative | 2 | 100-240V ~ 50/60Hz | https://files.ledsc4.com/ft2/fr/25-1940-BW-T007.html | LAMPADAIRE HALL E27 45W 4354LM | LedsC4 Hall 25-1940-BW-T007 Lampadaire à usage intérieur pour un éclairage général. Matière de la structure: Acier. Matière du diffuseur: Textile, PMMA. Finition diffuseur: Blanc, Nuancé. Garantie: 2 Ans. Poids net du produit (kg): 5.615 Largeur ou diamètre du produit (mm): 500 Hauteur du produit (mm): 1585 Classe 1. IP: IP20. Puissance totale: 45. | 9405299090 | Acier, Textile, PMMA | Blanc, Nuancé |  | 500 | 1585 |  |  | Non | NA EPREL | 1 | 9,04 |  | 4,52 | 0,2199 | 0,1319 | 230 | 230 | 1405 | 490 | 490 | 240 | 530 | 530 | 315 | [9 empty] | 45 |  | 4354 |  |  | Check Photometric file |  | IP20 |  | https://files.ledsc4.com/main-photo/25-1940-BW-T007 |  |  |  | https://files.ledsc4.com/detail-photo/1/25-1940-BW-T007 |  | https://files.ledsc4.com/imc/25-1940-BW-T007.html |  | https://files.ledsc4.com/fm/25-1940-BW-T007.html | https://files.ledsc4.com/pl/25-1940-BW-T007.html |  | https://files.ledsc4.com/3d/25-1940-BW-T007.html | https://files.ledsc4.com/ies/25-1940-BW-T007.html | https://files.ledsc4.com/ldt/25-1940-BW-T007.html |  | RETILAP-DECORATIVE | PR-INC-I
PX-1801-GRI | V0 | Oui | Applique de plafond | 8435381430047 | Ford Round | Forlight | 5 | 100-240V ~ 50/60Hz | https://files.ledsc4.com/ft2/fr/PX-1801-GRI.html | APPLIQUE DE PLAFOND IP65 FORD ROUND E27 15W GRIS | LedsC4 Ford Round PX-1801-GRI Applique de plafond à usage extérieur pour éclairer frontalement. Résiste à l&#039;eau sous pression. Résiste aux chocs IK10. Matière de la structure: Polycarbonate + ABS. Finition structure: Gris. Matière du diffuseur: Polycarbonate. Finition diffuseur: Opale. Protection contre les rayons ultraviolets. Garantie: 5 Ans. Poids net du produit (kg): 0.95 Largeur ou diamètre du produit (mm): 300 Hauteur du produit (mm): 100 Classe 2. IP: IP65. IK: IK10. Puissance totale: 30. | 9405194090 | Polycarbonate + ABS, Polycarbonate | Gris, Opale |  | 300 | 100 |  |  | Non | NA EPREL | 6 | 1,24 | 7,44 | 0,95 | 0,011 | 0,066 | 305 | 100 | 300 | [6 empty] | 615 | 330 | 315 | [6 empty] | 30 | [6 empty] | IP65 | IK10 | https://files.ledsc4.com/main-photo/PX-1801-GRI | https://files.ledsc4.com/ambience-photo/1/PX-1801-GRI |  |  |  |  | https://files.ledsc4.com/imc/PX-1801-GRI.html |  | https://files.ledsc4.com/fm/PX-1801-GRI.html | https://files.ledsc4.com/pl/PX-1801-GRI.html |  |  | https://files.ledsc4.com/ies/PX-1801-GRI.html | https://files.ledsc4.com/ldt/PX-1801-GRI.html |  | RETILAP-DECORATIVE | FX-INC-II
05-9911-Z5-CL | V0 | Non | Applique murale | 8435381439279 | Afrodita LED 220mm Double Emission | Outdoor | 5 | 100-240V ~ 50/60Hz | https://files.ledsc4.com/ft2/fr/05-9911-Z5-CL.html | APPLIQUE MURALE IP66 AFRODITA LED 220MM DOUBLE EMISSION LED 17.9W 3000K ON-OFF G | LedsC4 Afrodita LED 220mm Double Emission 05-9911-Z5-CL Applique murale à usage extérieur pour éclairer vers le haut et vers le bas Matière de la structure: Aluminium. Finition structure: Gris urbain. Matière du diffuseur: Verre. Finition diffuseur: Semi-sablé. Protection contre les rayons ultraviolets. Garantie: 5 Ans. Poids net du produit (kg): 1.48 Largeur ou diamètre du produit (mm): 220 Hauteur du produit (mm): 90 Sortie du produit (mm): 120 Classe 1. Essai au fil incandescent: 850. IP: IP66. IK: IK04. LED. Nombre de douilles ou LED: 1. Puissance maximale de la source lumineuse: 17.5W. Température de couleur: 3000K. Indice de rendu des couleurs: 80. Steps Mac Adam: 3. Durée de vie en heures: 50.000h L80B20. Facteur UGR: 13.1. Risque photobiologique: RG0. Flux réel (lm): 1494. Flux nominal (lm): 1763. Lm/W réels: 83. Plage de tension/fréquence: 100-240/50-60Hz. Tension: 6. Appareillage fourni: Oui. Appareillage multitension fourni. Puissance totale: 17.9. Facteur de puissance: 0.90. Appareillage réglable fourni: ON-OFF. | 9405119090 | Aluminium, Verre | Gris urbain, Semi-sablé |  | 220 | 90 | 120 | 1xLED 17.5 1763 lm | Oui | E | 4 | 1,57 | 6,28 | 1,48 | 0,004 | 0,016 | 230 | 130 | 100 | [6 empty] | 275 | 255 | 225 | [6 empty] | 17,9 | 1763 | 1494 | 3000K | 80 | Check Photometric file | ON-OFF | IP66 | IK04 | https://files.ledsc4.com/main-photo/05-9911-Z5-CL | https://files.ledsc4.com/ambience-photo/1/05-9911-Z5-CL |  |  |  |  | https://files.ledsc4.com/imc/05-9911-Z5-CL.html | https://files.ledsc4.com/el/05-9911-Z5-CL.html | https://files.ledsc4.com/fm/05-9911-Z5-CL.html | https://files.ledsc4.com/pl/05-9911-Z5-CL.html |  | https://files.ledsc4.com/3d/05-9911-Z5-CL.html |  | https://files.ledsc4.com/ldt/05-9911-Z5-CL.html |  |  | FX-LED-I |  |  |  | Afrodita LED 220mm Double Emission
05-9912-Z5-CL | V0 | Non | Applique murale | 8435381439293 | Afrodita LED 220mm Single Emission | Outdoor | 5 | 100-240V ~ 50/60Hz | https://files.ledsc4.com/ft2/fr/05-9912-Z5-CL.html | APPLIQUE MURALE IP66 AFRODITA LED 220MM SINGLE EMISSION LED 12.7W 3000K ON-OFF G | LedsC4 Afrodita LED 220mm Single Emission 05-9912-Z5-CL Applique murale à usage extérieur pour éclairer vers le bas. Matière de la structure: Aluminium. Finition structure: Gris urbain. Matière du diffuseur: Verre. Finition diffuseur: Semi-sablé. Protection contre les rayons ultraviolets. Garantie: 5 Ans. Poids net du produit (kg): 1.39 Largeur ou diamètre du produit (mm): 220 Hauteur du produit (mm): 90 Sortie du produit (mm): 120 Classe 1. Essai au fil incandescent: 850. IP: IP66. IK: IK04. LED. Nombre de douilles ou LED: 1. Puissance maximale de la source lumineuse: 11.5W. Température de couleur: 3000K. Indice de rendu des couleurs: 80. Steps Mac Adam: 3. Durée de vie en heures: 50.000h L80B20. Facteur UGR: 22.2. Risque photobiologique: RG0. Flux réel (lm): 913. Flux nominal (lm): 1097. Lm/W réels: 72. Plage de tension/fréquence: 100-240/50-60Hz. Tension: 6. Appareillage fourni: Oui. Appareillage multitension fourni. Puissance totale: 12.7. Facteur de puissance: 0.90. Appareillage réglable fourni: ON-OFF. | 9405119090 | Aluminium, Verre | Gris urbain, Semi-sablé |  | 220 | 90 | 120 | 1xLED 11.5 1097 lm | Oui | E | 4 | 1,47 | 5,88 | 1,39 | 0,004 | 0,016 | 230 | 130 | 100 | [6 empty] | 275 | 255 | 225 | [6 empty] | 12,7 | 1097 | 913 | 3000K | 80 | Check Photometric file | ON-OFF | IP66 | IK04 | https://files.ledsc4.com/main-photo/05-9912-Z5-CL | [5 empty] | https://files.ledsc4.com/imc/05-9912-Z5-CL.html | https://files.ledsc4.com/el/05-9912-Z5-CL.html | https://files.ledsc4.com/fm/05-9912-Z5-CL.html | https://files.ledsc4.com/pl/05-9912-Z5-CL.html |  | https://files.ledsc4.com/3d/05-9912-Z5-CL.html |  | https://files.ledsc4.com/ldt/05-9912-Z5-CL.html |  |  | FX-LED-I |  |  |  | Afrodita LED 220mm Single Emission
15-9900-34-CM | V0 | Oui | Applique de plafond | 8435381440060 | Solid 1260mm | Outdoor | 3 | 100-240V ~ 50/60Hz | https://files.ledsc4.com/ft2/fr/15-9900-34-CM.html | APPLIQUE DE PLAFOND IP65 SOLID 1260MM LED 21.2W 4000K ON-OFF GRIS 1835LM | LedsC4 Solid 1260mm 15-9900-34-CM Applique de plafond à usage extérieur pour éclairer vers le bas. Comprend 2 sorties de câble pour faciliter l&#039;installation en chaîne. Matière de la structure: Polycarbonate. Finition structure: Gris. Matière du diffuseur: Polycarbonate. Finition diffuseur: Semi-transparent. Protection contre les rayons ultraviolets. Garantie: 3 Ans. Poids net du produit (kg): 1.74 Longueur du produit (mm): 1260 Largeur ou diamètre du produit (mm): 95 Hauteur du produit (mm): 85 Classe 1. Essai au fil incandescent: 960. IP: IP65. IK: IK10. LED. Nombre de douilles ou LED: 1. Puissance maximale de la source lumineuse: 17.5W. Température de couleur: 4000K. Indice de rendu des couleurs: 80. Steps Mac Adam: 5. Durée de vie en heures: 50.000h L80B20. Facteur UGR: 13.2. Risque photobiologique: RG0. Flux réel (lm): 1835. Flux nominal (lm): 2268. Lm/W réels: 87. Plage de tension/fréquence: 90-264/50-60Hz. Tension: 3. Appareillage fourni: Oui. Appareillage multitension fourni. Puissance totale: 21.2. Appareillage réglable fourni: ON-OFF. | 9405119090 | Polycarbonate, Polycarbonate | Gris, Semi-transparent | 1260 | 95 | 85 |  | 1xLED 17.5 2268.00 lm | Oui | F | 8 | 2,29 | 18,32 | 1,74 | 0,019 | 0,152 | 105 | 105 | 1330 | [6 empty] | 1355 | 445 | 250 | [6 empty] | 21,2 | 2268,00 | 1835 | 4000K | 80 | Check Photometric file | ON-OFF | IP65 | IK10 | https://files.ledsc4.com/main-photo/15-9900-34-CM | https://files.ledsc4.com/ambience-photo/1/15-9900-34-CM |  |  | https://files.ledsc4.com/detail-photo/1/15-9900-34-CM | https://files.ledsc4.com/detail-photo/2/15-9900-34-CM | https://files.ledsc4.com/imc/15-9900-34-CM.html | https://files.ledsc4.com/el/15-9900-34-CM.html | https://files.ledsc4.com/fm/15-9900-34-CM.html | https://files.ledsc4.com/pl/15-9900-34-CM.html |  | https://files.ledsc4.com/3d/15-9900-34-CM.html | https://files.ledsc4.com/ies/15-9900-34-CM.html | https://files.ledsc4.com/ldt/15-9900-34-CM.html |  | RETILAP-DECORATIVE | FX-LED-I |  |  |  | Solid 1260mm
55-9907-CA-CL | V0 | Non | Encastrés de sol | 8435381439910 | Gea Cob LED Aluminium ø185mm | Outdoor | 5 | 100-240V ~ 50/60Hz | https://files.ledsc4.com/ft2/fr/55-9907-CA-CL.html | ENCASTRÉS DE SOL IP65-IP67 GEA COB LED ALUMINIUM Ø185MM LED 17.6W 3000K ON-OFF | LedsC4 Gea Cob LED Aluminium ø185mm 55-9907-CA-CL Encastrés de sol à usage extérieur pour éclairer vers le haut. Parties électroniques situées dans un compartiment intérieur étanche, isolées du compartiment contenant la réglette de raccordement. Supporte un poids statique de 1 800 kg maximum et le passage occasionnel de véhicules à vitesse réduite. Comprend 2 accessoires anti-éblouissement. Comprend 2 réflecteurs. Boîtier d&#039;encastrement fourni. Comprend 2 sorties de câble pour faciliter l&#039;installation en chaîne. Source lumineuse orientable. Matière de la structure: Acier inoxydable AISI 316, Aluminium. Finition structure: Acier inox AISI 316. Matière du diffuseur: Verre. Finition diffuseur: Transparent. Protection contre les rayons ultraviolets. Garantie: 5 Ans. Ta max: 50ºC. Poids net du produit (kg): 2.08 Largeur ou diamètre du produit (mm): 185 Sortie du produit (mm): 151 Classe 1. Essai au fil incandescent: 850. IP: IP65-IP67. IK: IK10. LED. Nombre de douilles ou LED: 1. Marque de la LED: CREE. Puissance maximale de la source lumineuse: 16W. Température de couleur: 3000K. Indice de rendu des couleurs: 80. Steps Mac Adam: 2. Durée de vie en heures: 50.000h L80B20. Facteur UGR: 11.7. Risque photobiologique: RG1. Flux réel (lm): 1630. Flux nominal (lm): 1950. Lm/W réels: 93. Plage de tension/fréquence: 100-240/50-60Hz. Tension: 36. Appareillage fourni: Oui. Appareillage multitension fourni. Puissance totale: 17.6. Facteur de puissance: 0.90. Appareillage réglable fourni: ON-OFF. | 9405423990 | Acier inoxydable AISI 316, Aluminium, Verre | Acier inox AISI 316, Transparent |  | 185 |  | 151 | 1xLED 16 1950 lm | Oui | E | 4 | 2,37 | 9,48 | 2,08 | 0,008 | 0,032 | 190 | 190 | 165 | [6 empty] | 400 | 400 | 205 | [6 empty] | 17,6 | 1950 | 1630 | 3000K | 80 | MEDIUM, 60º | ON-OFF | IP65-IP67 | IK10 | https://files.ledsc4.com/main-photo/55-9907-CA-CL |  |  |  | https://files.ledsc4.com/detail-photo/1/55-9907-CA-CL |  | https://files.ledsc4.com/imc/55-9907-CA-CL.html | https://files.ledsc4.com/el/55-9907-CA-CL.html | https://files.ledsc4.com/fm/55-9907-CA-CL.html | https://files.ledsc4.com/pl/55-9907-CA-CL.html | https://files.ledsc4.com/ft3/fr/55-9907-CA-CL.html | https://files.ledsc4.com/3d/55-9907-CA-CL.html | https://files.ledsc4.com/ies/55-9907-CA-CL.html | https://files.ledsc4.com/ldt/55-9907-CA-CL.html |  |  | FX-LED-I |  |  |  | Gea Cob 185mm
55-9906-CA-CL | V0 | Non | Encastrés de sol | 8435381439958 | Gea Cob LED Aluminium ø125mm | Outdoor | 5 | 100-240V ~ 50/60Hz | https://files.ledsc4.com/ft2/fr/55-9906-CA-CL.html | ENCASTRÉS DE SOL IP65-IP67 GEA COB LED ALUMINIUM Ø125MM LED 10.5W 3000K ON-OFF | LedsC4 Gea Cob LED Aluminium ø125mm 55-9906-CA-CL Encastrés de sol à usage extérieur pour éclairer vers le haut. Parties électroniques situées dans un compartiment intérieur étanche, isolées du compartiment contenant la réglette de raccordement. Supporte un poids statique de 1 800 kg maximum et le passage occasionnel de véhicules à vitesse réduite. Comprend 2 accessoires anti-éblouissement. Comprend 2 réflecteurs. Boîtier d&#039;encastrement fourni. Comprend 2 sorties de câble pour faciliter l&#039;installation en chaîne. Source lumineuse orientable. Matière de la structure: Acier inoxydable AISI 316, Aluminium. Finition structure: Acier inox AISI 316. Matière du diffuseur: Verre. Finition diffuseur: Transparent. Protection contre les rayons ultraviolets. Garantie: 5 Ans. Poids net du produit (kg): 1 Largeur ou diamètre du produit (mm): 125 Sortie du produit (mm): 133 Classe 1. Essai au fil incandescent: 850. IP: IP65-IP67. IK: IK10. LED. Nombre de douilles ou LED: 1. Marque de la LED: CREE. Puissance maximale de la source lumineuse: 9W. Température de couleur: 3000K. Indice de rendu des couleurs: 80. Steps Mac Adam: 2. Durée de vie en heures: 50.000h L80B20. Facteur UGR: 9.2. Risque photobiologique: RG1. Flux réel (lm): 869. Flux nominal (lm): 995. Lm/W réels: 83. Plage de tension/fréquence: 100-240/50-60Hz. Tension: 18. Appareillage fourni: Oui. Appareillage multitension fourni. Puissance totale: 10.5. Facteur de puissance: 0.90. Appareillage réglable fourni: ON-OFF. | 9405423990 | Acier inoxydable AISI 316, Aluminium, Verre | Acier inox AISI 316, Transparent |  | 125 |  | 133 | 1xLED 9 995 lm | Oui | F | 8 | 1,14 | 9,12 | 1 | 0,003 | 0,024 | 130 | 130 | 140 | [6 empty] | 280 | 280 | 320 | [6 empty] | 10,5 | 995 | 869 | 3000K | 80 | SPOT, 60º | ON-OFF | IP65-IP67 | IK10 | https://files.ledsc4.com/main-photo/55-9906-CA-CL |  |  |  | https://files.ledsc4.com/detail-photo/1/55-9906-CA-CL | https://files.ledsc4.com/detail-photo/2/55-9906-CA-CL | https://files.ledsc4.com/imc/55-9906-CA-CL.html | https://files.ledsc4.com/el/55-9906-CA-CL.html | https://files.ledsc4.com/fm/55-9906-CA-CL.html | https://files.ledsc4.com/pl/55-9906-CA-CL.html | https://files.ledsc4.com/ft3/fr/55-9906-CA-CL.html | https://files.ledsc4.com/3d/55-9906-CA-CL.html | https://files.ledsc4.com/ies/55-9906-CA-CL.html | https://files.ledsc4.com/ldt/55-9906-CA-CL.html |  |  | FX-LED-I |  |  |  | Gea Cob 125mm
81-9914-34-34 | V0 | Oui | Réverbère | 8435381443511 | Lyon Outdoor Structure 1810mm | Outdoor | 5 |  | https://files.ledsc4.com/ft2/fr/81-9914-34-34.html | MÂT LYON DE 1810 MM DE HAUT EN FINITION GRIS CLAIR ET TÊTE NON FOURNIE | LedsC4 Lyon Outdoor Structure 1810mm 81-9914-34-34 Réverbère à usage extérieur pour éclairer les deux côtés. Matière de la structure: Aluminium. Finition structure: Gris. Matière du diffuseur: Polycarbonate. Finition diffuseur: Transparent. Protection contre les rayons ultraviolets. Garantie: 5 Ans. Poids net du produit (kg): 4.47 Largeur ou diamètre du produit (mm): 216 Hauteur du produit (mm): 1810 Diamètre (mm) admis du poteau en installation verticale: 120 Appareillage fourni: No. | 7326909890 | Aluminium, Polycarbonate | Gris, Transparent |  | 216 | 1810 |  |  | Non | NA EPREL | 1 | 5,77 | 5,77 | 4,47 | 0,103 | 0,103 | 1860 | 230 | 240 | [24 empty] | https://files.ledsc4.com/main-photo/81-9914-34-34 | [5 empty] | https://files.ledsc4.com/imc/81-9914-34-34.html |  |  | https://files.ledsc4.com/pl/81-9914-34-34.html | https://files.ledsc4.com/ft3/fr/81-9914-34-34.html | https://files.ledsc4.com/3d/81-9914-34-34.html |  |  |  |  | NA-Accessory |  |  |  | Lyon Lampost Base 1810mm
81-9915-34-34 | V0 | Oui | Réverbère | 8435381443528 | Lyon Outdoor Structure 2310mm | Outdoor | 5 |  | https://files.ledsc4.com/ft2/fr/81-9915-34-34.html | MÂT LYON DE 2 310 MM DE HAUT EN FINITION GRIS CLAIR ET TÊTE NON FOURNIE | LedsC4 Lyon Outdoor Structure 2310mm 81-9915-34-34 Réverbère à usage extérieur pour éclairer les deux côtés. Matière de la structure: Aluminium. Finition structure: Gris. Matière du diffuseur: Polycarbonate. Finition diffuseur: Transparent. Protection contre les rayons ultraviolets. Garantie: 5 Ans. Poids net du produit (kg): 5.45 Largeur ou diamètre du produit (mm): 220 Hauteur du produit (mm): 2302 Appareillage fourni: No. | 7326909890 | Aluminium, Polycarbonate | Gris, Transparent |  | 220 | 2302 |  |  | Non | NA EPREL | 1 | 7,08 | 7,08 | 5,45 | 0,129 | 0,129 | 2335 | 230 | 240 | [24 empty] | https://files.ledsc4.com/main-photo/81-9915-34-34 | [5 empty] | https://files.ledsc4.com/imc/81-9915-34-34.html |  |  | https://files.ledsc4.com/pl/81-9915-34-34.html | https://files.ledsc4.com/ft3/fr/81-9915-34-34.html | https://files.ledsc4.com/3d/81-9915-34-34.html |  |  |  |  | NA-Accessory |  |  |  | Lyon Lampost Base 2310mm
71-3885-14-M2 | V0 | Oui | Module | 8435381434687 | In 56mm 7W | Architectural | 3 | 9VDC/max.700mA | https://files.ledsc4.com/ft2/fr/71-3885-14-M2.html | MODULE IN 56MM 7W 7W 2700K CRI 80 BLANC IP20 552LM | LedsC4 In 56mm 7W 71-3885-14-M2 Module à usage intérieur pour éclairer vers le bas. Module LED professionnel avec appareillage indépendant. Utilisation de lentilles pour optimiser le contrôle lumineux et minimiser le halo résiduel. Matière de la structure: Aluminium. Finition structure: Blanc. Matière du diffuseur: Polycarbonate. Finition diffuseur: Transparent. Garantie: 3 Ans. Poids net du produit (kg): 0.07 Longueur du produit (mm): 56 Largeur ou diamètre du produit (mm): 50 Classe 3. Luminaire non adapté pour être recouvert de matériaux isolants. IP: IP20. LED. Nombre de douilles ou LED: 1. Marque de la LED: CREE. Puissance maximale de la source lumineuse: 7W. Température de couleur: 2700K. Indice de rendu des couleurs: 80. Steps Mac Adam: 2. Durée de vie en heures: 50.000h L80B20. Facteur UGR: 14.2. Risque photobiologique: RG1. Flux réel (lm): 552. Lm/W réels: 79. Tension: 9. Appareillage fourni: Non, mais il est nécessaire. Puissance totale: 7. | 9405119090 | Aluminium, Polycarbonate | Blanc, Transparent | 56 | 50 |  |  |  | Oui | F | 50 | 0,11 | 5,5 | 0,07 | 0,001 | 0,05 | 70 | 70 | 80 | [6 empty] | 360 | 360 | 170 | [6 empty] | 7 |  | 552 | 2700K | 80 | MEDIUM |  | IP20 |  | https://files.ledsc4.com/main-photo/71-3885-14-M2 |  |  |  | https://files.ledsc4.com/detail-photo/1/71-3885-14-M2 |  | https://files.ledsc4.com/imc/71-3885-14-M2.html | https://files.ledsc4.com/el/71-3885-14-M2.html | https://files.ledsc4.com/fm/71-3885-14-M2.html | https://files.ledsc4.com/pl/71-3885-14-M2.html | https://files.ledsc4.com/ft3/fr/71-3885-14-M2.html | https://files.ledsc4.com/3d/71-3885-14-M2.html | https://files.ledsc4.com/ies/71-3885-14-M2.html | https://files.ledsc4.com/ldt/71-3885-14-M2.html |  |  | DW-LED-III |  |  |  | In 56mm
71-5086-14-M2 | V0 | Non | Module | 8435381452612 | In 80mm 13W | Architectural | 3 | max. 350mA | https://files.ledsc4.com/ft2/fr/71-5086-14-M2.html | MODULE IN 80MM 13W 13W 2700K CRI 80 BLANC IP20 1343LM | LedsC4 In 80mm 13W 71-5086-14-M2 Module à usage intérieur pour éclairer vers le bas. Module LED professionnel avec appareillage indépendant. Utilisation de lentilles pour optimiser le contrôle lumineux et minimiser le halo résiduel. Matière de la structure: Aluminium. Finition structure: Blanc. Matière du diffuseur: Polycarbonate. Finition diffuseur: Transparent. Garantie: 3 Ans. Poids net du produit (kg): 0.1 Longueur du produit (mm): 80 Largeur ou diamètre du produit (mm): 50 Classe 3. Luminaire non adapté pour être recouvert de matériaux isolants. IP: IP20. LED. Nombre de douilles ou LED: 1. Marque de la LED: CREE. Puissance maximale de la source lumineuse: 13W. Température de couleur: 2700K. Indice de rendu des couleurs: 80. Steps Mac Adam: 2. Durée de vie en heures: 50.000h L80B20. Facteur UGR: 16.4. Risque photobiologique: RG1. Flux réel (lm): 1343. Flux nominal (lm): 1325. Lm/W réels: 103. Tension: 36. Appareillage fourni: Non, mais il est nécessaire. Puissance totale: 13. | 9405119090 | Aluminium, Polycarbonate | Blanc, Transparent | 80 | 50 |  |  | 1xLED 13 1325.00 lm | Oui |  | 50 | 0,15 | 7,5 | 0,1 | 0,001 | 0,05 | 75 | 75 | 100 | [15 empty] | 13 | 1325,00 | 1343 | 2700K | 80 |  |  | IP20 |  | https://files.ledsc4.com/main-photo/71-5086-14-M2 | [5 empty] | https://files.ledsc4.com/imc/71-5086-14-M2.html |  | https://files.ledsc4.com/fm/71-5086-14-M2.html | https://files.ledsc4.com/pl/71-5086-14-M2.html | https://files.ledsc4.com/ft3/fr/71-5086-14-M2.html | https://files.ledsc4.com/3d/71-5086-14-M2.html | https://files.ledsc4.com/ies/71-5086-14-M2.html | https://files.ledsc4.com/ldt/71-5086-14-M2.html |  |  | DW-LED-III |  |  |  | In 80mm
71-5087-14-M2 | V0 | Non | Module | 8435381452629 | In 80mm 13W | Architectural | 3 | max. 350mA | https://files.ledsc4.com/ft2/fr/71-5087-14-M2.html | MODULE IN 80MM 13W 13W 3000K CRI 80 BLANC IP20 1222LM | LedsC4 In 80mm 13W 71-5087-14-M2 Module à usage intérieur pour éclairer vers le bas. Module LED professionnel avec appareillage indépendant. Utilisation de lentilles pour optimiser le contrôle lumineux et minimiser le halo résiduel. Matière de la structure: Aluminium. Finition structure: Blanc. Matière du diffuseur: Polycarbonate. Finition diffuseur: Transparent. Garantie: 3 Ans. Poids net du produit (kg): 0.1 Longueur du produit (mm): 80 Largeur ou diamètre du produit (mm): 50 Classe 3. Luminaire non adapté pour être recouvert de matériaux isolants. IP: IP20. LED. Nombre de douilles ou LED: 1. Marque de la LED: CREE. Puissance maximale de la source lumineuse: 13W. Température de couleur: 3000K. Indice de rendu des couleurs: 80. Steps Mac Adam: 2. Durée de vie en heures: 50.000h L80B20. Facteur UGR: 16.1. Risque photobiologique: RG1. Flux réel (lm): 1222. Flux nominal (lm): 1325. Lm/W réels: 94. Tension: 36. Appareillage fourni: Non, mais il est nécessaire. Puissance totale: 13. | 9405119090 | Aluminium, Polycarbonate | Blanc, Transparent | 80 | 50 |  |  | 1xLED 13 1325.00 lm | Oui |  | 50 | 0,15 | 7,5 | 0,1 | 0,001 | 0,05 | 75 | 75 | 100 | [15 empty] | 13 | 1325,00 | 1222 | 3000K | 80 |  |  | IP20 |  | https://files.ledsc4.com/main-photo/71-5087-14-M2 | [5 empty] | https://files.ledsc4.com/imc/71-5087-14-M2.html |  | https://files.ledsc4.com/fm/71-5087-14-M2.html | https://files.ledsc4.com/pl/71-5087-14-M2.html | https://files.ledsc4.com/ft3/fr/71-5087-14-M2.html | https://files.ledsc4.com/3d/71-5087-14-M2.html | https://files.ledsc4.com/ies/71-5087-14-M2.html | https://files.ledsc4.com/ldt/71-5087-14-M2.html |  |  | DW-LED-III |  |  |  | In 80mm
05-5478-05-05 | V0 | Non | Projecteur et spot | 8435381449919 | Stylus | Decorative | 5 | 100-240V ~ 50/60Hz | https://files.ledsc4.com/ft2/fr/05-5478-05-05.html | PROJECTEUR ET SPOT STYLUS 9.7W 3000K CRI 82 NOIR 584LM | LedsC4 Stylus 05-5478-05-05 Projecteur et spot à usage intérieur pour éclairer frontalement et vers le bas. Idéal compositions « déco-tech ». Design minimaliste. Très polyvalent. Nombreuses installations. Très personnalisable : accessoires, finitions… Prix-rendement optimal. Confort visuel optimal. Double installation encastrée/surface. Installation facile. Collection complète avec produits complémentaires. Durabilité élevée pour usage intensif. Le module optique peut facilement tourner 360º. Matière de la structure: Aluminium. Finition structure: Noir. Matière du diffuseur: Polycarbonate. Finition diffuseur: Transparent. Garantie: 5 Ans. Poids net du produit (kg): 0.27 Largeur ou diamètre du produit (mm): 60 Hauteur du produit (mm): max 1930 Classe 1. Essai au fil incandescent: 850. IP: IP20. LED. Nombre de douilles ou LED: 1. Puissance maximale de la source lumineuse: 7.5W. Température de couleur: 3000K. Indice de rendu des couleurs: 82. Durée de vie en heures: 50.000h L80B20. Facteur UGR: 26.9. Flux réel (lm): 584. Flux nominal (lm): 730. Lm/W réels: 60. Appareillage fourni: Oui. Appareillage multitension fourni. Puissance totale: 9.7. Facteur de puissance: 0.90. | 9405119090 | Aluminium, Polycarbonate | Noir, Transparent |  | 60 | max 1930 |  | 1xLED 7.5 730 lm | Oui | F | 50 | 0,36 | 18 | 0,27 | 0,001 | 0,05 | 110 | 75 | 135 | [15 empty] | 9,7 | 730 | 584 | 3000K | 82 | FLOOD |  | IP20 |  | https://files.ledsc4.com/main-photo/05-5478-05-05 | https://files.ledsc4.com/ambience-photo/1/05-5478-05-05 | https://files.ledsc4.com/ambience-photo/2/05-5478-05-05 |  |  |  | https://files.ledsc4.com/imc/05-5478-05-05.html | https://files.ledsc4.com/el/05-5478-05-05.html | https://files.ledsc4.com/fm/05-5478-05-05.html | https://files.ledsc4.com/pl/05-5478-05-05.html |  | https://files.ledsc4.com/3d/05-5478-05-05.html | https://files.ledsc4.com/ies/05-5478-05-05.html | https://files.ledsc4.com/ldt/05-5478-05-05.html |  |  | FX-LED-I |  |  |  | Stylus Wall Fixture
55-9909-CA-CM | V0 | Non | Encastrés de sol | 8435381439989 | Gea Cob LED Aluminium ø223mm | Outdoor | 5 | 100-240V ~ 50/60Hz | https://files.ledsc4.com/ft2/fr/55-9909-CA-CM.html | ENCASTRÉS DE SOL IP65-IP67 GEA COB LED ALUMINIUM Ø223MM LED 27W 4000K ON-OFF A | LedsC4 Gea Cob LED Aluminium ø223mm 55-9909-CA-CM Encastrés de sol à usage extérieur pour éclairer vers le haut. Parties électroniques situées dans un compartiment intérieur étanche, isolées du compartiment contenant la réglette de raccordement. Supporte un poids statique de 1 800 kg maximum et le passage occasionnel de véhicules à vitesse réduite. Comprend 2 accessoires anti-éblouissement. Comprend 2 réflecteurs. Boîtier d&#039;encastrement fourni. Comprend 2 sorties de câble pour faciliter l&#039;installation en chaîne. Source lumineuse orientable. Matière de la structure: Acier inoxydable AISI 316, Aluminium. Finition structure: Acier inox AISI 316. Matière du diffuseur: Verre. Finition diffuseur: Transparent. Protection contre les rayons ultraviolets. Garantie: 5 Ans. Poids net du produit (kg): 4.07 Largeur ou diamètre du produit (mm): 223 Sortie du produit (mm): 177 Classe 1. Essai au fil incandescent: 850. IP: IP65-IP67. IK: IK10. LED. Nombre de douilles ou LED: 1. Marque de la LED: CREE. Puissance maximale de la source lumineuse: 23W. Température de couleur: 4000K. Indice de rendu des couleurs: 80. Steps Mac Adam: 2. Durée de vie en heures: 50.000h L80B20. Facteur UGR: 16.4. Risque photobiologique: RG1. Flux réel (lm): 2586. Flux nominal (lm): 3015. Lm/W réels: 96. Plage de tension/fréquence: 100-240/50-60Hz. Tension: 36. Appareillage fourni: Oui. Appareillage multitension fourni. Puissance totale: 27. Facteur de puissance: 0.90. Appareillage réglable fourni: ON-OFF. | 9405423990 | Acier inoxydable AISI 316, Aluminium, Verre | Acier inox AISI 316, Transparent |  | 223 |  | 177 | 1xLED 23 3015 lm | Oui | E | 4 | 4,41 | 17,64 | 4,07 | 0,011 | 0,044 | 235 | 235 | 195 | [6 empty] | 480 | 245 | 400 | [6 empty] | 27 | 3015 | 2586 | 4000K | 80 | SPOT, 60º | ON-OFF | IP65-IP67 | IK10 | https://files.ledsc4.com/main-photo/55-9909-CA-CM |  |  |  | https://files.ledsc4.com/detail-photo/1/55-9909-CA-CM |  | https://files.ledsc4.com/imc/55-9909-CA-CM.html | https://files.ledsc4.com/el/55-9909-CA-CM.html | https://files.ledsc4.com/fm/55-9909-CA-CM.html | https://files.ledsc4.com/pl/55-9909-CA-CM.html | https://files.ledsc4.com/ft3/fr/55-9909-CA-CM.html | https://files.ledsc4.com/3d/55-9909-CA-CM.html | https://files.ledsc4.com/ies/55-9909-CA-CM.html | https://files.ledsc4.com/ldt/55-9909-CA-CM.html |  |  | FX-LED-I |  |  |  | Gea Cob 223mm
55-9909-CA-CL | V0 | Non | Encastrés de sol | 8435381439972 | Gea Cob LED Aluminium ø223mm | Outdoor | 5 | 100-240V ~ 50/60Hz | https://files.ledsc4.com/ft2/fr/55-9909-CA-CL.html | ENCASTRÉS DE SOL IP65-IP67 GEA COB LED ALUMINIUM Ø223MM LED 27W 3000K ACIER IN | LedsC4 Gea Cob LED Aluminium ø223mm 55-9909-CA-CL Encastrés de sol à usage extérieur pour éclairer vers le haut. Parties électroniques situées dans un compartiment intérieur étanche, isolées du compartiment contenant la réglette de raccordement. Supporte un poids statique de 1 800 kg maximum et le passage occasionnel de véhicules à vitesse réduite. Comprend 2 accessoires anti-éblouissement. Comprend 2 réflecteurs. Boîtier d&#039;encastrement fourni. Comprend 2 sorties de câble pour faciliter l&#039;installation en chaîne. Source lumineuse orientable. Matière de la structure: Acier inoxydable AISI 316, Aluminium. Finition structure: Acier inox AISI 316. Matière du diffuseur: Verre. Finition diffuseur: Transparent. Protection contre les rayons ultraviolets. Garantie: 5 Ans. Poids net du produit (kg): 4.07 Largeur ou diamètre du produit (mm): 223 Sortie du produit (mm): 177 Classe 1. Essai au fil incandescent: 850. IP: IP65-IP67. IK: IK10. LED. Nombre de douilles ou LED: 1. Marque de la LED: CREE. Puissance maximale de la source lumineuse: 23W. Température de couleur: 3000K. Indice de rendu des couleurs: 80. Steps Mac Adam: 2. Durée de vie en heures: 50.000h L80B20. Facteur UGR: 16.1. Risque photobiologique: RG1. Flux réel (lm): 2414. Flux nominal (lm): 2815. Lm/W réels: 89. Plage de tension/fréquence: 100-240 VAC. Tension: 36. Appareillage fourni: Oui. Appareillage multitension fourni. Puissance totale: 27. Facteur de puissance: 0.93. | 9405423990 | Acier inoxydable AISI 316, Aluminium, Verre | Acier inox AISI 316, Transparent |  | 223 |  | 177 | 1xLED 23 2815 lm | Oui | E | 4 | 4,41 | 17,64 | 4,07 | 0,011 | 0,044 | 235 | 235 | 195 | [6 empty] | 480 | 245 | 400 | [6 empty] | 27 | 2815 | 2414 | 3000K | 80 | SPOT, 60º |  | IP65-IP67 | IK10 | https://files.ledsc4.com/main-photo/55-9909-CA-CL |  |  |  | https://files.ledsc4.com/detail-photo/1/55-9909-CA-CL |  | https://files.ledsc4.com/imc/55-9909-CA-CL.html | https://files.ledsc4.com/el/55-9909-CA-CL.html | https://files.ledsc4.com/fm/55-9909-CA-CL.html | https://files.ledsc4.com/pl/55-9909-CA-CL.html | https://files.ledsc4.com/ft3/fr/55-9909-CA-CL.html | https://files.ledsc4.com/3d/55-9909-CA-CL.html | https://files.ledsc4.com/ies/55-9909-CA-CL.html | https://files.ledsc4.com/ldt/55-9909-CA-CL.html |  |  | FX-LED-I |  |  |  | Gea Cob 223mm
PX-0104-NEG | V0 | Oui | Applique murale | 8435381438494 | Solar 350 | Forlight | 5 | Solar | https://files.ledsc4.com/ft2/fr/PX-0104-NEG.html | APPLIQUE MURALE IP44 SOLAR 350 LED 4W 6000K NOIR 350.00 | LedsC4 Solar 350 PX-0104-NEG Applique murale à usage extérieur pour éclairer vers le bas. Comprend un capteur crépusculaire de mouvement. Éclairage solaire avec batterie fournie. Mètres de câble fournis: Sí. Matière de la structure: ABS. Finition structure: Noir. Matière du diffuseur: Polycarbonate. Finition diffuseur: Transparent. Protection contre les rayons ultraviolets. Garantie: 5 Ans. Poids net du produit (kg): 0.45 Longueur du produit (mm): 187 Hauteur du produit (mm): 62 Sortie du produit (mm): 146 Classe 3. IP: IP44. IK: IK03. LED. Nombre de douilles ou LED: 1. Puissance maximale de la source lumineuse: 4W. Température de couleur: 6000K. Indice de rendu des couleurs: 80. Steps Mac Adam: 3. Durée de vie en heures: 36.000h L70B30. Risque photobiologique: RG0. Flux nominal (lm): 350. Tension: 3. Appareillage fourni: Oui. Puissance totale: 4. | 9405413100 | ABS, Polycarbonate | Noir, Transparent | 187 |  | 62 | 146 | 1xLED 4 350.00 lm | Oui | NA EPREL | 8 | 0,55 | 4,4 | 0,45 | 0,003 | 0,024 | 195 | 75 | 160 | [6 empty] | 320 | 220 | 330 | [6 empty] | 4 | 350,00 |  | 6000K | 80 |  |  | IP44 | IK03 | https://files.ledsc4.com/main-photo/PX-0104-NEG | https://files.ledsc4.com/ambience-photo/1/PX-0104-NEG | https://files.ledsc4.com/ambience-photo/2/PX-0104-NEG |  | https://files.ledsc4.com/detail-photo/1/PX-0104-NEG | https://files.ledsc4.com/detail-photo/2/PX-0104-NEG | https://files.ledsc4.com/imc/PX-0104-NEG.html | [8 empty] | RETILAP-SOLAR | FX-LED-I
PX-0105-BLA | V0 | Oui | Suspension | 8435381438500 | Pergola | Forlight | 3 | 220-240V/50-60Hz | https://files.ledsc4.com/ft2/fr/PX-0105-BLA.html | SUSPENSION IP44 PERGOLA LED 7.5W BLANC CHAUD - 3 000 K ON-OFF BLANC 533LM | LedsC4 Pergola PX-0105-BLA Suspension à usage extérieur pour éclairer vers le bas. Peut être suspendu sous les tonnelles. Matière de la structure: Aluminium. Finition structure: Blanc. Matière du diffuseur: Polycarbonate. Finition diffuseur: Opale. Protection contre les rayons ultraviolets. Garantie: 3 Ans. Poids net du produit (kg): 1.08 Largeur ou diamètre du produit (mm): 250 Hauteur du produit (mm): 550 Classe 1. IP: IP44. IK: IK08. LED. Nombre de douilles ou LED: 1. Puissance maximale de la source lumineuse: 7.5W. Température de couleur: 3000K. Indice de rendu des couleurs: 80. Steps Mac Adam: 3. Durée de vie en heures: 36.000h L70B30. Facteur UGR: 16.8. Risque photobiologique: RG0. Flux réel (lm): 533. Flux nominal (lm): 1020. Lm/W réels: 71. Plage de tension/fréquence: 220-240/50-60Hz. Tension: 3. Appareillage fourni: Oui. Puissance totale: 7.5. Appareillage réglable fourni: ON-OFF. | 9405119090 | Aluminium, Polycarbonate | Blanc, Opale |  | 250 | 550 |  | 1xLED 7.5 1020.00 lm | Oui | E | 6 | 1,57 | 9,42 | 1,08 | 0,015 | 0,09 | 260 | 260 | 190 | [6 empty] | 535 | 290 | 595 | [6 empty] | 7,5 | 1020,00 | 533 | 3000K | 80 | ULTRA HORIZONTAL | ON-OFF | IP44 | IK08 | https://files.ledsc4.com/main-photo/PX-0105-BLA | https://files.ledsc4.com/ambience-photo/1/PX-0105-BLA |  |  | https://files.ledsc4.com/detail-photo/1/PX-0105-BLA |  | https://files.ledsc4.com/imc/PX-0105-BLA.html | https://files.ledsc4.com/el/PX-0105-BLA.html | https://files.ledsc4.com/fm/PX-0105-BLA.html |  |  |  |  | https://files.ledsc4.com/ldt/PX-0105-BLA.html |  | RETILAP-DECORATIVE | FX-LED-I
TC-0153-BLA | V0 | Oui | Encastrables au plafond | 8435381449001 | Easy Square 120mm | Forlight | 5 | 100-240V ~ 50/60Hz | https://files.ledsc4.com/ft2/fr/TC-0153-BLA.html | ENCASTRABLES AU PLAFOND EASY SQUARE 120MM LED 5.6W 4000K ON-OFF BLANC IN IP20 / | LedsC4 Easy Square 120mm TC-0153-BLA Encastrables au plafond à usage intérieur pour éclairer vers le bas. Design ultrafin. Distribution homogène du flux lumineux. Matière de la structure: Aluminium. Finition structure: Blanc. Matière du diffuseur: Acrylique. Finition diffuseur: Opale. Garantie: 5 Ans. Poids net du produit (kg): 0.19 Longueur du produit (mm): 120 Largeur ou diamètre du produit (mm): 120 Hauteur du produit (mm): 23 Ø de l&#039;orifice pour l&#039;encastrement (mm): 107x107 Épaisseur de plafond admise: 0-12 Classe 2. Luminaire non adapté pour être recouvert de matériaux isolants. Essai au fil incandescent: 650. IP: IN IP20 / OUT IP54. LED. Nombre de douilles ou LED: 1. Puissance maximale de la source lumineuse: 4.6W. Température de couleur: 4000K. Indice de rendu des couleurs: 80. Steps Mac Adam: 3. Durée de vie en heures: 36.000h L70B30. Facteur UGR: 23.7. Risque photobiologique: RG1. Flux réel (lm): 418. Flux nominal (lm): 580. Lm/W réels: 75. Plage de tension/fréquence: 100-240/50-60Hz. Tension: 3. Appareillage fourni: Oui. Appareillage multitension fourni. Puissance totale: 5.6. Facteur de puissance: 0.40. Appareillage réglable fourni: ON-OFF. | 9405119090 | Aluminium, Acrylique | Blanc, Opale | 120 | 120 | 23 |  | 1xLED 4.6 580.00 lm | Oui | F | 40 | 0,25 | 10 | 0,19 | 0,001 | 0,04 | 150 | 45 | 125 | [6 empty] | 480 | 320 | 270 | [6 empty] | 5,6 | 580,00 | 418 | 4000K | 80 | ULTRA HORIZONTAL | ON-OFF | IN IP20 / OUT IP54 |  | https://files.ledsc4.com/main-photo/TC-0153-BLA | https://files.ledsc4.com/ambience-photo/1/TC-0153-BLA |  |  | https://files.ledsc4.com/detail-photo/1/TC-0153-BLA | https://files.ledsc4.com/detail-photo/2/TC-0153-BLA | https://files.ledsc4.com/imc/TC-0153-BLA.html | https://files.ledsc4.com/el/TC-0153-BLA.html | https://files.ledsc4.com/fm/TC-0153-BLA.html | https://files.ledsc4.com/pl/TC-0153-BLA.html |  |  |  | https://files.ledsc4.com/ldt/TC-0153-BLA.html |  | RETILAP-DOWNLIGHT | DW-LED-II
DE-0196-CRO | V0 | Oui | Série de projecteurs | 8435381449445 | Vitro Triplex | DIY | 3 | 100-240V ~ 50/60Hz | https://files.ledsc4.com/ft2/fr/DE-0196-CRO.html | SÉRIE DE PROJECTEURS VITRO TRIPLEX LED 18W 3000K ON-OFF CHROME 1346LM | LedsC4 Vitro Triplex DE-0196-CRO Série de projecteurs à usage intérieur pour éclairer vers le bas. Confort visuel maximum. Le module optique peut facilement tourner 360º. Matière de la structure: Acier. Finition structure: Chrome. Garantie: 3 Ans. Poids net du produit (kg): 1.06 Longueur du produit (mm): 159 Hauteur du produit (mm): 500 Sortie du produit (mm): 113 Classe 1. Essai au fil incandescent: 960. IP: IP20. LED. Nombre de douilles ou LED: 1. Puissance maximale de la source lumineuse: 15W. Température de couleur: 3000K. Indice de rendu des couleurs: 80. Steps Mac Adam: 3. Durée de vie en heures: 36.000h L70B30. Facteur UGR: 17.2. Risque photobiologique: RG1. Flux réel (lm): 1346. Flux nominal (lm): 2100. Lm/W réels: 75. Plage de tension/fréquence: 100-240/50-60Hz. Tension: 16. Appareillage fourni: Oui. Appareillage multitension fourni. Puissance totale: 18. Facteur de puissance: 0.90. Appareillage réglable fourni: ON-OFF. | 9405119090 | Acier | Chrome | 159 |  | 500 | 113 | 1xLED 15 2100.00 lm | Oui | F | 12 | 1,3 | 15,6 | 1,06 | 0,013 | 0,156 | 140 | 130 | 520 | [6 empty] | 540 | 635 | 445 | [6 empty] | 18 | 2100,00 | 1346 | 3000K | 80 | MEDIUM | ON-OFF | IP20 |  | https://files.ledsc4.com/main-photo/DE-0196-CRO | https://files.ledsc4.com/ambience-photo/1/DE-0196-CRO |  |  | https://files.ledsc4.com/detail-photo/1/DE-0196-CRO | https://files.ledsc4.com/detail-photo/2/DE-0196-CRO | https://files.ledsc4.com/imc/DE-0196-CRO.html | https://files.ledsc4.com/el/DE-0196-CRO.html | https://files.ledsc4.com/fm/DE-0196-CRO.html | https://files.ledsc4.com/pl/DE-0196-CRO.html |  |  |  | https://files.ledsc4.com/ldt/DE-0196-CRO.html |  | RETILAP-DECORATIVE | FX-LED-I
DE-0198-BLA | V0 | Non | Applique de plafond | 8435381449513 | Olra Ø380mm | DIY | 2 | 100-240V ~ 50/60Hz | https://files.ledsc4.com/ft2/fr/DE-0198-BLA.html | APPLIQUE DE PLAFOND IP23 OLRA Ø380MM LED 20.3W 3000K ON-OFF BLANC 1921LM | LedsC4 Olra Ø380mm DE-0198-BLA Applique de plafond à usage intérieur pour éclairer vers le bas. Matière de la structure: Acier. Finition structure: Blanc. Matière du diffuseur: Acrylique. Finition diffuseur: Opale. Garantie: 2 Ans. Poids net du produit (kg): 0.77 Largeur ou diamètre du produit (mm): 380 Hauteur du produit (mm): 95 Classe 1. Essai au fil incandescent: 960. IP: IP23. LED. Nombre de douilles ou LED: 1. Puissance maximale de la source lumineuse: 20.3W. Température de couleur: 3000K. Indice de rendu des couleurs: 80. Steps Mac Adam: 3. Durée de vie en heures: 36.000h L70B30. Facteur UGR: 18.6. Risque photobiologique: RG1. Flux réel (lm): 1921. Flux nominal (lm): 2400. Lm/W réels: 84. Plage de tension/fréquence: 90-264/50-60Hz. Tension: 3. Appareillage fourni: Oui. Appareillage multitension fourni. Puissance totale: 22.8. Facteur de puissance: 0.90. Appareillage réglable fourni: ON-OFF. | 9405119090 | Acier, Acrylique | Blanc, Opale |  | 380 | 95 |  | 1xLED 20.3 2400.00 lm | Oui | F | 10 | 1,25 | 12,5 | 0,77 | 0,017 | 0,17 | 385 | 100 | 385 | [6 empty] | 780 | 540 | 405 | [6 empty] | 22,8 | 2400,00 | 1921 | 3000K | 80 | HORIZONTAL | ON-OFF | IP23 |  | https://files.ledsc4.com/main-photo/DE-0198-BLA | https://files.ledsc4.com/ambience-photo/1/DE-0198-BLA | https://files.ledsc4.com/ambience-photo/2/DE-0198-BLA |  |  |  | https://files.ledsc4.com/imc/DE-0198-BLA.html | https://files.ledsc4.com/el/DE-0198-BLA.html | https://files.ledsc4.com/fm/DE-0198-BLA.html | https://files.ledsc4.com/pl/DE-0198-BLA.html |  |  |  | https://files.ledsc4.com/ldt/DE-0198-BLA.html |  |  | FX-LED-I
30-4864-J7-F9 | V0 | Non | Ventilateur | 8435381454128 | Klar ø1066mm | Forlight | 3 | 220-240V/50-60Hz | https://files.ledsc4.com/ft2/fr/30-4864-J7-F9.html | VENTILATEUR KLAR Ø1066MM E27 MARRON CUIVRÉ BOIS | LedsC4 Klar ø1066mm 30-4864-J7-F9 Ventilateur à usage intérieur pour éclairer vers le bas. Très silencieux. Adapté à un usage intensif. Pales réversibles. Matière de la structure: Acier. Finition structure: Marron cuivré. Matière des pales: DM. Finition pales: Bois. Matière du diffuseur: Verre. Finition diffuseur: Opale. Garantie: 3 Ans. Poids net du produit (kg): 6.38 Largeur ou diamètre du produit (mm): 1066 Hauteur du produit (mm): 457 Classe 1. IP: IP20. Appareillage fourni: No. Puissance totale: 30. | 8414510090 | Acier, Verre | Marron cuivré, Opale |  | 1066 | 457 |  |  | Non | NA EPREL | 1 | 7,64 | 7,64 | 6,38 | 0,054 | 0,054 | 600 | 300 | 300 | [15 empty] | 30 | [6 empty] | IP20 |  | https://files.ledsc4.com/main-photo/30-4864-J7-F9 | https://files.ledsc4.com/ambience-photo/1/30-4864-J7-F9 | https://files.ledsc4.com/ambience-photo/2/30-4864-J7-F9 |  | https://files.ledsc4.com/detail-photo/1/30-4864-J7-F9 |  | https://files.ledsc4.com/imc/30-4864-J7-F9.html |  |  | https://files.ledsc4.com/pl/30-4864-J7-F9.html |  | https://files.ledsc4.com/3d/30-4864-J7-F9.html |  |  |  |  | FX-INC-I
DE-0265-CEM | V0 | Oui | Suspension | 8435381456184 | King | DIY | 3 | 100-240V ~ 50/60Hz | https://files.ledsc4.com/ft2/fr/DE-0265-CEM.html | SUSPENSION IP20 KING E27 15W CIMENT 527LM | LedsC4 King DE-0265-CEM Suspension à usage intérieur pour éclairer vers le bas. Réglable en hauteur. Accessoire amovible. Matière de la structure: Ciment, Acier. Finition structure: Ciment. Garantie: 3 Ans. Poids net du produit (kg): 1.4 Largeur ou diamètre du produit (mm): 185 Hauteur du produit (mm): 210 Classe 1. IP: IP20. Puissance totale: 15. | 9405199090 | Ciment, Acier | Ciment |  | 185 | 210 |  |  | Non | NA EPREL | 4 | 2 | 8 | 1,4 | 0,02 | 0,08 | 240 | 240 | 288 | [6 empty] | 500 | 260 | 610 | [6 empty] | 15 |  | 527 |  |  | HORIZONTAL |  | IP20 |  | https://files.ledsc4.com/main-photo/DE-0265-CEM | https://files.ledsc4.com/ambience-photo/1/DE-0265-CEM | https://files.ledsc4.com/ambience-photo/2/DE-0265-CEM | https://files.ledsc4.com/ambience-photo/3/DE-0265-CEM | https://files.ledsc4.com/detail-photo/1/DE-0265-CEM | https://files.ledsc4.com/detail-photo/2/DE-0265-CEM | https://files.ledsc4.com/imc/DE-0265-CEM.html |  | https://files.ledsc4.com/fm/DE-0265-CEM.html | https://files.ledsc4.com/pl/DE-0265-CEM.html |  |  | https://files.ledsc4.com/ies/DE-0265-CEM.html | https://files.ledsc4.com/ldt/DE-0265-CEM.html |  | RETILAP-DECORATIVE | FX-INC-I
PX-0276-GRI | V0 | Oui | Applique murale | 8435381457099 | Noa | Forlight | 3 | 100-240V ~ 50/60Hz | https://files.ledsc4.com/ft2/fr/PX-0276-GRI.html | APPLIQUE MURALE IP44 NOA LED 6.3W 3000K ON-OFF GRIS 480.00 | LedsC4 Noa PX-0276-GRI Applique murale à usage extérieur pour éclairer frontalement. Matière de la structure: Aluminium. Finition structure: Gris. Matière du diffuseur: Polycarbonate. Finition diffuseur: Opale. Protection contre les rayons ultraviolets. Garantie: 3 Ans. Poids net du produit (kg): 0.42 Longueur du produit (mm): 200 Largeur ou diamètre du produit (mm): 43 Sortie du produit (mm): 100 Classe 1. IP: IP44. IK: IK09. LED. Nombre de douilles ou LED: 1. Puissance maximale de la source lumineuse: 5W. Température de couleur: 3000K. Indice de rendu des couleurs: 80. Steps Mac Adam: 3. Durée de vie en heures: 36.000h L70B30. Facteur UGR: 15.2. Risque photobiologique: RG0. Flux réel (lm): 398. Flux nominal (lm): 480. Lm/W réels: 63. Plage de tension/fréquence: 110-240/50-60Hz. Tension: 3. Appareillage fourni: Oui. Appareillage multitension fourni. Puissance totale: 6.3. Facteur de puissance: 0.50. Appareillage réglable fourni: ON-OFF. | 9405119090 | Aluminium, Polycarbonate | Gris, Opale | 200 | 43 |  | 100 | 1xLED 5 480.00 lm | Oui | E | 12 | 0,51 | 6,12 | 0,42 | 0,001 | 0,012 | 205 | 45 | 105 | [6 empty] | 335 | 210 | 225 | [6 empty] | 6,3 | 480,00 | 398 | 3000K | 80 |  | ON-OFF | IP44 | IK09 | https://files.ledsc4.com/main-photo/PX-0276-GRI | https://files.ledsc4.com/ambience-photo/1/PX-0276-GRI | https://files.ledsc4.com/ambience-photo/2/PX-0276-GRI | https://files.ledsc4.com/ambience-photo/3/PX-0276-GRI | https://files.ledsc4.com/detail-photo/1/PX-0276-GRI | https://files.ledsc4.com/detail-photo/2/PX-0276-GRI | https://files.ledsc4.com/imc/PX-0276-GRI.html | https://files.ledsc4.com/el/PX-0276-GRI.html | https://files.ledsc4.com/fm/PX-0276-GRI.html | https://files.ledsc4.com/pl/PX-0276-GRI.html |  |  |  | https://files.ledsc4.com/ldt/PX-0276-GRI.html |  | RETILAP-APLIQUE | FX-LED-I
PX-0278-INO | V0 | Oui | Applique murale | 8435381457112 | Litus with sensor | Forlight | 3 | 100-240V ~ 50/60Hz | https://files.ledsc4.com/ft2/fr/PX-0278-INO.html | APPLIQUE IP44 LITUS WITH SENSOR LED 5.3W 4000K ACIER INOXYDABLE 420LM | LedsC4 Litus with sensor PX-0278-INO Applique murale à usage extérieur pour éclairer frontalement. Comprend un capteur de nocturnité et de mouvement. Matière de la structure: Acier inoxydable AISI 202. Finition structure: Acier inoxydable. Matière du diffuseur: Polycarbonate. Finition diffuseur: Opale. Protection contre les rayons ultraviolets. Garantie: 3 Ans. Poids net du produit (kg): 0.74 Largeur ou diamètre du produit (mm): 50 Hauteur du produit (mm): 244 Sortie du produit (mm): 95 Classe 1. IP: IP44. IK: IK05. LED. Nombre de douilles ou LED: 1. Puissance maximale de la source lumineuse: 5.3W. Température de couleur: 4000K. Indice de rendu des couleurs: 80. Steps Mac Adam: 3. Durée de vie en heures: 36.000h L70B30. Facteur UGR: 15.3. Risque photobiologique: RG0. Flux réel (lm): 420. Flux nominal (lm): 500. Lm/W réels: 64. Plage de tension/fréquence: 110-240/50-60Hz. Tension: 3. Appareillage fourni: Oui. Appareillage multitension fourni. Puissance totale: 6.6. Facteur de puissance: 0.50. Appareillage réglable fourni: ON-OFF. | 9405119090 | Acier inoxydable AISI 202, Polycarbonate | Acier inoxydable, Opale |  | 50 | 244 | 95 | 1xLED 5.3 500.00 lm | Oui | D | 10 | 0,84 | 8,4 | 0,74 | 0,002 | 0,02 | 110 | 60 | 255 | [6 empty] | 320 | 250 | 280 | [6 empty] | 6,6 | 500,00 | 420 | 4000K | 80 |  | ON-OFF | IP44 | IK05 | https://files.ledsc4.com/main-photo/PX-0278-INO | https://files.ledsc4.com/ambience-photo/1/PX-0278-INO | https://files.ledsc4.com/ambience-photo/2/PX-0278-INO | https://files.ledsc4.com/ambience-photo/3/PX-0278-INO | https://files.ledsc4.com/detail-photo/1/PX-0278-INO | https://files.ledsc4.com/detail-photo/2/PX-0278-INO | https://files.ledsc4.com/imc/PX-0278-INO.html | https://files.ledsc4.com/el/PX-0278-INO.html | https://files.ledsc4.com/fm/PX-0278-INO.html | https://files.ledsc4.com/pl/PX-0278-INO.html |  |  | https://files.ledsc4.com/ies/PX-0278-INO.html | https://files.ledsc4.com/ldt/PX-0278-INO.html |  | RETILAP-APLIQUE | FX-LED-I
15-9948-CA-CL | V0 | Non | Encastrables au plafond | 8435381455736 | Gea Power Led | Outdoor | 2 | 100-240V ~ 50/60Hz | https://files.ledsc4.com/ft2/fr/15-9948-CA-CL.html | ENCASTRABLES AU PLAFOND IP66 GEA POWER LED LED 22W 3000K ON-OFF ACIER INOX AISI | LedsC4 Gea Power Led 15-9948-CA-CL Encastrables au plafond à usage extérieur pour éclairer vers le bas. Comprend 2 sorties de câble pour faciliter l&#039;installation en chaîne. Source lumineuse orientable. Matière de la structure: Acier inoxydable AISI 316. Finition structure: Acier inox AISI 316. Matière du diffuseur: Verre. Finition diffuseur: Transparent. Protection contre les rayons ultraviolets. Garantie: 2 Ans. Poids net du produit (kg): 1.18 Largeur ou diamètre du produit (mm): 190 Sortie du produit (mm): 90 Ø de l&#039;orifice pour l&#039;encastrement (mm): 170 Épaisseur de plafond admise: 12-30 Classe 1. Luminaire non adapté pour être recouvert de matériaux isolants. Essai au fil incandescent: 850. IP: IP66. IK: IK10. LED. Nombre de douilles ou LED: 1. Marque de la LED: LUMILEDS. Puissance maximale de la source lumineuse: 18W. Température de couleur: 3000K. Indice de rendu des couleurs: 80. Steps Mac Adam: 3. Durée de vie en heures: 50.000h L80B20. Facteur UGR: 16.6. Risque photobiologique: RG1. Flux réel (lm): 1820. Lm/W réels: 83. Plage de tension/fréquence: 100-240/50-60Hz. Tension: 3. Appareillage fourni: Oui. Appareillage multitension fourni. Puissance totale: 22. Facteur de puissance: 0.90. Appareillage réglable fourni: ON-OFF. | 9405119090 | Acier inoxydable AISI 316, Verre | Acier inox AISI 316, Transparent |  | 190 |  | 90 |  | Oui | G | 2 | 2,05 | 4,1 | 1,18 | 0,006 | 0,012 | 200 | 200 | 115 | [6 empty] | 215 | 215 | 260 | [6 empty] | 22 |  | 1820 | 3000K | 80 | MEDIUM | ON-OFF | IP66 | IK10 | https://files.ledsc4.com/main-photo/15-9948-CA-CL | [5 empty] | https://files.ledsc4.com/imc/15-9948-CA-CL.html | https://files.ledsc4.com/el/15-9948-CA-CL.html | https://files.ledsc4.com/fm/15-9948-CA-CL.html | https://files.ledsc4.com/pl/15-9948-CA-CL.html | https://files.ledsc4.com/ft3/fr/15-9948-CA-CL.html | https://files.ledsc4.com/3d/15-9948-CA-CL.html | https://files.ledsc4.com/ies/15-9948-CA-CL.html | https://files.ledsc4.com/ldt/15-9948-CA-CL.html |  |  | FX-LED-I
TC-0357-BLA | V0 | Oui | Projecteur et spot | 8435381458850 | Onyx ø82mm | Forlight | 3 | 100-240V ~ 50/60Hz | https://files.ledsc4.com/ft2/fr/TC-0357-BLA.html | PROJECTEUR ET SPOT ONYX Ø82MM LED 21W 3000K ON-OFF BLANC IP20 2000.00 | LedsC4 Onyx ø82mm TC-0357-BLA Projecteur et spot à usage intérieur pour un éclairage asymétrique. Compatible avec rail triphasé. Rendement lumineux élevé. Non compatible avec TC-0473-BLA. Le module optique peut facilement tourner 360º. Matière de la structure: Aluminium. Finition structure: Blanc. Matière du diffuseur: Verre. Finition diffuseur: Transparent. Garantie: 3 Ans. Poids net du produit (kg): 0.79 Longueur du produit (mm): 170 Largeur ou diamètre du produit (mm): 82 Hauteur du produit (mm): 130 Classe 1. IP: IP20. LED. Nombre de douilles ou LED: 1. Marque de la LED: EDISON. Puissance maximale de la source lumineuse: 20W. Température de couleur: 3000K. Indice de rendu des couleurs: 80. Steps Mac Adam: 3. Durée de vie en heures: 36.000h L70B30. Facteur UGR: 18.0. Risque photobiologique: RG1. Flux réel (lm): 1745. Flux nominal (lm): 2000. Lm/W réels: 83. Plage de tension/fréquence: 100-277/50-60Hz. Tension: 37. Appareillage fourni: Oui. Appareillage multitension fourni. Puissance totale: 21. Facteur de puissance: 0.90. Appareillage réglable fourni: ON-OFF. | 9405119090 | Aluminium, Verre | Blanc, Transparent | 170 | 82 | 130 |  | 1xLED 20 2000.00 lm | Oui | F | 12 | 1,01 | 12,12 | 0,79 | 0,005 | 0,06 | 185 | 110 | 215 | [6 empty] | 390 | 360 | 460 | [6 empty] | 21 | 2000,00 | 1745 | 3000K | 80 | ULTRA MEDIUM | ON-OFF | IP20 |  | https://files.ledsc4.com/main-photo/TC-0357-BLA | https://files.ledsc4.com/ambience-photo/1/TC-0357-BLA | https://files.ledsc4.com/ambience-photo/2/TC-0357-BLA |  | https://files.ledsc4.com/detail-photo/1/TC-0357-BLA |  | https://files.ledsc4.com/imc/TC-0357-BLA.html | https://files.ledsc4.com/el/TC-0357-BLA.html | https://files.ledsc4.com/fm/TC-0357-BLA.html | https://files.ledsc4.com/pl/TC-0357-BLA.html |  |  | https://files.ledsc4.com/ies/TC-0357-BLA.html | https://files.ledsc4.com/ldt/TC-0357-BLA.html |  | RETILAP-TRACK | FX-LED-I
TC-0358-BLA | V0 | Oui | Projecteur et spot | 8435381458867 | Onyx ø100mm | Forlight | 3 | 100-240V ~ 50/60Hz | https://files.ledsc4.com/ft2/fr/TC-0358-BLA.html | PROJECTEUR ET SPOT ONYX Ø100MM LED 38.5W 3000K ON-OFF BLANC IP20 4000.00 | LedsC4 Onyx ø100mm TC-0358-BLA Projecteur et spot à usage intérieur pour un éclairage asymétrique. Compatible avec rail triphasé. Rendement lumineux élevé. Non compatible avec TC-0473-BLA. Le module optique peut facilement tourner 360º. Matière de la structure: Aluminium. Finition structure: Blanc. Matière du diffuseur: Verre. Finition diffuseur: Transparent. Garantie: 3 Ans. Poids net du produit (kg): 1.39 Longueur du produit (mm): 228 Largeur ou diamètre du produit (mm): 100 Hauteur du produit (mm): 151 Classe 1. IP: IP20. LED. Nombre de douilles ou LED: 1. Marque de la LED: EDISON. Puissance maximale de la source lumineuse: 35W. Température de couleur: 3000K. Indice de rendu des couleurs: 80. Steps Mac Adam: 3. Durée de vie en heures: 36.000h L70B30. Facteur UGR: 14.2. Risque photobiologique: RG1. Flux réel (lm): 3007. Flux nominal (lm): 4000. Lm/W réels: 78. Plage de tension/fréquence: 100-277/50-60Hz. Tension: 37. Appareillage fourni: Oui. Appareillage multitension fourni. Puissance totale: 38.5. Facteur de puissance: 0.90. Appareillage réglable fourni: ON-OFF. | 9405119090 | Aluminium, Verre | Blanc, Transparent | 228 | 100 | 151 |  | 1xLED 35 4000.00 lm | Oui | E | 8 | 1,55 | 12,4 | 1,39 | 0,009 | 0,072 | 190 | 140 | 265 | [6 empty] | 585 | 405 | 290 | [6 empty] | 38,5 | 4000,00 | 3007 | 3000K | 80 | MEDIUM | ON-OFF | IP20 |  | https://files.ledsc4.com/main-photo/TC-0358-BLA | https://files.ledsc4.com/ambience-photo/1/TC-0358-BLA | https://files.ledsc4.com/ambience-photo/2/TC-0358-BLA |  | https://files.ledsc4.com/detail-photo/1/TC-0358-BLA |  | https://files.ledsc4.com/imc/TC-0358-BLA.html | https://files.ledsc4.com/el/TC-0358-BLA.html | https://files.ledsc4.com/fm/TC-0358-BLA.html | https://files.ledsc4.com/pl/TC-0358-BLA.html |  |  | https://files.ledsc4.com/ies/TC-0358-BLA.html | https://files.ledsc4.com/ldt/TC-0358-BLA.html |  | RETILAP-TRACK | FX-LED-I
PX-0365-NEG | V0 | Oui | Lampadaire | 8435381458652 | Picnic | Forlight | 3 | 100-240V ~ 50/60Hz | https://files.ledsc4.com/ft2/fr/PX-0365-NEG.html | LAMPADAIRE IP65 PICNIC GU10 8W NOIR 637LM | LedsC4 Picnic PX-0365-NEG Lampadaire à usage extérieur pour éclairer latéralement. Réglable en hauteur. Mètres de câble fournis: 4.5. Source lumineuse orientable. Matière de la structure: Aluminium. Finition structure: Noir. Matière du diffuseur: Verre. Finition diffuseur: Transparent. Protection contre les rayons ultraviolets. Garantie: 3 Ans. Poids net du produit (kg): 1.85 Largeur ou diamètre du produit (mm): 600 Hauteur du produit (mm): 1500 Classe 1. IP: IP65. IK: IK05. Puissance totale: 8. | 9405299090 | Aluminium, Verre | Noir, Transparent |  | 600 | 1500 |  |  | Non | NA EPREL | 10 | 2,14 | 21,4 | 1,85 | 0,009 | 0,09 | 120 | 100 | 600 | [6 empty] | 530 | 265 | 620 | [6 empty] | 8 |  | 637 |  |  | MEDIUM |  | IP65 | IK05 | https://files.ledsc4.com/main-photo/PX-0365-NEG | https://files.ledsc4.com/ambience-photo/1/PX-0365-NEG | https://files.ledsc4.com/ambience-photo/2/PX-0365-NEG |  | https://files.ledsc4.com/detail-photo/1/PX-0365-NEG | https://files.ledsc4.com/detail-photo/2/PX-0365-NEG | https://files.ledsc4.com/imc/PX-0365-NEG.html |  | https://files.ledsc4.com/fm/PX-0365-NEG.html | https://files.ledsc4.com/pl/PX-0365-NEG.html |  |  | https://files.ledsc4.com/ies/PX-0365-NEG.html | https://files.ledsc4.com/ldt/PX-0365-NEG.html |  | RETILAP-DECORATIVE | PR-INC-I
00-5694-05-05 | V0 | Non | Suspension | 8435381462772 | Invisible Single Adjustable | Decorative | 5 | 220-240V/50-60Hz | https://files.ledsc4.com/ft2/fr/00-5694-05-05.html | SUSPENSION INVISIBLE SINGLE ADJUSTABLE LED 12.2W 3000K PHASE CUT NOIR 393LM | LedsC4 Invisible Single Adjustable 00-5694-05-05 Suspension à usage intérieur pour éclairer vers le bas. Source lumineuse orientable. Matière de la structure: Aluminium, Acier. Finition structure: Noir. Matière du diffuseur: PMMA. Finition diffuseur: Nuancé. Garantie: 5 Ans. Poids net du produit (kg): 2.55 Longueur du produit (mm): 1760 Hauteur du produit (mm): 600-1980 Classe 2. Essai au fil incandescent: 750. IP: IP20. LED. Nombre de douilles ou LED: 1. Marque du Driver: HEP. Puissance maximale de la source lumineuse: 9W. Température de couleur: 3000K. Indice de rendu des couleurs: 80. Steps Mac Adam: 5. Durée de vie en heures: 50.000h L80B20. Facteur UGR: 20.9. Risque photobiologique: RG0. Flux réel (lm): 393. Flux nominal (lm): 765. Lm/W réels: 32. Plage de tension/fréquence: 220-240/50-60Hz. Tension: 3. Appareillage fourni: Oui. Puissance totale: 12.2. Facteur de puissance: 0.90. Appareillage réglable fourni: PHASE CUT. | 9405119090 | Aluminium, Acier, PMMA | Noir, Nuancé | 1760 |  | 600-1980 |  | 1xLED 9 765 lm | Oui | F | 1 | 5 | 5 | 2,55 | 0,077 | 0,077 | 1600 | 220 | 220 | [15 empty] | 12,2 | 765 | 393 | 3000K | 80 |  | PHASE CUT | IP20 |  | https://files.ledsc4.com/main-photo/00-5694-05-05 | https://files.ledsc4.com/ambience-photo/1/00-5694-05-05 |  |  | https://files.ledsc4.com/detail-photo/1/00-5694-05-05 |  | https://files.ledsc4.com/imc/00-5694-05-05.html | https://files.ledsc4.com/el/00-5694-05-05.html | https://files.ledsc4.com/fm/00-5694-05-05.html | https://files.ledsc4.com/pl/00-5694-05-05.html |  | https://files.ledsc4.com/3d/00-5694-05-05.html | https://files.ledsc4.com/ies/00-5694-05-05.html | https://files.ledsc4.com/ldt/00-5694-05-05.html |  |  | FX-LED-II |  |  |  | Invisible Pendant Single Adjustable
TC-0304-BLA | V0 | Oui | Structure | 8435381456672 | Mix Frame Surface Ø80mm | Forlight | 5 |  | https://files.ledsc4.com/ft2/fr/TC-0304-BLA.html | STRUCTURE MIX FRAME SURFACE Ø80MM ALUMINIUM BLANC IP23 | LedsC4 Mix Frame Surface Ø80mm TC-0304-BLA Structure à usage intérieur pour éclairer vers le bas. Source lumineuse orientable. Matière de la structure: Aluminium. Finition structure: Blanc. Garantie: 5 Ans. Poids net du produit (kg): 0.54 Longueur du produit (mm): 162 Largeur ou diamètre du produit (mm): 80 IP: IP23. | 9405990090 | Aluminium | Blanc | 162 | 80 |  |  |  | Non | NA EPREL | 25 | 0,63 | 15,75 | 0,54 | 0,002 | 0,05 | 95 | 95 | 180 | [6 empty] | 510 | 510 | 210 | [13 empty] | IP23 |  | https://files.ledsc4.com/main-photo/TC-0304-BLA | https://files.ledsc4.com/ambience-photo/1/TC-0304-BLA | https://files.ledsc4.com/ambience-photo/2/TC-0304-BLA |  |  |  | https://files.ledsc4.com/imc/TC-0304-BLA.html |  |  | https://files.ledsc4.com/pl/TC-0304-BLA.html | https://files.ledsc4.com/ft3/fr/TC-0304-BLA.html | [5 empty] | NA-Accessory
00-6000-05-M1 | V0 | Non | Suspension | 8435381462345 | Tubs 1200mm | Decorative | 2 | 100-277V ~ 50/60Hz | https://files.ledsc4.com/ft2/fr/00-6000-05-M1.html | SUSPENSION TUBS 1200MM LED 53.5W 3000K ON-OFF NOIR 2440LM | LedsC4 Tubs 1200mm 00-6000-05-M1 Suspension à usage intérieur pour éclairer vers le bas. Matière de la structure: Aluminium. Finition structure: Noir. Matière du diffuseur: PMMA. Finition diffuseur: Opale. Garantie: 2 Ans. Poids net du produit (kg): 5 Longueur du produit (mm): 1200 Largeur ou diamètre du produit (mm): 800 Hauteur du produit (mm): 5000 Sortie du produit (mm): 5000 Classe 1. IP: IP20. LED. Nombre de douilles ou LED: 1. Marque du Driver: HEP. Puissance maximale de la source lumineuse: 48W. Température de couleur: 3000K. Indice de rendu des couleurs: 80. Steps Mac Adam: 5. Durée de vie en heures: 50.000h L80B20. Facteur UGR: 11.4. Risque photobiologique: RG0. Flux réel (lm): 2440. Flux nominal (lm): 5200. Lm/W réels: 46. Plage de tension/fréquence: 100-277/50-60Hz. Tension: 3. Appareillage fourni: Oui. Appareillage multitension fourni. Puissance totale: 53.5. Facteur de puissance: 0.90. Appareillage réglable fourni: ON-OFF. | 9405119090 | Aluminium, PMMA | Noir, Opale | 1200 | 800 | 5000 | 5000 | 1xLED 48 5200 lm | Oui | F | 1 | 12,6 | 12,6 | 5 | 0,494 | 0,494 | 1300 | 905 | 420 | [15 empty] | 53,5 | 5200 | 2440 | 3000K | 80 | SPOT | ON-OFF | IP20 |  | https://files.ledsc4.com/main-photo/00-6000-05-M1 | https://files.ledsc4.com/ambience-photo/1/00-6000-05-M1 | https://files.ledsc4.com/ambience-photo/2/00-6000-05-M1 | https://files.ledsc4.com/ambience-photo/3/00-6000-05-M1 | https://files.ledsc4.com/detail-photo/1/00-6000-05-M1 | https://files.ledsc4.com/detail-photo/2/00-6000-05-M1 | https://files.ledsc4.com/imc/00-6000-05-M1.html | https://files.ledsc4.com/el/00-6000-05-M1.html | https://files.ledsc4.com/fm/00-6000-05-M1.html | https://files.ledsc4.com/pl/00-6000-05-M1.html |  | https://files.ledsc4.com/3d/00-6000-05-M1.html | https://files.ledsc4.com/ies/00-6000-05-M1.html | https://files.ledsc4.com/ldt/00-6000-05-M1.html |  |  | FX-LED-I |  |  |  | Tubs Pendant 1200mm
05-9912-34-CL | V0 | Non | Applique murale | 8435381454678 | Afrodita LED 220mm Single Emission | Outdoor | 5 | 100-240V ~ 50/60Hz | https://files.ledsc4.com/ft2/fr/05-9912-34-CL.html | APPLIQUE MURALE IP66 AFRODITA LED 220MM SINGLE EMISSION LED 12.7W 3000K ON-OFF G | LedsC4 Afrodita LED 220mm Single Emission 05-9912-34-CL Applique murale à usage extérieur pour éclairer vers le bas. Matière de la structure: Aluminium. Finition structure: Gris. Matière du diffuseur: Verre. Finition diffuseur: Semi-sablé. Protection contre les rayons ultraviolets. Garantie: 5 Ans. Poids net du produit (kg): 1.41 Largeur ou diamètre du produit (mm): 220 Hauteur du produit (mm): 90 Sortie du produit (mm): 120 Classe 1. Essai au fil incandescent: 850. IP: IP66. IK: IK04. LED. Nombre de douilles ou LED: 1. Puissance maximale de la source lumineuse: 11.5W. Température de couleur: 3000K. Indice de rendu des couleurs: 80. Steps Mac Adam: 3. Durée de vie en heures: 50.000h L80B20. Facteur UGR: 22.2. Risque photobiologique: RG0. Flux réel (lm): 913. Flux nominal (lm): 1097. Lm/W réels: 72. Plage de tension/fréquence: 100-240/50-60Hz. Tension: 6. Appareillage fourni: Oui. Appareillage multitension fourni. Puissance totale: 12.7. Facteur de puissance: 0.90. Appareillage réglable fourni: ON-OFF. | 9405119090 | Aluminium, Verre | Gris, Semi-sablé |  | 220 | 90 | 120 | 1xLED 11.5 1097 lm | Oui | E | 4 | 1,58 | 6,32 | 1,41 | 0,004 | 0,016 | 230 | 130 | 100 | [6 empty] | 275 | 255 | 225 | [6 empty] | 12,7 | 1097 | 913 | 3000K | 80 | Check Photometric file | ON-OFF | IP66 | IK04 | https://files.ledsc4.com/main-photo/05-9912-34-CL | [5 empty] | https://files.ledsc4.com/imc/05-9912-34-CL.html | https://files.ledsc4.com/el/05-9912-34-CL.html | https://files.ledsc4.com/fm/05-9912-34-CL.html | https://files.ledsc4.com/pl/05-9912-34-CL.html |  | https://files.ledsc4.com/3d/05-9912-34-CL.html | https://files.ledsc4.com/ies/05-9912-34-CL.html | https://files.ledsc4.com/ldt/05-9912-34-CL.html |  |  | FX-LED-I |  |  |  | Afrodita LED 220mm Single Emission
05-9878-34-CL | V0 | Non | Applique murale | 8435381454692 | Afrodita LED 300mm Double Emission | Outdoor | 5 | 100-240V ~ 50/60Hz | https://files.ledsc4.com/ft2/fr/05-9878-34-CL.html | APPLIQUE MURALE IP66 AFRODITA LED 300MM DOUBLE EMISSION LED 43.3W 3000K ON-OFF G | LedsC4 Afrodita LED 300mm Double Emission 05-9878-34-CL Applique murale à usage extérieur pour éclairer vers le haut et vers le bas Matière de la structure: Aluminium. Finition structure: Gris. Matière du diffuseur: Verre. Finition diffuseur: Semi-sablé. Protection contre les rayons ultraviolets. Garantie: 5 Ans. Poids net du produit (kg): 2.47 Largeur ou diamètre du produit (mm): 300 Hauteur du produit (mm): 120 Sortie du produit (mm): 178 Classe 1. Essai au fil incandescent: 850. IP: IP66. IK: IK04. LED. Nombre de douilles ou LED: 1. Puissance maximale de la source lumineuse: 39W. Température de couleur: 3000K. Indice de rendu des couleurs: 80. Steps Mac Adam: 3. Durée de vie en heures: 50.000h L80B20. Facteur UGR: 13.5. Risque photobiologique: RG0. Flux réel (lm): 3288. Flux nominal (lm): 3879. Lm/W réels: 76. Plage de tension/fréquence: 100-240/50-60Hz. Tension: 6. Appareillage fourni: Oui. Appareillage multitension fourni. Puissance totale: 43.3. Facteur de puissance: 0.90. Appareillage réglable fourni: ON-OFF. | 9405119090 | Aluminium, Verre | Gris, Semi-sablé |  | 300 | 120 | 178 | 1xLED 39 3879.00 lm | Oui | E | 2 | 2,82 | 5,64 | 2,47 | 0,01 | 0,02 | 310 | 130 | 190 | [6 empty] | 330 | 280 | 220 | [6 empty] | 43,3 | 3879,00 | 3288 | 3000K | 80 | Check Photometric file | ON-OFF | IP66 | IK04 | https://files.ledsc4.com/main-photo/05-9878-34-CL | [5 empty] | https://files.ledsc4.com/imc/05-9878-34-CL.html | https://files.ledsc4.com/el/05-9878-34-CL.html | https://files.ledsc4.com/fm/05-9878-34-CL.html | https://files.ledsc4.com/pl/05-9878-34-CL.html |  | https://files.ledsc4.com/3d/05-9878-34-CL.html | https://files.ledsc4.com/ies/05-9878-34-CL.html | https://files.ledsc4.com/ldt/05-9878-34-CL.html |  |  | FX-LED-I |  |  |  | Afrodita LED 300mm Double Emission
10-3686-21-M1 | V0 | Oui | Lampe de table | 8435381473129 | Flavia | Decorative | 3 | 100-240V ~ 50/60Hz | https://files.ledsc4.com/ft2/fr/10-3686-21-M1.html | LAMPE DE TABLE FLAVIA E27 15W CHROME 708LM | LedsC4 Flavia 10-3686-21-M1 Lampe de table à usage intérieur pour éclairer vers le haut et vers le bas. Source lumineuse orientable. Matière de la structure: Aluminium, Acier. Finition structure: Chrome. Matière du diffuseur: PMMA. Finition diffuseur: Opale. Garantie: 3 Ans. Poids net du produit (kg): 3.7 Longueur du produit (mm): 345 Largeur ou diamètre du produit (mm): 230 Hauteur du produit (mm): 510 Classe 2. IP: IP20. Appareillage fourni: No. Puissance totale: 15. | 9405299090 | Aluminium, Acier, PMMA | Chrome, Opale | 345 | 230 | 510 |  |  | Non |  | 8 | 10,78 |  | 7,4 | 0,088 | 0,504 | 360 | 115 | 520 | 250 | 260 | 250 | 360 | 115 | 520 | 480 | 380 | 540 | 525 | 530 | 540 |  |  |  | 15 |  | 708 |  |  |  |  | IP20 |  | https://files.ledsc4.com/main-photo/10-3686-21-M1 | https://files.ledsc4.com/ambience-photo/1/10-3686-21-M1 |  |  | https://files.ledsc4.com/detail-photo/1/10-3686-21-M1 |  | https://files.ledsc4.com/imc/10-3686-21-M1.html |  | https://files.ledsc4.com/fm/10-3686-21-M1.html | https://files.ledsc4.com/pl/10-3686-21-M1.html |  | https://files.ledsc4.com/3d/10-3686-21-M1.html | https://files.ledsc4.com/ies/10-3686-21-M1.html | https://files.ledsc4.com/ldt/10-3686-21-M1.html |  | RETILAP-DECORATIVE | PR-INC-II
25-3686-21-M1 | V0 | Oui | Lampadaire | 8435381473136 | Flavia | Decorative | 3 | 100-240V ~ 50/60Hz | https://files.ledsc4.com/ft2/fr/25-3686-21-M1.html | LAMPADAIRE FLAVIA E27 15W CHROME 907LM | LedsC4 Flavia 25-3686-21-M1 Lampadaire à usage intérieur pour éclairer vers le haut et vers le bas. Source lumineuse orientable. Matière de la structure: Aluminium, Acier. Finition structure: Chrome. Matière du diffuseur: PMMA. Finition diffuseur: Opale. Garantie: 3 Ans. Poids net du produit (kg): 5.93 Longueur du produit (mm): 250 Largeur ou diamètre du produit (mm): 250 Hauteur du produit (mm): 1300 Classe 2. IP: IP20. Appareillage fourni: No. Puissance totale: 15. | 9405299090 | Aluminium, Acier, PMMA | Chrome, Opale | 250 | 250 | 1300 |  |  | Non |  | 8 | 9,34 |  | 5,93 | 0,086 | 0,286 | 390 | 120 | 1250 | 250 | 260 | 250 |  |  |  | 410 | 260 | 1260 | 525 | 530 | 540 |  |  |  | 15 |  | 907 |  |  |  |  | IP20 |  | https://files.ledsc4.com/main-photo/25-3686-21-M1 | https://files.ledsc4.com/ambience-photo/1/25-3686-21-M1 |  |  | https://files.ledsc4.com/detail-photo/1/25-3686-21-M1 | https://files.ledsc4.com/detail-photo/2/25-3686-21-M1 | https://files.ledsc4.com/imc/25-3686-21-M1.html |  | https://files.ledsc4.com/fm/25-3686-21-M1.html | https://files.ledsc4.com/pl/25-3686-21-M1.html |  | https://files.ledsc4.com/3d/25-3686-21-M1.html | https://files.ledsc4.com/ies/25-3686-21-M1.html | https://files.ledsc4.com/ldt/25-3686-21-M1.html |  | RETILAP-DECORATIVE | PR-INC-II
05-6024-21-21 | V0 | Oui | Lumière de lecture | 8435526865420 | Lire Switch | Decorative | 3 | 100-240V ~ 50/60Hz | https://files.ledsc4.com/ft2/fr/05-6024-21-21.html | LUMIÈRE DE LECTURE LIRE SWITCH LED 3.5W 2700K ON-OFF CHROME 125LM | LedsC4 Lire Switch 05-6024-21-21 Lumière de lecture à usage intérieur pour éclairer frontalement et vers le bas. Design intemporel. Finitions de grande qualité. Confort visuel optimal. Double installation encastrée/surface. Installation facile. Durabilité élevée pour usage intensif. Le module optique peut facilement tourner 360º. Matière de la structure: Aluminium, Acier. Finition structure: Chrome. Garantie: 3 Ans. Poids net du produit (kg): 0.72 Largeur ou diamètre du produit (mm): 60 Hauteur du produit (mm): 170 Sortie du produit (mm): 70 Ø de l&#039;orifice pour l&#039;encastrement (mm): 160x50 Épaisseur de plafond admise: 3-35 Classe 1. Essai au fil incandescent: 850. IP: IP20. LED. Nombre de douilles ou LED: 1. Marque de la LED: CREE. Puissance maximale de la source lumineuse: 2.2W. Température de couleur: 2700K. Indice de rendu des couleurs: 80. Steps Mac Adam: 3. Durée de vie en heures: 50.000h L80B20. Facteur UGR: 14.1. Risque photobiologique: RG2. Flux réel (lm): 125. Lm/W réels: 36. Plage de tension/fréquence: 100-240/50-60Hz. Tension: 3. Appareillage fourni: Oui. Appareillage multitension fourni. Puissance totale: 3.5. Facteur de puissance: 0.40. Appareillage réglable fourni: ON-OFF. | 9405119090 | Aluminium, Acier | Chrome |  | 60 | 170 | 70 |  | Oui | E | 12 | 0,88 | 10,56 | 0,72 | 0,003 | 0,036 | 210 | 100 | 100 | [6 empty] | 430 | 230 | 330 | [6 empty] | 3,5 |  | 125 | 2700K | 80 | SPOT | ON-OFF | IP20 |  | https://files.ledsc4.com/main-photo/05-6024-21-21 | https://files.ledsc4.com/ambience-photo/1/05-6024-21-21 |  |  | https://files.ledsc4.com/detail-photo/1/05-6024-21-21 |  | https://files.ledsc4.com/imc/05-6024-21-21.html | https://files.ledsc4.com/el/05-6024-21-21.html | https://files.ledsc4.com/fm/05-6024-21-21.html | https://files.ledsc4.com/pl/05-6024-21-21.html |  | https://files.ledsc4.com/3d/05-6024-21-21.html | https://files.ledsc4.com/ies/05-6024-21-21.html | https://files.ledsc4.com/ldt/05-6024-21-21.html |  | RETILAP-DECORATIVE | FX-LED-I |  |  |  | Lire Switch
05-6068-14-14 | V0 | Oui | Lumière de lecture | 8435381472290 | Lire | Decorative | 3 | 100-240V ~ 50/60Hz | https://files.ledsc4.com/ft2/fr/05-6068-14-14.html | LUMIÈRE DE LECTURE LIRE LED 3.5W 2700K ON-OFF BLANC 125LM | LedsC4 Lire 05-6068-14-14 Lumière de lecture à usage intérieur pour éclairer frontalement et vers le bas. Design intemporel. Finitions de grande qualité. Confort visuel optimal. Double installation encastrée/surface. Installation facile. Durabilité élevée pour usage intensif. Le module optique peut facilement tourner 360º. Matière de la structure: Aluminium, Acier. Finition structure: Blanc. Garantie: 3 Ans. Poids net du produit (kg): 0.73 Largeur ou diamètre du produit (mm): 60 Hauteur du produit (mm): 170 Sortie du produit (mm): 70 Ø de l&#039;orifice pour l&#039;encastrement (mm): 160x50 Épaisseur de plafond admise: 3-35 Classe 1. Essai au fil incandescent: 850. IP: IP20. LED. Nombre de douilles ou LED: 1. Marque de la LED: CREE. Puissance maximale de la source lumineuse: 2.2W. Température de couleur: 2700K. Indice de rendu des couleurs: 80. Steps Mac Adam: 3. Durée de vie en heures: 50.000h L80B20. Facteur UGR: 13.9. Risque photobiologique: RG2. Flux réel (lm): 125. Flux nominal (lm): 179. Lm/W réels: 36. Plage de tension/fréquence: 100-240/50-60Hz. Tension: 3. Appareillage fourni: Oui. Appareillage multitension fourni. Puissance totale: 3.5. Facteur de puissance: 0.40. Appareillage réglable fourni: ON-OFF. | 9405119090 | Aluminium, Acier | Blanc |  | 60 | 170 | 70 | 1xLED 2.2 179.00 lm | Oui | E | 12 | 0,89 | 10,68 | 0,73 | 0,003 | 0,036 | 210 | 100 | 100 | [6 empty] | 430 | 230 | 330 | [6 empty] | 3,5 | 179,00 | 125 | 2700K | 80 | EXTRA SPOT | ON-OFF | IP20 |  | https://files.ledsc4.com/main-photo/05-6068-14-14 | https://files.ledsc4.com/ambience-photo/1/05-6068-14-14 |  |  |  |  | https://files.ledsc4.com/imc/05-6068-14-14.html | https://files.ledsc4.com/el/05-6068-14-14.html |  | https://files.ledsc4.com/pl/05-6068-14-14.html | https://files.ledsc4.com/ft3/fr/05-6068-14-14.html | https://files.ledsc4.com/3d/05-6068-14-14.html |  |  |  | RETILAP-DECORATIVE | FX-LED-I |  |  |  | Lire
05-6193-14-14 | V0 | Non | Lumière de lecture | 8435381494810 | Stylus Switch | Decorative | 5 | 100-240V ~ 50/60Hz | https://files.ledsc4.com/ft2/fr/05-6193-14-14.html | LUMIÈRE DE LECTURE STYLUS SWITCH LED 5.1W 3000K BLANC 166LM | LedsC4 Stylus Switch 05-6193-14-14 Lumière de lecture à usage intérieur pour éclairer frontalement et vers le bas. Idéal compositions « déco-tech ». Design minimaliste. Très polyvalent. Nombreuses installations. Très personnalisable : accessoires, finitions… Prix-rendement optimal. Confort visuel optimal. Double installation encastrée/surface. Installation facile. Collection complète avec produits complémentaires. Durabilité élevée pour usage intensif. Le module optique peut facilement tourner 360º. Matière de la structure: Aluminium. Finition structure: Blanc. Matière du diffuseur: Polycarbonate. Finition diffuseur: Transparent. Garantie: 5 Ans. Poids net du produit (kg): 0.28 Largeur ou diamètre du produit (mm): 90 Hauteur du produit (mm): 120 Classe 1. LED. Nombre de douilles ou LED: 1. Marque de la LED: SHARP. Marque du Driver: HEP. Puissance maximale de la source lumineuse: 3.4W. Température de couleur: 3000K. Indice de rendu des couleurs: 83. Steps Mac Adam: 3. Durée de vie en heures: 50.000h L80B20. Facteur UGR: 18.5. Risque photobiologique: RG1. Flux réel (lm): 166. Flux nominal (lm): 410. Lm/W réels: 33. Tension: 9.8V. Appareillage fourni: Oui. Puissance totale: 5.1. Facteur de puissance: 0.87. | 9405119090 | Aluminium, Polycarbonate | Blanc, Transparent |  | 90 | 120 |  | 1xLED 3.4 410 lm | Oui | F | 30 | 0,38 | 11,4 | 0,28 | 0,001 | 0,03 | 110 | 75 | 140 | [6 empty] | 395 | 360 | 305 | [6 empty] | 5,1 | 410 | 166 | 3000K | 83 | Check Photometric file |  |  |  | https://files.ledsc4.com/main-photo/05-6193-14-14 | https://files.ledsc4.com/ambience-photo/1/05-6193-14-14 | https://files.ledsc4.com/ambience-photo/2/05-6193-14-14 |  |  |  | https://files.ledsc4.com/imc/05-6193-14-14.html | https://files.ledsc4.com/el/05-6193-14-14.html | https://files.ledsc4.com/fm/05-6193-14-14.html | https://files.ledsc4.com/pl/05-6193-14-14.html |  | https://files.ledsc4.com/3d/05-6193-14-14.html | https://files.ledsc4.com/ies/05-6193-14-14.html | https://files.ledsc4.com/ldt/05-6193-14-14.html |  |  | FX-LED-I |  |  |  | Stylus Wall Fixture Switch
05-6193-05-05 | V0 | Non | Lumière de lecture | 8435381494827 | Stylus Switch | Decorative | 5 | 100-240V ~ 50/60Hz | https://files.ledsc4.com/ft2/fr/05-6193-05-05.html | LUMIÈRE DE LECTURE STYLUS SWITCH LED 5.1W 3000K NOIR 166LM | LedsC4 Stylus Switch 05-6193-05-05 Lumière de lecture à usage intérieur pour éclairer frontalement et vers le bas. Idéal compositions « déco-tech ». Design minimaliste. Très polyvalent. Nombreuses installations. Très personnalisable : accessoires, finitions… Prix-rendement optimal. Confort visuel optimal. Double installation encastrée/surface. Installation facile. Collection complète avec produits complémentaires. Durabilité élevée pour usage intensif. Le module optique peut facilement tourner 360º. Matière de la structure: Aluminium. Finition structure: Noir. Matière du diffuseur: Polycarbonate. Finition diffuseur: Transparent. Garantie: 5 Ans. Poids net du produit (kg): 0.28 Largeur ou diamètre du produit (mm): 90 Hauteur du produit (mm): 120 Classe 1. LED. Nombre de douilles ou LED: 1. Marque de la LED: SHARP. Marque du Driver: HEP. Puissance maximale de la source lumineuse: 3.4W. Température de couleur: 3000K. Indice de rendu des couleurs: 83. Steps Mac Adam: 3. Durée de vie en heures: 50.000h L80B20. Facteur UGR: 18.5. Risque photobiologique: RG1. Flux réel (lm): 166. Flux nominal (lm): 410. Lm/W réels: 33. Tension: 9.8V. Appareillage fourni: Oui. Puissance totale: 5.1. Facteur de puissance: 0.87. | 9405119090 | Aluminium, Polycarbonate | Noir, Transparent |  | 90 | 120 |  | 1xLED 3.4 410 lm | Oui | F | 30 | 0,38 | 11,4 | 0,28 | 0,001 | 0,03 | 110 | 75 | 140 | [6 empty] | 395 | 360 | 305 | [6 empty] | 5,1 | 410 | 166 | 3000K | 83 | Check Photometric file |  |  |  | https://files.ledsc4.com/main-photo/05-6193-05-05 | https://files.ledsc4.com/ambience-photo/1/05-6193-05-05 | https://files.ledsc4.com/ambience-photo/2/05-6193-05-05 |  |  |  | https://files.ledsc4.com/imc/05-6193-05-05.html | https://files.ledsc4.com/el/05-6193-05-05.html | https://files.ledsc4.com/fm/05-6193-05-05.html | https://files.ledsc4.com/pl/05-6193-05-05.html |  | https://files.ledsc4.com/3d/05-6193-05-05.html | https://files.ledsc4.com/ies/05-6193-05-05.html | https://files.ledsc4.com/ldt/05-6193-05-05.html |  |  | FX-LED-I |  |  |  | Stylus Wall Fixture Switch
05-9911-Z5-CM | V0 | Non | Applique murale | 8435381496296 | Afrodita LED 220mm Double Emission | Outdoor | 5 | 100-240V ~ 50/60Hz | https://files.ledsc4.com/ft2/fr/05-9911-Z5-CM.html | APPLIQUE MURALE IP66 AFRODITA LED 220MM DOUBLE EMISSION LED 17.9W 4000K ON-OFF G | LedsC4 Afrodita LED 220mm Double Emission 05-9911-Z5-CM Applique murale à usage extérieur pour éclairer vers le haut et vers le bas Matière de la structure: Aluminium. Finition structure: Gris urbain. Matière du diffuseur: Verre. Finition diffuseur: Semi-sablé. Protection contre les rayons ultraviolets. Garantie: 5 Ans. Poids net du produit (kg): 1.48 Largeur ou diamètre du produit (mm): 220 Hauteur du produit (mm): 90 Sortie du produit (mm): 120 Classe 1. Essai au fil incandescent: 850. IP: IP66. IK: IK04. LED. Nombre de douilles ou LED: 1. Puissance maximale de la source lumineuse: 17.5W. Température de couleur: 4000K. Indice de rendu des couleurs: 80. Steps Mac Adam: 3. Durée de vie en heures: 50.000h L80B20. Facteur UGR: 13.5. Risque photobiologique: RG0. Flux réel (lm): 1644. Flux nominal (lm): 1955. Lm/W réels: 92. Plage de tension/fréquence: 100-240/50-60Hz. Tension: 6. Appareillage fourni: Oui. Appareillage multitension fourni. Puissance totale: 17.9. Facteur de puissance: 0.90. Appareillage réglable fourni: ON-OFF. | 9405119090 | Aluminium, Verre | Gris urbain, Semi-sablé |  | 220 | 90 | 120 | 1xLED 17.5 1955 lm | Oui | E | 4 | 1,57 | 6,28 | 1,48 | 0,004 | 0,016 | 230 | 130 | 100 | [6 empty] | 275 | 255 | 225 | [6 empty] | 17,9 | 1955 | 1644 | 4000K | 80 | Check Photometric file | ON-OFF | IP66 | IK04 | https://files.ledsc4.com/main-photo/05-9911-Z5-CM | [5 empty] | https://files.ledsc4.com/imc/05-9911-Z5-CM.html | https://files.ledsc4.com/el/05-9911-Z5-CM.html | https://files.ledsc4.com/fm/05-9911-Z5-CM.html | https://files.ledsc4.com/pl/05-9911-Z5-CM.html |  | https://files.ledsc4.com/3d/05-9911-Z5-CM.html | https://files.ledsc4.com/ies/05-9911-Z5-CM.html | https://files.ledsc4.com/ldt/05-9911-Z5-CM.html |  |  | FX-LED-I |  |  |  | Afrodita LED 220mm Double Emission
05-7563-14-M1 | V0 | Oui | Applique murale | 8435575304437 | Ely Recessed With Touch | Decorative | 2 | 100-240V ~ 50/60Hz | https://files.ledsc4.com/ft2/fr/05-7563-14-M1.html | APPLIQUE MURALE ELY RECESSED WITH TOUCH LED 11W 3000K TOUCH DIMMING BLANC 485LM | LedsC4 Ely Recessed With Touch 05-7563-14-M1 Applique murale à usage intérieur pour éclairer vers le haut et vers le bas Le module optique peut facilement tourner 360º. Matière de la structure: Aluminium, Acier. Finition structure: Blanc. Matière du diffuseur: Plastique. Finition diffuseur: Blanc. Garantie: 2 Ans. Poids net du produit (kg): 1.39 Longueur du produit (mm): 210 Largeur ou diamètre du produit (mm): 122 Hauteur du produit (mm): 83 Sortie du produit (mm): 42 Ø de l&#039;orifice pour l&#039;encastrement (mm): 210x120 Épaisseur de plafond admise: 3-25 Classe 2. IP: IP20. LED. Nombre de douilles ou LED: 1. Marque de la LED: SAMSUNG. Marque du Driver: HEP. Puissance maximale de la source lumineuse: 8.4W. Température de couleur: 3000K. Indice de rendu des couleurs: 80. Steps Mac Adam: 3. Durée de vie en heures: 50.000h L80B20. Facteur UGR: 21.8. Risque photobiologique: RG1. Flux réel (lm): 485. Flux nominal (lm): 1125. Lm/W réels: 44. Plage de tension/fréquence: 100-240/50-60Hz. Tension: 3. Appareillage fourni: Oui. Puissance totale: 11. Facteur de puissance: 0.40. Appareillage réglable fourni: TOUCH DIMMING. | 9405119090 | Aluminium, Acier, Plastique | Blanc, Blanc | 210 | 122 | 83 | 42 | 1xLED 8.4 1125 lm | Oui | D | 4 | 1,92 | 7,68 | 1,39 | 0,008 | 0,032 | 280 | 190 | 125 | [15 empty] | 11 | 1125 | 485 | 3000K | 80 | SPOT | TOUCH DIMMING | IP20 |  | https://files.ledsc4.com/main-photo/05-7563-14-M1 | https://files.ledsc4.com/ambience-photo/1/05-7563-14-M1 | https://files.ledsc4.com/ambience-photo/2/05-7563-14-M1 |  | https://files.ledsc4.com/detail-photo/1/05-7563-14-M1 |  | https://files.ledsc4.com/imc/05-7563-14-M1.html | https://files.ledsc4.com/el/05-7563-14-M1.html | https://files.ledsc4.com/fm/05-7563-14-M1.html | https://files.ledsc4.com/pl/05-7563-14-M1.html | https://files.ledsc4.com/ft3/fr/05-7563-14-M1.html | https://files.ledsc4.com/3d/05-7563-14-M1.html | https://files.ledsc4.com/ies/05-7563-14-M1.html | https://files.ledsc4.com/ldt/05-7563-14-M1.html |  | RETILAP-DECORATIVE | FX-LED-II |  |  |  | Ely Recessed With Touch
TC-0358-NEG | V0 | Oui | Projecteur et spot | 8435381494551 | Onyx ø100mm | Forlight | 3 | 100-240V ~ 50/60Hz | https://files.ledsc4.com/ft2/fr/TC-0358-NEG.html | PROJECTEUR ET SPOT IP20 ONYX Ø100MM LED 38.5W 3000K ON-OFF NOIR 4000.00 | LedsC4 Onyx ø100mm TC-0358-NEG Projecteur et spot à usage intérieur pour éclairer vers le bas. Compatible avec rail triphasé. Rendement lumineux élevé. Non compatible avec TC-0473-BLA. Le module optique peut facilement tourner 360º. Matière de la structure: Aluminium. Finition structure: Noir. Matière du diffuseur: Verre. Finition diffuseur: Transparent. Garantie: 3 Ans. Poids net du produit (kg): 1.39 Longueur du produit (mm): 228 Largeur ou diamètre du produit (mm): 100 Hauteur du produit (mm): 151 Classe 1. IP: IP20. LED. Nombre de douilles ou LED: 1. Marque de la LED: EDISON. Puissance maximale de la source lumineuse: 35W. Température de couleur: 3000K. Indice de rendu des couleurs: 80. Steps Mac Adam: 3. Durée de vie en heures: 36.000h L70B30. Facteur UGR: 16. Risque photobiologique: RG1. Flux réel (lm): 3007. Flux nominal (lm): 4000. Lm/W réels: 78. Plage de tension/fréquence: 100-277/50-60Hz. Tension: 37. Appareillage fourni: Oui. Puissance totale: 38.5. Facteur de puissance: 0.90. Appareillage réglable fourni: ON-OFF. | 9405119090 | Aluminium, Verre | Noir, Transparent | 228 | 100 | 151 |  | 1xLED 35 4000.00 lm | Oui | E | 8 | 1,55 | 12,4 | 1,39 | 0,009 | 0,072 | 190 | 140 | 265 | [6 empty] | 585 | 405 | 290 | [6 empty] | 38,5 | 4000,00 | 3007 | 3000K | 80 | MEDIUM | ON-OFF | IP20 |  | https://files.ledsc4.com/main-photo/TC-0358-NEG | [5 empty] | https://files.ledsc4.com/imc/TC-0358-NEG.html | https://files.ledsc4.com/el/TC-0358-NEG.html |  | https://files.ledsc4.com/pl/TC-0358-NEG.html | [5 empty] | RETILAP-TRACK | FX-LED-I
55-9972-CA-CL | V0 | Non | Encastrés de sol | 8435381499235 | Gea Cob LED Aluminium ø300mm | Outdoor | 5 | 100-240V ~ 50/60Hz | https://files.ledsc4.com/ft2/fr/55-9972-CA-CL.html | ENCASTRÉS DE SOL IP65-IP67 GEA COB LED ALUMINIUM Ø300MM LED 35W 3000K 1-10V AC | LedsC4 Gea Cob LED Aluminium ø300mm 55-9972-CA-CL Encastrés de sol à usage extérieur pour éclairer vers le haut. Parties électroniques situées dans un compartiment intérieur étanche, isolées du compartiment contenant la réglette de raccordement. Supporte un poids statique de 1 800 kg maximum et le passage occasionnel de véhicules à vitesse réduite. Comprend 2 accessoires anti-éblouissement. Comprend 2 réflecteurs. Boîtier d&#039;encastrement fourni. Comprend 2 sorties de câble pour faciliter l&#039;installation en chaîne. Source lumineuse orientable. Matière de la structure: Acier inoxydable AISI 316, Aluminium. Finition structure: Acier inox AISI 316. Matière du diffuseur: Verre. Finition diffuseur: Transparent. Protection contre les rayons ultraviolets. Garantie: 5 Ans. Poids net du produit (kg): 5.97 Largeur ou diamètre du produit (mm): 300 Sortie du produit (mm): 177 Classe 1. Essai au fil incandescent: 850. IP: IP65-IP67. IK: IK10. LED. Nombre de douilles ou LED: 1. Marque de la LED: CREE. Marque du Driver: MEANWELL. Puissance maximale de la source lumineuse: 34.7W. Température de couleur: 3000K. Indice de rendu des couleurs: 80. Steps Mac Adam: 2. Durée de vie en heures: 50.000h L80B20. Facteur UGR: 21.6. Risque photobiologique: RG1. % de Flickering: &lt;5%. Flux réel (lm): 3681. Flux nominal (lm): 3820. Lm/W réels: 105. Plage de tension/fréquence: 90-305/50-60Hz. Tension: 36. Appareillage fourni: Oui. Puissance totale: 35. Facteur de puissance: 0.90. Appareillage réglable fourni: 1-10V. | 9405423990 | Acier inoxydable AISI 316, Aluminium, Verre | Acier inox AISI 316, Transparent |  | 300 |  | 177 | 1xLED 34.7 3820 lm | Oui | F | 1 | 6,82 | 6,82 | 5,97 | 0,024 | 0,024 | 320 | 330 | 230 | [15 empty] | 35 | 3820 | 3681 | 3000K | 80 | SPOT, 60º | 1-10V | IP65-IP67 | IK10 | https://files.ledsc4.com/main-photo/55-9972-CA-CL | [5 empty] | https://files.ledsc4.com/imc/55-9972-CA-CL.html | https://files.ledsc4.com/el/55-9972-CA-CL.html | https://files.ledsc4.com/fm/55-9972-CA-CL.html | https://files.ledsc4.com/pl/55-9972-CA-CL.html | https://files.ledsc4.com/ft3/fr/55-9972-CA-CL.html | https://files.ledsc4.com/3d/55-9972-CA-CL.html | https://files.ledsc4.com/ies/55-9972-CA-CL.html | https://files.ledsc4.com/ldt/55-9972-CA-CL.html |  |  | FX-LED-I |  |  |  | Gea Cob 300mm
55-9972-CA-CM | V0 | Non | Encastrés de sol | 8435381499242 | Gea Cob LED Aluminium ø300mm | Outdoor | 5 | 100-240V ~ 50/60Hz | https://files.ledsc4.com/ft2/fr/55-9972-CA-CM.html | ENCASTRÉS DE SOL IP65-IP67 GEA COB LED ALUMINIUM Ø300MM LED 35W 4000K 1-10V AC | LedsC4 Gea Cob LED Aluminium ø300mm 55-9972-CA-CM Encastrés de sol à usage extérieur pour éclairer vers le haut. Parties électroniques situées dans un compartiment intérieur étanche, isolées du compartiment contenant la réglette de raccordement. Supporte un poids statique de 1 800 kg maximum et le passage occasionnel de véhicules à vitesse réduite. Comprend 2 accessoires anti-éblouissement. Comprend 2 réflecteurs. Boîtier d&#039;encastrement fourni. Comprend 2 sorties de câble pour faciliter l&#039;installation en chaîne. Source lumineuse orientable. Matière de la structure: Acier inoxydable AISI 316, Aluminium. Finition structure: Acier inox AISI 316. Matière du diffuseur: Verre. Finition diffuseur: Transparent. Protection contre les rayons ultraviolets. Garantie: 5 Ans. Poids net du produit (kg): 5.97 Largeur ou diamètre du produit (mm): 300 Sortie du produit (mm): 177 Classe 1. Essai au fil incandescent: 850. IP: IP65-IP67. IK: IK10. LED. Nombre de douilles ou LED: 1. Marque de la LED: CREE. Marque du Driver: MEANWELL. Puissance maximale de la source lumineuse: 34.7W. Température de couleur: 4000K. Indice de rendu des couleurs: 80. Steps Mac Adam: 2. Durée de vie en heures: 50.000h L80B20. Facteur UGR: 21.8. Risque photobiologique: RG1. % de Flickering: &lt;5%. Flux réel (lm): 3927. Flux nominal (lm): 4075. Lm/W réels: 112. Plage de tension/fréquence: 90-305/50-60Hz. Tension: 36. Appareillage fourni: Oui. Puissance totale: 35. Facteur de puissance: 0.90. Appareillage réglable fourni: 1-10V. | 9405423990 | Acier inoxydable AISI 316, Aluminium, Verre | Acier inox AISI 316, Transparent |  | 300 |  | 177 | 1xLED 34.7 4075 lm | Oui | E | 1 | 6,82 | 6,82 | 5,97 | 0,024 | 0,024 | 320 | 330 | 230 | [15 empty] | 35 | 4075 | 3927 | 4000K | 80 | SPOT, 60º | 1-10V | IP65-IP67 | IK10 | https://files.ledsc4.com/main-photo/55-9972-CA-CM | [5 empty] | https://files.ledsc4.com/imc/55-9972-CA-CM.html | https://files.ledsc4.com/el/55-9972-CA-CM.html | https://files.ledsc4.com/fm/55-9972-CA-CM.html | https://files.ledsc4.com/pl/55-9972-CA-CM.html | https://files.ledsc4.com/ft3/fr/55-9972-CA-CM.html | https://files.ledsc4.com/3d/55-9972-CA-CM.html | https://files.ledsc4.com/ies/55-9972-CA-CM.html | https://files.ledsc4.com/ldt/55-9972-CA-CM.html |  |  | FX-LED-I |  |  |  | Gea Cob 300mm
55-9907-CA-CK | V0 | Non | Encastrés de sol | 8435381496128 | Gea Cob LED Aluminium ø185mm | Outdoor | 5 | 100-240V ~ 50/60Hz | https://files.ledsc4.com/ft2/fr/55-9907-CA-CK.html | ENCASTRÉS DE SOL IP65-IP67 GEA COB LED ALUMINIUM Ø185MM LED 17.6W 2700K ACIER | LedsC4 Gea Cob LED Aluminium ø185mm 55-9907-CA-CK Encastrés de sol à usage extérieur pour éclairer vers le haut. Parties électroniques situées dans un compartiment intérieur étanche, isolées du compartiment contenant la réglette de raccordement. Supporte un poids statique de 1 800 kg maximum et le passage occasionnel de véhicules à vitesse réduite. Comprend 2 accessoires anti-éblouissement. Comprend 2 réflecteurs. Boîtier d&#039;encastrement fourni. Comprend 2 sorties de câble pour faciliter l&#039;installation en chaîne. Source lumineuse orientable. Matière de la structure: Acier inoxydable AISI 316, Aluminium. Finition structure: Acier inox AISI 316. Matière du diffuseur: Verre. Finition diffuseur: Transparent. Protection contre les rayons ultraviolets. Garantie: 5 Ans. Ta max: 50ºC. Poids net du produit (kg): 2.08 Largeur ou diamètre du produit (mm): 185 Sortie du produit (mm): 151 Classe 1. Essai au fil incandescent: 850. IP: IP65-IP67. IK: IK10. LED. Nombre de douilles ou LED: 1. Marque de la LED: CREE. Puissance maximale de la source lumineuse: 16W. Température de couleur: 2700K. Indice de rendu des couleurs: 80. Steps Mac Adam: 2. Durée de vie en heures: 50.000h L80B20. Facteur UGR: 11.7. Risque photobiologique: RG1. Flux réel (lm): 1630. Flux nominal (lm): 1950. Lm/W réels: 93. Plage de tension/fréquence: 100-240 VAC. Tension: 36. Appareillage fourni: Oui. Puissance totale: 17.6. Facteur de puissance: 0.94. | 9405423990 | Acier inoxydable AISI 316, Aluminium, Verre | Acier inox AISI 316, Transparent |  | 185 |  | 151 | 1xLED 16 1950 lm | Oui | E | 4 | 2,37 | 9,48 | 2,08 | 0,008 | 0,032 | 190 | 190 | 165 | [6 empty] | 400 | 400 | 205 | [6 empty] | 17,6 | 1950 | 1630 | 2700K | 80 | MEDIUM, 60º |  | IP65-IP67 | IK10 | https://files.ledsc4.com/main-photo/55-9907-CA-CK | [5 empty] | https://files.ledsc4.com/imc/55-9907-CA-CK.html | https://files.ledsc4.com/el/55-9907-CA-CK.html | https://files.ledsc4.com/fm/55-9907-CA-CK.html | https://files.ledsc4.com/pl/55-9907-CA-CK.html | https://files.ledsc4.com/ft3/fr/55-9907-CA-CK.html | https://files.ledsc4.com/3d/55-9907-CA-CK.html | https://files.ledsc4.com/ies/55-9907-CA-CK.html | https://files.ledsc4.com/ldt/55-9907-CA-CK.html |  |  | FX-LED-I |  |  |  | Gea Cob 185mm
55-9909-CA-CK | V0 | Non | Encastrés de sol | 8435381496135 | Gea Cob LED Aluminium ø223mm | Outdoor | 5 | 100-240V ~ 50/60Hz | https://files.ledsc4.com/ft2/fr/55-9909-CA-CK.html | ENCASTRÉS DE SOL IP65-IP67 GEA COB LED ALUMINIUM Ø223MM LED 27W 2700K ON-OFF A | LedsC4 Gea Cob LED Aluminium ø223mm 55-9909-CA-CK Encastrés de sol à usage extérieur pour éclairer vers le haut. Parties électroniques situées dans un compartiment intérieur étanche, isolées du compartiment contenant la réglette de raccordement. Supporte un poids statique de 1 800 kg maximum et le passage occasionnel de véhicules à vitesse réduite. Comprend 2 accessoires anti-éblouissement. Comprend 2 réflecteurs. Boîtier d&#039;encastrement fourni. Comprend 2 sorties de câble pour faciliter l&#039;installation en chaîne. Source lumineuse orientable. Matière de la structure: Acier inoxydable AISI 316, Aluminium. Finition structure: Acier inox AISI 316. Matière du diffuseur: Verre. Finition diffuseur: Transparent. Protection contre les rayons ultraviolets. Garantie: 5 Ans. Poids net du produit (kg): 4.07 Largeur ou diamètre du produit (mm): 223 Sortie du produit (mm): 177 Classe 1. Essai au fil incandescent: 850. IP: IP65-IP67. IK: IK10. LED. Nombre de douilles ou LED: 1. Marque de la LED: CREE. Puissance maximale de la source lumineuse: 23W. Température de couleur: 2700K. Indice de rendu des couleurs: 80. Steps Mac Adam: 2. Durée de vie en heures: 50.000h L80B20. Facteur UGR: 16.1. Risque photobiologique: RG1. Flux réel (lm): 2414. Flux nominal (lm): 2815. Lm/W réels: 89. Plage de tension/fréquence: 100-240/50-60Hz. Tension: 36. Appareillage fourni: Oui. Puissance totale: 27. Facteur de puissance: 0.90. Appareillage réglable fourni: ON-OFF. | 9405423990 | Acier inoxydable AISI 316, Aluminium, Verre | Acier inox AISI 316, Transparent |  | 223 |  | 177 | 1xLED 23 2815 lm | Oui | E | 4 | 4,41 | 17,64 | 4,07 | 0,011 | 0,044 | 235 | 235 | 195 | [6 empty] | 480 | 245 | 400 | [6 empty] | 27 | 2815 | 2414 | 2700K | 80 | SPOT, 60º | ON-OFF | IP65-IP67 | IK10 | https://files.ledsc4.com/main-photo/55-9909-CA-CK | [5 empty] | https://files.ledsc4.com/imc/55-9909-CA-CK.html | https://files.ledsc4.com/el/55-9909-CA-CK.html | https://files.ledsc4.com/fm/55-9909-CA-CK.html | https://files.ledsc4.com/pl/55-9909-CA-CK.html | https://files.ledsc4.com/ft3/fr/55-9909-CA-CK.html | https://files.ledsc4.com/3d/55-9909-CA-CK.html | https://files.ledsc4.com/ies/55-9909-CA-CK.html | https://files.ledsc4.com/ldt/55-9909-CA-CK.html |  |  | FX-LED-I |  |  |  | Gea Cob 223mm
05-6423-14-14 | V0 | Non | Applique murale | 8435381499938 | Gamma Shade Round | Decorative | 3 | 100-277V ~ 50/60Hz | https://files.ledsc4.com/ft2/fr/05-6423-14-14.html | APPLIQUE MURALE GAMMA SHADE ROUND E27 LED 17.4W 2700K ON-OFF BLANC 137LM | LedsC4 Gamma Shade Round 05-6423-14-14 Applique murale à usage intérieur pour éclairer frontalement et vers le bas. Design de J. Patsi. Design contemporain. Très polyvalent. Nombreuses installations. Très personnalisable : accessoires, finitions… Finitions de grande qualité. Prix-rendement optimal. Confort visuel optimal. Collection complète avec produits complémentaires. Durabilité élevée pour usage intensif. Le module optique peut facilement tourner 360º. Matière de la structure: Aluminium. Finition structure: Blanc. Matière du diffuseur: Textile. Finition diffuseur: Blanc. Garantie: 3 Ans. Poids net du produit (kg): 0.8 Largeur ou diamètre du produit (mm): 175 Hauteur du produit (mm): 279 Sortie du produit (mm): 154 Classe 1. IP: IP20. E27. Nombre de douilles ou LED: 1. Marque de la LED: CREE. Marque du Driver: HEP. Puissance maximale de la source lumineuse: 15W. Température de couleur: 2700K. Indice de rendu des couleurs: 80. Steps Mac Adam: 3. Durée de vie en heures: 50.000h L80B20. Facteur UGR: 16. Risque photobiologique: RG2. Flux réel (lm): 137. Lm/W réels: 8. Plage de tension/fréquence: 100-277/50-60Hz. Tension: 3. Appareillage fourni: Oui. Puissance totale: 17.4. Appareillage réglable fourni: ON-OFF. | 9405199090 | Aluminium, Textile | Blanc, Blanc |  | 175 | 279 | 154 |  | Oui | G | 12 | 1,36 | 16,32 | 0,8 | 0,013 | 0,156 | 255 | 155 | 130 | 200 | 145 | 205 |  |  |  | 530 | 485 | 295 | 460 | 430 | 445 |  |  |  | 17,4 |  | 137 | 2700K | 80 |  | ON-OFF | IP20 |  | https://files.ledsc4.com/main-photo/05-6423-14-14 | https://files.ledsc4.com/ambience-photo/1/05-6423-14-14 |  |  |  |  | https://files.ledsc4.com/imc/05-6423-14-14.html | https://files.ledsc4.com/el/05-6423-14-14.html | https://files.ledsc4.com/fm/05-6423-14-14.html | https://files.ledsc4.com/pl/05-6423-14-14.html |  | https://files.ledsc4.com/3d/05-6423-14-14.html | https://files.ledsc4.com/ies/05-6423-14-14.html | https://files.ledsc4.com/ldt/05-6423-14-14.html |  |  | FX-LED-I |  |  |  | Gamma Shade Round
91-6608-00-00 | V0 | Oui | Bandeaux à LED | 8435526801121 | Asai Side Bend 8000mm | Architectural | 3 | 24VDC | https://files.ledsc4.com/ft2/fr/91-6608-00-00.html | BANDEAUX À LED ASAI SIDE BEND 8000MM 115.2W 3000K CRI 80 IP67 3529LM | LedsC4 Asai Side Bend 8000mm 91-6608-00-00 Bandeaux à LED à usage intérieur et extérieur pour éclairer vers le bas. Effet néon. Diffuseur à homogénéité élevée sans ombres ni points marqués. Raccord continu invisible. Matière de la structure: Polyuréthane. Finition diffuseur: Blanc. Garantie: 3 Ans. Poids net du produit (kg): 2.16 Longueur du produit (mm): 8000 Largeur ou diamètre du produit (mm): 16 Hauteur du produit (mm): 17 Classe 3. Essai au fil incandescent: 850. IP: IP67. IK: IK10. LED. Nombre de douilles ou LED: 1. Puissance maximale de la source lumineuse: 115.2W. Température de couleur: 3000K. Indice de rendu des couleurs: 80. Steps Mac Adam: 3. Durée de vie en heures: 50.000h L80B20. Facteur UGR: 20.0. Risque photobiologique: RG0. Flux réel (lm): 3529. Lm/W réels: 31. Tension: 3. Appareillage fourni: Non, mais il est nécessaire. Puissance totale: 115.2. | 9405423100 | Polyuréthane | Blanc | 8000 | 16 | 17 |  |  | Oui | E | 10 | 2,6 | 26 | 2,16 | 0,013 | 0,13 | 530 | 40 | 530 | [15 empty] | 115,2 |  | 3529 | 3000K | 80 | HORIZONTAL |  | IP67 | IK10 | https://files.ledsc4.com/main-photo/91-6608-00-00 | https://files.ledsc4.com/ambience-photo/1/91-6608-00-00 | https://files.ledsc4.com/ambience-photo/2/91-6608-00-00 |  | https://files.ledsc4.com/detail-photo/1/91-6608-00-00 | https://files.ledsc4.com/detail-photo/2/91-6608-00-00 | https://files.ledsc4.com/imc/91-6608-00-00.html | https://files.ledsc4.com/el/91-6608-00-00.html | https://files.ledsc4.com/fm/91-6608-00-00.html | https://files.ledsc4.com/pl/91-6608-00-00.html | https://files.ledsc4.com/ft3/fr/91-6608-00-00.html | https://files.ledsc4.com/3d/91-6608-00-00.html | https://files.ledsc4.com/ies/91-6608-00-00.html | https://files.ledsc4.com/ldt/91-6608-00-00.html |  | RETILAP-DECORATIVE | LED STRIP-III |  |  |  | Asai Side Bend 8000mm
91-6610-00-00 | V0 | Oui | Bandeaux à LED | 8435526801145 | Asai Top Bend 8000mm | Architectural | 3 | 24VDC | https://files.ledsc4.com/ft2/fr/91-6610-00-00.html | BANDEAUX À LED ASAI TOP BEND 8000MM 115.2W 3000K CRI 80 IP67 3529LM | LedsC4 Asai Top Bend 8000mm 91-6610-00-00 Bandeaux à LED à usage intérieur et extérieur pour éclairer vers le bas. Effet néon. Diffuseur à homogénéité élevée sans ombres ni points marqués. Raccord continu invisible. Matière de la structure: Polyuréthane. Finition diffuseur: Blanc. Garantie: 3 Ans. Poids net du produit (kg): 2.59 Longueur du produit (mm): 8000 Largeur ou diamètre du produit (mm): 16 Hauteur du produit (mm): 17 Classe 3. Essai au fil incandescent: 850. IP: IP67. IK: IK10. LED. Nombre de douilles ou LED: 1. Puissance maximale de la source lumineuse: 115.2W. Température de couleur: 3000K. Indice de rendu des couleurs: 80. Steps Mac Adam: 3. Durée de vie en heures: 50.000h L80B20. Facteur UGR: 20.0. Risque photobiologique: RG0. Flux réel (lm): 3529. Lm/W réels: 31. Tension: 3. Appareillage fourni: Non, mais il est nécessaire. Puissance totale: 115.2. | 9405423100 | Polyuréthane | Blanc | 8000 | 16 | 17 |  |  | Oui | E | 10 | 3 | 30 | 2,59 | 0,013 | 0,13 | 540 | 40 | 540 | [15 empty] | 115,2 |  | 3529 | 3000K | 80 | HORIZONTAL |  | IP67 | IK10 | https://files.ledsc4.com/main-photo/91-6610-00-00 | https://files.ledsc4.com/ambience-photo/1/91-6610-00-00 |  |  | https://files.ledsc4.com/detail-photo/1/91-6610-00-00 | https://files.ledsc4.com/detail-photo/2/91-6610-00-00 | https://files.ledsc4.com/imc/91-6610-00-00.html | https://files.ledsc4.com/el/91-6610-00-00.html | https://files.ledsc4.com/fm/91-6610-00-00.html | https://files.ledsc4.com/pl/91-6610-00-00.html | https://files.ledsc4.com/ft3/fr/91-6610-00-00.html | https://files.ledsc4.com/3d/91-6610-00-00.html | https://files.ledsc4.com/ies/91-6610-00-00.html | https://files.ledsc4.com/ldt/91-6610-00-00.html |  | RETILAP-DECORATIVE | LED STRIP-III |  |  |  | Asai Top Bend 8000mm
55-E034-54-CL | V0 | Oui | Système d'éclairage linéair | 8435526870011 | Path | Outdoor | 2 | 24VDC | https://files.ledsc4.com/ft2/fr/55-E034-54-CL.html | SYSTÈME D'ÉCLAIRAGE LINÉAIR IP66-IP67 PATH LED 9.6W 3000K ALUMINIUM ANODISÉ | LedsC4 Path 55-E034-54-CL Système d&#039;éclairage linéair à usage extérieur pour éclairer vers le bas. Comprend des connecteurs rapides et 3 plaques pour garantir et faciliter un raccord parfait entre les luminaires en chaîne. Comprend 2 sorties de câble pour faciliter l&#039;installation en chaîne. Mètres de câble fournis: 0.15. Matière de la structure: Aluminium. Finition structure: Aluminium anodisé. Matière du diffuseur: PMMA. Finition diffuseur: Opale. Protection contre les rayons ultraviolets. Garantie: 2 Ans. Ta max: 50ºC. Poids net du produit (kg): 2.08 Longueur du produit (mm): 1004 Largeur ou diamètre du produit (mm): 61 Hauteur du produit (mm): 68 Classe 3. IP: IP66-IP67. IK: IK10. LED. Nombre de douilles ou LED: 1. Puissance maximale de la source lumineuse: 9.6W. Température de couleur: 3000K. Indice de rendu des couleurs: 80. Steps Mac Adam: 3. Durée de vie en heures: 50.000h L80B20. Facteur UGR: 19.6. Risque photobiologique: RG0. Flux réel (lm): 184. Lm/W réels: 19. Tension: 3. Appareillage fourni: Non, mais il est nécessaire. Puissance totale: 9.6. | 9405423990 | Aluminium, PMMA | Aluminium anodisé, Opale | 1004 | 61 | 68 |  |  | Oui | E | 6 | 2,7 | 16,2 | 2,08 | 0,008 | 0,048 | 1026 | 80 | 80 | [15 empty] | 9,6 |  | 184 | 3000K | 80 | Check Photometric file |  | IP66-IP67 | IK10 | https://files.ledsc4.com/main-photo/55-E034-54-CL | https://files.ledsc4.com/ambience-photo/1/55-E034-54-CL |  |  |  |  | https://files.ledsc4.com/imc/55-E034-54-CL.html | https://files.ledsc4.com/el/55-E034-54-CL.html | https://files.ledsc4.com/fm/55-E034-54-CL.html | https://files.ledsc4.com/pl/55-E034-54-CL.html | https://files.ledsc4.com/ft3/fr/55-E034-54-CL.html | https://files.ledsc4.com/3d/55-E034-54-CL.html | https://files.ledsc4.com/ies/55-E034-54-CL.html | https://files.ledsc4.com/ldt/55-E034-54-CL.html |  | RETILAP-APLIQUE | DW-LED-III
AF29-13V8F2BB60 | V0 | Oui | Applique de plafond | 8435526848782 | MULTIDIR EVO S | Architectural | 3 | max. 350mA | https://files.ledsc4.com/ft2/fr/AF29-13V8F2BB60.html | APPLIQUE DE PLAFOND MULTIDIR EVO S 3000K CRI 80 NOIR IP20 3759LM | LedsC4 MULTIDIR EVO S AF29-13V8F2BB60 Applique de plafond à usage intérieur pour éclairer vers le bas. Source lumineuse orientable. Matière de la structure: Aluminium. Finition structure: Noir. Matière du diffuseur: Polycarbonate. Finition diffuseur: Transparent. Garantie: 3 Ans. Poids net du produit (kg): 3.64 Longueur du produit (mm): 320 Largeur ou diamètre du produit (mm): 120 Hauteur du produit (mm): 183 Classe 3. Essai au fil incandescent: 850. IP: IP20. LED. Nombre de douilles ou LED: 1. Marque de la LED: CREE. Puissance maximale de la source lumineuse: 39W. Température de couleur: 3000K. Indice de rendu des couleurs: 80. Steps Mac Adam: 2. Durée de vie en heures: 50.000h L70B30. Risque photobiologique: RG1. Flux réel (lm): 3759. Flux nominal (lm): 3975. Lm/W réels: 96. Tension: 36. Appareillage fourni: Non, mais il est nécessaire. | 9405119090 | Aluminium, Polycarbonate | Noir, Transparent | 320 | 120 | 183 |  | 1xLED 39 3975.00 lm | Oui |  | 50 | 4,13 | 29,19 | 3,67 | 0,015 | 0,204 | 50 | 30 | 50 | 75 | 75 | 100 | 330 | 130 | 185 | 400 | 400 | 215 | 400 | 400 | 215 | 400 | 400 | 215 |  | 3975,00 | 3759 | 3000K | 80 |  |  | IP20 |  | https://files.ledsc4.com/main-photo/AF29-13V8F2BB60 | [5 empty] | https://files.ledsc4.com/imc/AF29-13V8F2BB60.html |  |  | https://files.ledsc4.com/pl/AF29-13V8F2BB60.html | https://files.ledsc4.com/ft3/fr/AF29-13V8F2BB60.html | https://files.ledsc4.com/3d/AF29-13V8F2BB60.html |  |  |  | RETILAP-DECORATIVE | DW-LED-III
05-E051-Z5-CL | V0 | Oui | Encastrés de mur | 8435526867493 | Micenas LED Pro | Outdoor | 2 | 100-277V ~ 50/60Hz | https://files.ledsc4.com/ft2/fr/05-E051-Z5-CL.html | ENCASTRÉS DE MUR IP66 MICENAS LED PRO LED 10.4W 3000K ON-OFF GRIS URBAIN 731LM | LedsC4 Micenas LED Pro 05-E051-Z5-CL Encastrés de mur à usage extérieur pour éclairer frontalement Boîtier d&#039;encastrement fourni. Comprend 2 sorties de câble pour faciliter l&#039;installation en chaîne. Matière de la structure: Aluminium. Finition structure: Gris urbain. Matière du diffuseur: Verre. Finition diffuseur: Mat. Protection contre les rayons ultraviolets. Garantie: 2 Ans. Poids net du produit (kg): 0.97 Largeur ou diamètre du produit (mm): 298 Hauteur du produit (mm): 85 Sortie du produit (mm): 76 Classe 1. Essai au fil incandescent: 850. IP: IP66. IK: IK04. LED. Nombre de douilles ou LED: 1. Marque de la LED: SAMSUNG. Marque du Driver: HEP. Puissance maximale de la source lumineuse: 8.7W. Température de couleur: 3000K. Indice de rendu des couleurs: 80. Steps Mac Adam: 3. Durée de vie en heures: 50.000h L80B20. Facteur UGR: 21.5. Risque photobiologique: RG1. Flux réel (lm): 731. Lm/W réels: 70. Plage de tension/fréquence: 100-277/50-60Hz. Tension: 3. Appareillage fourni: Oui. Puissance totale: 10.4. Facteur de puissance: 0.90. Appareillage réglable fourni: ON-OFF. | 9405119090 | Aluminium, Verre | Gris urbain, Mat |  | 298 | 85 | 76 |  | Oui | E | 12 | 1,23 | 14,76 | 0,97 | 0,004 | 0,048 | 310 | 95 | 100 | [15 empty] | 10,4 |  | 731 | 3000K | 80 | HORIZONTAL | ON-OFF | IP66 | IK04 | https://files.ledsc4.com/main-photo/05-E051-Z5-CL | [5 empty] | https://files.ledsc4.com/imc/05-E051-Z5-CL.html | https://files.ledsc4.com/el/05-E051-Z5-CL.html | https://files.ledsc4.com/fm/05-E051-Z5-CL.html | https://files.ledsc4.com/pl/05-E051-Z5-CL.html | https://files.ledsc4.com/ft3/fr/05-E051-Z5-CL.html | https://files.ledsc4.com/3d/05-E051-Z5-CL.html | https://files.ledsc4.com/ies/05-E051-Z5-CL.html | https://files.ledsc4.com/ldt/05-E051-Z5-CL.html |  | RETILAP-APLIQUE | FX-LED-I |  |  |  | Micenas Symmetrical
60-E058-Z5-00 | V0 | Oui | Component | 8435526873852 | Modular Spotlight Box 450mm | Outdoor | 3 | 100-277V ~ 50/60Hz | https://files.ledsc4.com/ft2/fr/60-E058-Z5-00.html | PROJECTEUR ET SPOT IP65 MODULAR BOX ACTIVE LED 167.7W 0-10V GRIS URBAIN | LedsC4 Modular Spotlight Box 450mm 60-E058-Z5-00 Component à usage extérieur pour éclairer vers le bas. Comprend 2 sorties de câble pour faciliter l&#039;installation en chaîne. Source lumineuse orientable. Matière de la structure: Aluminium, Acier inoxydable AISI 304. Finition structure: Gris urbain. Protection contre les rayons ultraviolets. Garantie: 3 Ans. Ta max: 50ºC. Poids net du produit (kg): 8 Longueur du produit (mm): 435 Largeur ou diamètre du produit (mm): 366 Hauteur du produit (mm): 167 Classe 1. IP: IP65. Appareillage fourni: Oui. Puissance totale: 167.7. Facteur de puissance: 0.90. | 9405421000 | Aluminium, Acier inoxydable AISI 304 | Gris urbain | 435 | 366 | 167 |  |  | Oui | NA EPREL | 1 | 8,8 | 8,8 | 8 | 0,038 | 0,038 | 460 | 390 | 210 | [15 empty] | 167,7 | [5 empty] | 0-10V | IP65 |  | https://files.ledsc4.com/main-photo/60-E058-Z5-00 | [5 empty] | https://files.ledsc4.com/imc/60-E058-Z5-00.html |  |  | https://files.ledsc4.com/pl/60-E058-Z5-00.html | https://files.ledsc4.com/ft3/fr/60-E058-Z5-00.html | [5 empty] | NA-Accessory |  |  |  | Modular Box Active
60-E059-Z5-00 | V0 | Oui | Component | 8435526873869 | Modular Spotlight Box 720mm | Outdoor | 3 | 100-277V ~ 50/60Hz | https://files.ledsc4.com/ft2/fr/60-E059-Z5-00.html | PROJECTEUR ET SPOT IP65 MODULAR BOX ACTIVE LED 335.4W 0-10V GRIS URBAIN | LedsC4 Modular Spotlight Box 720mm 60-E059-Z5-00 Component à usage extérieur pour éclairer vers le bas. Comprend 2 sorties de câble pour faciliter l&#039;installation en chaîne. Source lumineuse orientable. Matière de la structure: Aluminium, Acier inoxydable AISI 304. Finition structure: Gris urbain. Protection contre les rayons ultraviolets. Garantie: 3 Ans. Ta max: 50ºC. Poids net du produit (kg): 12 Longueur du produit (mm): 705 Largeur ou diamètre du produit (mm): 366 Hauteur du produit (mm): 167 Classe 1. IP: IP65. Appareillage fourni: Oui. Puissance totale: 335.4. Facteur de puissance: 0.90. | 9405421000 | Aluminium, Acier inoxydable AISI 304 | Gris urbain | 705 | 366 | 167 |  |  | Oui | NA EPREL | 1 | 13,12 | 13,12 | 12 | 0,056 | 0,056 | 695 | 385 | 210 | [15 empty] | 335,4 | [5 empty] | 0-10V | IP65 |  | https://files.ledsc4.com/main-photo/60-E059-Z5-00 | [5 empty] | https://files.ledsc4.com/imc/60-E059-Z5-00.html |  |  | https://files.ledsc4.com/pl/60-E059-Z5-00.html | https://files.ledsc4.com/ft3/fr/60-E059-Z5-00.html | [5 empty] | NA-Accessory |  |  |  | Modular Box Active
05-7564-14-M1 | V0 | Oui | Applique murale | 8435575304413 | Ely Recessed | Decorative | 2 | 100-240V ~ 50/60Hz | https://files.ledsc4.com/ft2/fr/05-7564-14-M1.html | APPLIQUE MURALE ELY RECESSED LED 9.8W 3000K ON-OFF BLANC 485LM | LedsC4 Ely Recessed 05-7564-14-M1 Applique murale à usage intérieur pour éclairer vers le haut et vers le bas Le module optique peut facilement tourner 360º. Matière de la structure: Aluminium, Acier. Finition structure: Blanc. Matière du diffuseur: Plastique. Finition diffuseur: Blanc. Garantie: 2 Ans. Poids net du produit (kg): 1.35 Longueur du produit (mm): 210 Largeur ou diamètre du produit (mm): 122 Hauteur du produit (mm): 83 Sortie du produit (mm): 42 Ø de l&#039;orifice pour l&#039;encastrement (mm): 210x120 Épaisseur de plafond admise: 3-25 Classe 2. IP: IP20. LED. Nombre de douilles ou LED: 1. Marque de la LED: SAMSUNG. Marque du Driver: HEP. Puissance maximale de la source lumineuse: 8.4W. Température de couleur: 3000K. Indice de rendu des couleurs: 92. Steps Mac Adam: 3. Durée de vie en heures: 50.000h L80B20. Facteur UGR: 21.8. Risque photobiologique: RG1. Flux réel (lm): 485. Flux nominal (lm): 1125. Lm/W réels: 49. Plage de tension/fréquence: 100-240/50-60Hz. Tension: 3. Appareillage fourni: Oui. Puissance totale: 9.8. Facteur de puissance: 0.40. Appareillage réglable fourni: ON-OFF. | 9405119090 | Aluminium, Acier, Plastique | Blanc, Blanc | 210 | 122 | 83 | 42 | 1xLED 8.4 1125 lm | Oui | D | 4 | 1,89 | 7,56 | 1,35 | 0,008 | 0,032 | 280 | 190 | 125 | [15 empty] | 9,8 | 1125 | 485 | 3000K | 92 | SPOT | ON-OFF | IP20 |  | https://files.ledsc4.com/main-photo/05-7564-14-M1 | https://files.ledsc4.com/ambience-photo/1/05-7564-14-M1 | https://files.ledsc4.com/ambience-photo/2/05-7564-14-M1 |  | https://files.ledsc4.com/detail-photo/1/05-7564-14-M1 |  | https://files.ledsc4.com/imc/05-7564-14-M1.html | https://files.ledsc4.com/el/05-7564-14-M1.html | https://files.ledsc4.com/fm/05-7564-14-M1.html | https://files.ledsc4.com/pl/05-7564-14-M1.html | https://files.ledsc4.com/ft3/fr/05-7564-14-M1.html | https://files.ledsc4.com/3d/05-7564-14-M1.html | https://files.ledsc4.com/ies/05-7564-14-M1.html | https://files.ledsc4.com/ldt/05-7564-14-M1.html |  | RETILAP-DECORATIVE | FX-LED-II |  |  |  | Ely Recessed
TC-0460-GRI | V0 | Oui | Encastrables au plafond | 8435526864737 | Easy Round Ø120mm | Forlight | 5 | 100-240V ~ 50/60Hz | https://files.ledsc4.com/ft2/fr/TC-0460-GRI.html | ENCASTRABLES AU PLAFOND EASY ROUND Ø120MM LED 5.6W 6000K ON-OFF GRIS IN IP20 / | LedsC4 Easy Round Ø120mm TC-0460-GRI Encastrables au plafond à usage intérieur pour éclairer vers le bas. Design ultrafin. Distribution homogène du flux lumineux. Matière de la structure: Aluminium. Finition structure: Gris. Matière du diffuseur: Acrylique. Finition diffuseur: Opale. Garantie: 5 Ans. Poids net du produit (kg): 0.17 Largeur ou diamètre du produit (mm): 120 Hauteur du produit (mm): 23 Ø de l&#039;orifice pour l&#039;encastrement (mm): 106 Épaisseur de plafond admise: 0-12 Classe 2. Luminaire non adapté pour être recouvert de matériaux isolants. Essai au fil incandescent: 650. IP: IN IP20 / OUT IP54. LED. Nombre de douilles ou LED: 1. Puissance maximale de la source lumineuse: 4.6W. Température de couleur: 6000K. Indice de rendu des couleurs: 80. Steps Mac Adam: 5. Durée de vie en heures: 36.000h L70B30. Facteur UGR: 23.5. Risque photobiologique: RG1. Flux réel (lm): 398. Flux nominal (lm): 580. Lm/W réels: 71. Plage de tension/fréquence: 100-240/50-60Hz. Tension: 3. Appareillage fourni: Oui. Appareillage multitension fourni. Puissance totale: 5.6. Facteur de puissance: 0.40. Appareillage réglable fourni: ON-OFF. | 9405119090 | Aluminium, Acrylique | Gris, Opale |  | 120 | 23 |  | 1xLED 4.6 580.00 lm | Oui | E | 40 | 0,22 | 8,8 | 0,17 | 0,001 | 0,04 | 150 | 45 | 125 | [6 empty] | 480 | 320 | 270 | 480 | 320 | 270 |  |  |  | 5,6 | 580,00 | 398 | 6000K | 80 |  | ON-OFF | IN IP20 / OUT IP54 |  | https://files.ledsc4.com/main-photo/TC-0460-GRI | https://files.ledsc4.com/ambience-photo/1/TC-0460-GRI |  |  | https://files.ledsc4.com/detail-photo/1/TC-0460-GRI | https://files.ledsc4.com/detail-photo/2/TC-0460-GRI | https://files.ledsc4.com/imc/TC-0460-GRI.html | https://files.ledsc4.com/el/TC-0460-GRI.html |  | https://files.ledsc4.com/pl/TC-0460-GRI.html | [5 empty] | RETILAP-DECORATIVE | DW-LED-II
TC-0461-BLA | V0 | Oui | Encastrables au plafond | 8435526864744 | Easy Square 120mm | Forlight | 5 | 100-240V ~ 50/60Hz | https://files.ledsc4.com/ft2/fr/TC-0461-BLA.html | ENCASTRABLES AU PLAFOND EASY SQUARE 120MM LED 5.6W 6000K ON-OFF BLANC IN IP20 / | LedsC4 Easy Square 120mm TC-0461-BLA Encastrables au plafond à usage intérieur pour éclairer vers le bas. Design ultrafin. Distribution homogène du flux lumineux. Matière de la structure: Aluminium. Finition structure: Blanc. Matière du diffuseur: Acrylique. Finition diffuseur: Opale. Garantie: 5 Ans. Poids net du produit (kg): 0.19 Longueur du produit (mm): 120 Largeur ou diamètre du produit (mm): 120 Hauteur du produit (mm): 23 Ø de l&#039;orifice pour l&#039;encastrement (mm): 107x107 Épaisseur de plafond admise: 0-12 Classe 2. Luminaire non adapté pour être recouvert de matériaux isolants. Essai au fil incandescent: 650. IP: IN IP20 / OUT IP54. LED. Nombre de douilles ou LED: 1. Puissance maximale de la source lumineuse: 4.6W. Température de couleur: 6000K. Indice de rendu des couleurs: 80. Steps Mac Adam: 5. Durée de vie en heures: 36.000h L70B30. Facteur UGR: 23.5. Risque photobiologique: RG1. Flux réel (lm): 398. Flux nominal (lm): 580. Lm/W réels: 71. Plage de tension/fréquence: 100-240/50-60Hz. Tension: 3. Appareillage fourni: Oui. Appareillage multitension fourni. Puissance totale: 5.6. Facteur de puissance: 0.40. Appareillage réglable fourni: ON-OFF. | 9405119090 | Aluminium, Acrylique | Blanc, Opale | 120 | 120 | 23 |  | 1xLED 4.6 580.00 lm | Oui | E | 40 | 0,25 | 10 | 0,19 | 0,001 | 0,04 | 150 | 45 | 125 | [6 empty] | 480 | 320 | 270 | 480 | 320 | 270 |  |  |  | 5,6 | 580,00 | 398 | 6000K | 80 |  | ON-OFF | IN IP20 / OUT IP54 |  | https://files.ledsc4.com/main-photo/TC-0461-BLA | [5 empty] | https://files.ledsc4.com/imc/TC-0461-BLA.html | https://files.ledsc4.com/el/TC-0461-BLA.html |  | https://files.ledsc4.com/pl/TC-0461-BLA.html | [5 empty] | RETILAP-DOWNLIGHT | DW-LED-II
TC-0461-GRI | V0 | Oui | Encastrables au plafond | 8435526864751 | Easy Square 120mm | Forlight | 5 | 100-240V ~ 50/60Hz | https://files.ledsc4.com/ft2/fr/TC-0461-GRI.html | ENCASTRABLES AU PLAFOND EASY SQUARE 120MM LED 5.6W 6000K ON-OFF GRIS IN IP20 / O | LedsC4 Easy Square 120mm TC-0461-GRI Encastrables au plafond à usage intérieur pour éclairer vers le bas. Design ultrafin. Distribution homogène du flux lumineux. Matière de la structure: Aluminium. Finition structure: Gris. Matière du diffuseur: Acrylique. Finition diffuseur: Opale. Garantie: 5 Ans. Poids net du produit (kg): 0.19 Longueur du produit (mm): 120 Largeur ou diamètre du produit (mm): 120 Hauteur du produit (mm): 23 Ø de l&#039;orifice pour l&#039;encastrement (mm): 107x107 Épaisseur de plafond admise: 0-12 Classe 2. Luminaire non adapté pour être recouvert de matériaux isolants. Essai au fil incandescent: 650. IP: IN IP20 / OUT IP54. LED. Nombre de douilles ou LED: 1. Puissance maximale de la source lumineuse: 4.6W. Température de couleur: 6000K. Indice de rendu des couleurs: 80. Steps Mac Adam: 5. Durée de vie en heures: 36.000h L70B30. Facteur UGR: 23.5. Risque photobiologique: RG1. Flux réel (lm): 398. Flux nominal (lm): 580. Lm/W réels: 71. Plage de tension/fréquence: 100-240/50-60Hz. Tension: 3. Appareillage fourni: Oui. Appareillage multitension fourni. Puissance totale: 5.6. Facteur de puissance: 0.40. Appareillage réglable fourni: ON-OFF. | 9405119090 | Aluminium, Acrylique | Gris, Opale | 120 | 120 | 23 |  | 1xLED 4.6 580.00 lm | Oui | E | 40 | 0,25 | 10 | 0,19 | 0,001 | 0,04 | 150 | 45 | 125 | [6 empty] | 480 | 320 | 270 | 480 | 320 | 270 |  |  |  | 5,6 | 580,00 | 398 | 6000K | 80 |  | ON-OFF | IN IP20 / OUT IP54 |  | https://files.ledsc4.com/main-photo/TC-0461-GRI | [5 empty] | https://files.ledsc4.com/imc/TC-0461-GRI.html | https://files.ledsc4.com/el/TC-0461-GRI.html |  | https://files.ledsc4.com/pl/TC-0461-GRI.html | [5 empty] | RETILAP-DOWNLIGHT | DW-LED-II
00-7341-60-00 | V0 | Oui | Basse tension | 8435526867028 | Vela | Architectural | 2 | 48 VDC | https://files.ledsc4.com/ft2/fr/00-7341-60-00.html | BASSE TENSION VELA 3.1W 2700K CRI 92 ON-OFF NOIR 269LM | LedsC4 Vela 00-7341-60-00 Basse tension à usage intérieur pour éclairer vers le bas. Source lumineuse orientable. Matière de la structure: Aluminium. Finition structure: Noir. Garantie: 2 Ans. Poids net du produit (kg): 0.16 Longueur du produit (mm): 167 Largeur ou diamètre du produit (mm): 30 Hauteur du produit (mm): Min.195 - Max 1650 Classe 3. Essai au fil incandescent: 850. IP: IP20. LED. Nombre de douilles ou LED: 1. Marque de la LED: CREE. Puissance maximale de la source lumineuse: 3.1W. Température de couleur: 2700K. Indice de rendu des couleurs: 92. Steps Mac Adam: 2. Durée de vie en heures: 50.000h L80B20. Facteur UGR: 14.0. Risque photobiologique: RG1. Flux réel (lm): 269. Lm/W réels: 87. Plage de tension/fréquence: 48. Tension: 9. Appareillage fourni: Non, mais il est nécessaire. Puissance totale: 3.1. Appareillage réglable fourni: ON-OFF. | 9405119090 | Aluminium | Noir, Blanc | 167 | 30 | Min.195 - Max 1650 |  |  | Oui | E | 50 | 0,21 | 10,5 | 0,16 | 0,001 | 0,05 | 190 | 70 | 45 | [15 empty] | 3,1 |  | 269 | 2700K | 92 | MEDIUM | ON-OFF | IP20 |  | https://files.ledsc4.com/main-photo/00-7341-60-00 | [5 empty] | https://files.ledsc4.com/imc/00-7341-60-00.html | https://files.ledsc4.com/el/00-7341-60-00.html | https://files.ledsc4.com/fm/00-7341-60-00.html | https://files.ledsc4.com/pl/00-7341-60-00.html |  | https://files.ledsc4.com/3d/00-7341-60-00.html | https://files.ledsc4.com/ies/00-7341-60-00.html | https://files.ledsc4.com/ldt/00-7341-60-00.html |  | RETILAP-TRACK | FX-LED-II
00-7342-60-00 | V0 | Oui | Basse tension | 8435526867042 | Vela | Architectural | 2 | 48 VDC | https://files.ledsc4.com/ft2/fr/00-7342-60-00.html | BASSE TENSION VELA 3.1W 3000K CRI 92 ON-OFF NOIR 269LM | LedsC4 Vela 00-7342-60-00 Basse tension à usage intérieur pour éclairer vers le bas. Source lumineuse orientable. Matière de la structure: Aluminium. Finition structure: Noir. Garantie: 2 Ans. Poids net du produit (kg): 0.16 Longueur du produit (mm): 167 Largeur ou diamètre du produit (mm): 30 Hauteur du produit (mm): Min 195 - Max 1650 Classe 3. Essai au fil incandescent: 850. IP: IP20. LED. Nombre de douilles ou LED: 1. Marque de la LED: CREE. Puissance maximale de la source lumineuse: 3.1W. Température de couleur: 3000K. Indice de rendu des couleurs: 92. Steps Mac Adam: 2. Durée de vie en heures: 50.000h L80B20. Facteur UGR: 14.0. Risque photobiologique: RG1. Flux réel (lm): 269. Lm/W réels: 87. Plage de tension/fréquence: 48. Tension: 9. Appareillage fourni: Non, mais il est nécessaire. Puissance totale: 3.1. Appareillage réglable fourni: ON-OFF. | 9405119090 | Aluminium | Noir, Blanc | 167 | 30 | Min 195 - Max 1650 |  |  | Oui | E | 50 | 0,21 | 10,5 | 0,16 | 0,001 | 0,05 | 190 | 70 | 45 | [15 empty] | 3,1 |  | 269 | 3000K | 92 | MEDIUM | ON-OFF | IP20 |  | https://files.ledsc4.com/main-photo/00-7342-60-00 | [5 empty] | https://files.ledsc4.com/imc/00-7342-60-00.html | https://files.ledsc4.com/el/00-7342-60-00.html | https://files.ledsc4.com/fm/00-7342-60-00.html | https://files.ledsc4.com/pl/00-7342-60-00.html |  | https://files.ledsc4.com/3d/00-7342-60-00.html | https://files.ledsc4.com/ies/00-7342-60-00.html | https://files.ledsc4.com/ldt/00-7342-60-00.html |  | RETILAP-TRACK | FX-LED-II
05-7385-05-05 | V0 | Non | Applique murale | 8435526865017 | Invisible | Decorative | 5 | 100-240V ~ 50/60Hz | https://files.ledsc4.com/ft2/fr/05-7385-05-05.html | APPLIQUE MURALE INVISIBLE LED 11.2W 2700K TOUCH DIMMING NOIR 551LM | LedsC4 Invisible 05-7385-05-05 Applique murale à usage intérieur pour éclairer vers le bas. Le module optique peut facilement tourner 360º. Matière de la structure: Aluminium, Acier. Finition structure: Noir. Matière du diffuseur: PMMA. Finition diffuseur: Nuancé. Garantie: 5 Ans. Poids net du produit (kg): 2.5 Longueur du produit (mm): 1000 Largeur ou diamètre du produit (mm): 120 Sortie du produit (mm): 1150 Classe 2. Essai au fil incandescent: 750. IP: IP20. LED. Nombre de douilles ou LED: 1. Marque du Driver: MEANWELL. Puissance maximale de la source lumineuse: 9W. Température de couleur: 2700K. Indice de rendu des couleurs: 80. Steps Mac Adam: 5. Durée de vie en heures: 50.000h L80B20. Facteur UGR: 22.2. Risque photobiologique: RG0. Flux réel (lm): 551. Flux nominal (lm): 765. Lm/W réels: 49. Plage de tension/fréquence: 90-264/50-60Hz. Tension: 3. Appareillage fourni: Oui. Appareillage multitension fourni. Puissance totale: 11.2. Facteur de puissance: 0.40. Appareillage réglable fourni: TOUCH DIMMING. | 9405119090 | Aluminium, Acier, PMMA | Noir, Nuancé | 1000 | 120 |  | 1150 | 1xLED 9 765 lm | Oui | F | 2 | 5 | 10 | 2,5 | 0,062 | 0,124 | 1425 | 190 | 170 | [15 empty] | 11,2 | 765 | 551 | 2700K | 80 |  | TOUCH DIMMING | IP20 |  | https://files.ledsc4.com/main-photo/05-7385-05-05 | https://files.ledsc4.com/ambience-photo/1/05-7385-05-05 | https://files.ledsc4.com/ambience-photo/2/05-7385-05-05 |  | https://files.ledsc4.com/detail-photo/1/05-7385-05-05 |  | https://files.ledsc4.com/imc/05-7385-05-05.html | https://files.ledsc4.com/el/05-7385-05-05.html | https://files.ledsc4.com/fm/05-7385-05-05.html | https://files.ledsc4.com/pl/05-7385-05-05.html |  | https://files.ledsc4.com/3d/05-7385-05-05.html | https://files.ledsc4.com/ies/05-7385-05-05.html | https://files.ledsc4.com/ldt/05-7385-05-05.html |  |  | FX-LED-II |  |  |  | Invisible Wall Fixture
00-7382-05-05 | V0 | Non | Suspension | 8435526865031 | Invisible Single Fixed | Decorative | 5 | 220-240V/50-60Hz | https://files.ledsc4.com/ft2/fr/00-7382-05-05.html | SUSPENSION INVISIBLE SINGLE FIXED LED 12.2W 2700K PHASE CUT NOIR 551LM | LedsC4 Invisible Single Fixed 00-7382-05-05 Suspension à usage intérieur pour éclairer vers le bas. Le module optique peut facilement tourner 360º. Matière de la structure: Aluminium, Acier. Finition structure: Noir. Matière du diffuseur: PMMA. Finition diffuseur: Nuancé. Garantie: 5 Ans. Poids net du produit (kg): 0.88 Largeur ou diamètre du produit (mm): 150 Hauteur du produit (mm): 800-2500 Classe 2. Essai au fil incandescent: 750. IP: IP20. LED. Nombre de douilles ou LED: 1. Marque du Driver: HEP. Puissance maximale de la source lumineuse: 9W. Température de couleur: 2700K. Indice de rendu des couleurs: 80. Steps Mac Adam: 5. Durée de vie en heures: 50.000h L80B20. Facteur UGR: 22.2. Risque photobiologique: RG0. Flux réel (lm): 551. Flux nominal (lm): 765. Lm/W réels: 45. Plage de tension/fréquence: 220-240/50-60Hz. Tension: 3. Appareillage fourni: Oui. Puissance totale: 12.2. Facteur de puissance: 0.90. Appareillage réglable fourni: PHASE CUT. | 9405119090 | Aluminium, Acier, PMMA | Noir, Nuancé |  | 150 | 800-2500 |  | 1xLED 9 765 lm | Oui | F | 4 | 1,8 | 7,2 | 0,88 | 0,015 | 0,06 | 185 | 80 | 805 | [15 empty] | 12,2 | 765 | 551 | 2700K | 80 |  | PHASE CUT | IP20 |  | https://files.ledsc4.com/main-photo/00-7382-05-05 | https://files.ledsc4.com/ambience-photo/1/00-7382-05-05 | https://files.ledsc4.com/ambience-photo/2/00-7382-05-05 |  | https://files.ledsc4.com/detail-photo/1/00-7382-05-05 |  | https://files.ledsc4.com/imc/00-7382-05-05.html | https://files.ledsc4.com/el/00-7382-05-05.html | https://files.ledsc4.com/fm/00-7382-05-05.html | https://files.ledsc4.com/pl/00-7382-05-05.html |  | https://files.ledsc4.com/3d/00-7382-05-05.html | https://files.ledsc4.com/ies/00-7382-05-05.html | https://files.ledsc4.com/ldt/00-7382-05-05.html |  |  | FX-LED-II |  |  |  | Invisible Pendant Single Fixed
TC-0473-BLA | V0 | Non | Rail | 8435526866649 | Spoty Tr | Forlight | 2 |  | https://files.ledsc4.com/ft2/fr/TC-0473-BLA.html | RAIL MONOPHASE + CACHE FINAL + CONNECTEUR D'ALIMENTATION | LedsC4 Spoty Tr TC-0473-BLA Rail à usage intérieur Matière de la structure: Aluminium, Polycarbonate. Finition structure: Blanc. Garantie: 2 Ans. Poids net du produit (kg): 1.15 Longueur du produit (mm): 2072 Largeur ou diamètre du produit (mm): 34 Hauteur du produit (mm): 18 Classe 2. | 9405990090 | Aluminium, Polycarbonate | Blanc, Ambré | 2072 | 34 | 18 |  |  | Non | NA EPREL | 10 | 1,75 | 17,5 | 1,15 | 0,009 | 0,09 | 2029 | 65 | 65 | [24 empty] | https://files.ledsc4.com/main-photo/TC-0473-BLA | [5 empty] | https://files.ledsc4.com/imc/TC-0473-BLA.html |  |  |  | https://files.ledsc4.com/ft3/fr/TC-0473-BLA.html | [5 empty] | NA-Accessory
TC-0484-BLA | V0 | Oui | Projecteur et spot | 8435526866571 | Key Round | Forlight | 3 | 100-240V ~ 50/60Hz | https://files.ledsc4.com/ft2/fr/TC-0484-BLA.html | PROJECTEUR ET SPOT KEY ROUND GU10 8W BLANC IP20 | LedsC4 Key Round TC-0484-BLA Projecteur et spot à usage intérieur avec éclairage orientable. Compatible avec rail triphasé. Non compatible avec TC-0473-BLA. Le module optique peut facilement tourner 360º. Matière de la structure: Aluminium. Finition structure: Blanc. Garantie: 3 Ans. Poids net du produit (kg): 0.62 Largeur ou diamètre du produit (mm): 118 Hauteur du produit (mm): 160 Sortie du produit (mm): 215 Classe 1. Essai au fil incandescent: 850. IP: IP20. Puissance totale: 8. | 9405199090 | Aluminium | Blanc |  | 118 | 160 | 215 |  | Non | NA EPREL | 12 | 0,85 | 10,2 | 0,62 | 0,005 | 0,06 | 215 | 150 | 130 | [15 empty] | 8 | [6 empty] | IP20 |  | https://files.ledsc4.com/main-photo/TC-0484-BLA | https://files.ledsc4.com/ambience-photo/1/TC-0484-BLA |  |  |  |  | https://files.ledsc4.com/imc/TC-0484-BLA.html |  |  | https://files.ledsc4.com/pl/TC-0484-BLA.html | https://files.ledsc4.com/ft3/fr/TC-0484-BLA.html |  |  |  |  | RETILAP-TRACK | FX-INC-I
TC-0484-NEG | V0 | Oui | Projecteur et spot | 8435526866588 | Key Round | Forlight | 3 | 100-240V ~ 50/60Hz | https://files.ledsc4.com/ft2/fr/TC-0484-NEG.html | PROJECTEUR ET SPOT KEY ROUND GU10 8W NOIR IP20 | LedsC4 Key Round TC-0484-NEG Projecteur et spot à usage intérieur avec éclairage orientable. Compatible avec rail triphasé. Non compatible avec TC-0473-BLA. Le module optique peut facilement tourner 360º. Matière de la structure: Aluminium. Finition structure: Noir. Garantie: 3 Ans. Poids net du produit (kg): 0.62 Largeur ou diamètre du produit (mm): 118 Hauteur du produit (mm): 160 Sortie du produit (mm): 215 Classe 1. Essai au fil incandescent: 850. IP: IP20. Puissance totale: 8. | 9405199090 | Aluminium | Noir |  | 118 | 160 | 215 |  | Non | NA EPREL | 12 | 0,85 | 10,2 | 0,62 | 0,005 | 0,06 | 215 | 150 | 130 | [15 empty] | 8 | [6 empty] | IP20 |  | https://files.ledsc4.com/main-photo/TC-0484-NEG | https://files.ledsc4.com/ambience-photo/1/TC-0484-NEG |  |  |  |  | https://files.ledsc4.com/imc/TC-0484-NEG.html |  |  | https://files.ledsc4.com/pl/TC-0484-NEG.html | https://files.ledsc4.com/ft3/fr/TC-0484-NEG.html |  |  |  |  | RETILAP-TRACK | FX-INC-I
05-7587-81-M3 | V0 | Oui | Applique murale | 8435526867240 | Read Me | Decorative | 3 | 100-240V ~ 50/60Hz | https://files.ledsc4.com/ft2/fr/05-7587-81-M3.html | APPLIQUE MURALE READ ME LED 6.5W 3000K ON-OFF NICKEL SATINÉ 388LM | LedsC4 Read Me 05-7587-81-M3 Applique murale à usage intérieur pour éclairer frontalement et vers le bas. Design de F. Vilaró. Design contemporain. Très personnalisable : accessoires, finitions… Sans vis apparentes. Collection complète avec produits complémentaires. Durabilité élevée pour usage intensif. Le module optique peut facilement tourner 360º. Matière de la structure: Aluminium. Finition structure: Nickel satiné. Matière du diffuseur: PMMA. Garantie: 3 Ans. Poids net du produit (kg): 0.79 Longueur du produit (mm): 165 Largeur ou diamètre du produit (mm): 153 Hauteur du produit (mm): 285 Classe 2. IP: IP20. LED. Nombre de douilles ou LED: 1. Marque de la LED: CREE. Marque du Driver: HEP. Puissance maximale de la source lumineuse: 4.8W. Température de couleur: 3000K. Indice de rendu des couleurs: 80. Steps Mac Adam: 2. Durée de vie en heures: 50.000h L80B20. Facteur UGR: 22.8. Risque photobiologique: RG1. Flux réel (lm): 388. Lm/W réels: 60. Plage de tension/fréquence: 100-240/50-60Hz. Tension: 9. Appareillage fourni: Oui. Puissance totale: 6.5. Facteur de puissance: 0.90. Appareillage réglable fourni: ON-OFF. | 9405119090 | Aluminium, PMMA | Nickel satiné | 165 | 153 | 285 |  |  | Oui | F | 6 | 1,26 | 7,56 | 0,79 | 0,017 | 0,102 | 250 | 195 | 310 | [15 empty] | 6,5 |  | 388 | 3000K | 80 | MEDIUM | ON-OFF | IP20 |  | https://files.ledsc4.com/main-photo/05-7587-81-M3 | [5 empty] | https://files.ledsc4.com/imc/05-7587-81-M3.html | https://files.ledsc4.com/el/05-7587-81-M3.html | https://files.ledsc4.com/fm/05-7587-81-M3.html | https://files.ledsc4.com/pl/05-7587-81-M3.html | https://files.ledsc4.com/ft3/fr/05-7587-81-M3.html | https://files.ledsc4.com/3d/05-7587-81-M3.html | https://files.ledsc4.com/ies/05-7587-81-M3.html | https://files.ledsc4.com/ldt/05-7587-81-M3.html |  | RETILAP-DECORATIVE | FX-LED-II
15-7434-N3-00 | V0 | Non | Système d'éclairage linéair | 8435526893669 | Infinite Pro Surface 1120 Down Structure | Architectural | 3 |  | https://files.ledsc4.com/ft2/fr/15-7434-N3-00.html | SYSTÈME D'ÉCLAIRAGE LINÉAIR INFINITE PRO SURFACE 1120 DOWN STRUCTURE GRIS IP4 | LedsC4 Infinite Pro Surface 1120 Down Structure 15-7434-N3-00 Système d&#039;éclairage linéair à usage intérieur Module LED professionnel avec appareillage indépendant. Haut rendement lm/W réel. Pièce compacte à rendement élevé. Matière de la structure: Aluminium. Finition structure: Gris. Garantie: 3 Ans. Poids net du produit (kg): 1.49 Longueur du produit (mm): 1136 Largeur ou diamètre du produit (mm): 52 Hauteur du produit (mm): 90 IP: IP40. Appareillage fourni: No. | 9405199090 | Aluminium | Gris | 1136 | 52 | 90 |  |  | Non |  | 1 | 1,95 | 1,95 | 1,49 | 0,009 | 0,009 | 1200 | 110 | 70 | [22 empty] | IP40 |  | https://files.ledsc4.com/main-photo/15-7434-N3-00 | [5 empty] | https://files.ledsc4.com/imc/15-7434-N3-00.html |  |  | https://files.ledsc4.com/pl/15-7434-N3-00.html |  | https://files.ledsc4.com/3d/15-7434-N3-00.html | [8 empty] | Infinite Pro Surface 1120 Down Structure
55-E071-54-00 | V0 | Oui | Système d'éclairage linéair | 8435526870028 | Path | Outdoor | 2 | 24VDC | https://files.ledsc4.com/ft2/fr/55-E071-54-00.html | SYSTÈME D'ÉCLAIRAGE LINÉAIR IP66-IP67 PATH LED 9.6W RGB ALUMINIUM ANODISÉ 13 | LedsC4 Path 55-E071-54-00 Système d&#039;éclairage linéair à usage extérieur pour éclairer vers le bas. Comprend des connecteurs rapides et 3 plaques pour garantir et faciliter un raccord parfait entre les luminaires en chaîne. Comprend 2 sorties de câble pour faciliter l&#039;installation en chaîne. Mètres de câble fournis: 0.15. Matière de la structure: Aluminium. Finition structure: Aluminium anodisé. Matière du diffuseur: PMMA. Finition diffuseur: Opale. Protection contre les rayons ultraviolets. Garantie: 2 Ans. Poids net du produit (kg): 2.08 Longueur du produit (mm): 1004 Largeur ou diamètre du produit (mm): 61 Hauteur du produit (mm): 68 Classe 3. IP: IP66-IP67. IK: IK10. LED. Nombre de douilles ou LED: 1. Puissance maximale de la source lumineuse: 9.6W. Température de couleur: RGB. Durée de vie en heures: 50.000h L80B20. Risque photobiologique: RG0. Flux réel (lm): 138. Lm/W réels: 14. Tension: 3. Appareillage fourni: Non, mais il est nécessaire. Puissance totale: 9.6. | 9405423990 | Aluminium, PMMA | Aluminium anodisé, Opale | 1004 | 61 | 68 |  |  | Oui | NA EPREL | 6 | 2,7 | 16,2 | 2,08 | 0,008 | 0,048 | 1026 | 80 | 80 | [15 empty] | 9,6 |  | 138 | RGB |  | Check Photometric file |  | IP66-IP67 | IK10 | https://files.ledsc4.com/main-photo/55-E071-54-00 | https://files.ledsc4.com/ambience-photo/1/55-E071-54-00 |  |  |  |  | https://files.ledsc4.com/imc/55-E071-54-00.html |  | https://files.ledsc4.com/fm/55-E071-54-00.html | https://files.ledsc4.com/pl/55-E071-54-00.html | https://files.ledsc4.com/ft3/fr/55-E071-54-00.html | https://files.ledsc4.com/3d/55-E071-54-00.html | https://files.ledsc4.com/ies/55-E071-54-00.html | https://files.ledsc4.com/ldt/55-E071-54-00.html |  | RETILAP-APLIQUE | DW-LED-III
05-7832-21-M1 | V0 | Non | Salle de bains | 8435575314993 | Toi LED Medium | Decorative | 5 | 220-240V/50-60Hz | https://files.ledsc4.com/ft2/fr/05-7832-21-M1.html | SALLE DE BAINS IP44 TOI LED MEDIUM LED 15.3W 3000K ON-OFF CHROME 1513LM | LedsC4 Toi LED Medium 05-7832-21-M1 Salle de bains à usage intérieur pour éclairer frontalement Matière de la structure: Aluminium. Finition structure: Chrome. Matière du diffuseur: Polycarbonate. Finition diffuseur: Sablé. Garantie: 5 Ans. Poids net du produit (kg): 0.89 Longueur du produit (mm): 570 Largeur ou diamètre du produit (mm): 45 Sortie du produit (mm): 81.5 Classe 1. IP: IP44. IK: IK09. LED. Nombre de douilles ou LED: 1. Marque de la LED: SAMSUNG. Marque du Driver: TRIDONIC. Puissance maximale de la source lumineuse: 13.4W. Température de couleur: 3000K. Indice de rendu des couleurs: 80. Steps Mac Adam: 3. Durée de vie en heures: 50.000h L80B20. Facteur UGR: 17.6. Risque photobiologique: RG1. % de Flickering: &lt;5%. Flux réel (lm): 1513. Lm/W réels: 99. Plage de tension/fréquence: 220-240/50-60Hz. Tension: 3. Appareillage fourni: Oui. Puissance totale: 15.3. Facteur de puissance: 0.90. Appareillage réglable fourni: ON-OFF. | 9405119090 | Aluminium, Polycarbonate | Chrome, Sablé | 570 | 45 |  | 81,5 |  | Oui | E | 8 | 1,25 | 10 | 0,89 | 0,011 | 0,088 | 140 | 100 | 635 | [15 empty] | 15,3 |  | 1513 | 3000K | 80 |  | ON-OFF | IP44 | IK09 | https://files.ledsc4.com/main-photo/05-7832-21-M1 | [5 empty] | https://files.ledsc4.com/imc/05-7832-21-M1.html | https://files.ledsc4.com/el/05-7832-21-M1.html | https://files.ledsc4.com/fm/05-7832-21-M1.html |  |  | https://files.ledsc4.com/3d/05-7832-21-M1.html | https://files.ledsc4.com/ies/05-7832-21-M1.html | https://files.ledsc4.com/ldt/05-7832-21-M1.html |  |  | FX-LED-I |  |  |  | Toi LED Medium
30-7973-14-F9 | V0 | Non | Ventilateur | 8435575324060 | Bora ø988mm | Forlight | 5 | 220-240V/50-60Hz | https://files.ledsc4.com/ft2/fr/30-7973-14-F9.html | VENTILATEUR BORA Ø988MM LED 1800 3000K 0-10V / DALI / PWM BLANC BLANC | LedsC4 Bora ø988mm 30-7973-14-F9 Ventilateur à usage intérieur pour éclairer vers le bas. Matière de la structure: Acier. Finition structure: Blanc. Matière des pales: Polycarbonate. Finition pales: Blanc. Matière du diffuseur: Verre. Finition diffuseur: Sablé. Garantie: 5 Ans. Poids net du produit (kg): 4.81 Largeur ou diamètre du produit (mm): 988 Hauteur du produit (mm): 216 Classe 1. IP: IP20. LED. Nombre de douilles ou LED: 1. Marque de la LED: EDISON. Marque du Driver: MEANWELL. Puissance maximale de la source lumineuse: 18W. Température de couleur: 3000K. Indice de rendu des couleurs: 80. Steps Mac Adam: 3. Durée de vie en heures: 36.000h L70B30. Facteur UGR: 18.6. Risque photobiologique: RG1. % de Flickering: &lt;5%. Flux réel (lm): 694. Flux nominal (lm): 1800. Lm/W réels: 39. Plage de tension/fréquence: 90-305. Tension: 230. Appareillage fourni: Oui. Puissance totale: 18. Appareillage réglable fourni: 0-10V / DALI / PWM. | 8414510090 | Acier, Verre | Blanc, Sablé |  | 988 | 216 |  | 1xLED 18 1800 lm | Oui | F | 1 | 6,45 | 6,45 | 4,81 | 0,044 | 0,044 | 655 | 285 | 235 | [15 empty] | 18 | 1800 | 694 | 3000K | 80 | HORIZONTAL | 0-10V / DALI / PWM | IP20 |  | https://files.ledsc4.com/main-photo/30-7973-14-F9 | https://files.ledsc4.com/ambience-photo/1/30-7973-14-F9 | https://files.ledsc4.com/ambience-photo/2/30-7973-14-F9 | https://files.ledsc4.com/ambience-photo/3/30-7973-14-F9 |  |  | https://files.ledsc4.com/imc/30-7973-14-F9.html | https://files.ledsc4.com/el/30-7973-14-F9.html | https://files.ledsc4.com/fm/30-7973-14-F9.html |  |  | https://files.ledsc4.com/3d/30-7973-14-F9.html | https://files.ledsc4.com/ies/30-7973-14-F9.html | https://files.ledsc4.com/ldt/30-7973-14-F9.html |  |  | FX-LED-I |  |  |  | Bora 988 mm
05-E079-Z5-CL | V0 | Oui | Applique murale | 8435575323032 | Afrodita Tech Big Single Emission | Outdoor | 2 | 100-240V ~ 50/60Hz | https://files.ledsc4.com/ft2/fr/05-E079-Z5-CL.html | APPLIQUE MURALE IP66 AFRODITA TECH BIG SINGLE EMISSION LED 22.3W 3000K 0-10V GRI | LedsC4 Afrodita Tech Big Single Emission 05-E079-Z5-CL Applique murale à usage extérieur pour éclairer vers le bas. Comprend 2 sorties de câble pour faciliter l&#039;installation en chaîne. Matière de la structure: Aluminium. Finition structure: Gris urbain. Matière du diffuseur: Verre. Finition diffuseur: Transparent. Protection contre les rayons ultraviolets. Garantie: 2 Ans. Poids net du produit (kg): 5.73 Largeur ou diamètre du produit (mm): 215 Hauteur du produit (mm): 215 Sortie du produit (mm): 185 Classe 1. Essai au fil incandescent: 850. IP: IP66. IK: IK07. LED. Nombre de douilles ou LED: 1. Marque de la LED: CREE. Marque du Driver: INVENTRONICS. Puissance maximale de la source lumineuse: 19.3W. Température de couleur: 3000K. Indice de rendu des couleurs: 80. Steps Mac Adam: 2. Durée de vie en heures: 50.000h L80B20. Facteur UGR: 16.7. Risque photobiologique: RG1. Flux réel (lm): 721. Lm/W réels: 32. Plage de tension/fréquence: 90-305/50-60Hz. Tension: 36. Appareillage fourni: Oui. Puissance totale: 22.3. Facteur de puissance: 0.95. Appareillage réglable fourni: 0-10V. | 9405119090 | Aluminium, Verre | Gris urbain, Transparent |  | 215 | 215 | 185 |  | Oui | E | 2 | 6,33 | 12,66 | 5,73 | 0,018 | 0,036 | 230 | 230 | 255 | [15 empty] | 22,3 |  | 721 | 3000K | 80 | Check Photometric file | 0-10V | IP66 | IK07 | https://files.ledsc4.com/main-photo/05-E079-Z5-CL | [5 empty] | https://files.ledsc4.com/imc/05-E079-Z5-CL.html | https://files.ledsc4.com/el/05-E079-Z5-CL.html | https://files.ledsc4.com/fm/05-E079-Z5-CL.html |  | https://files.ledsc4.com/ft3/fr/05-E079-Z5-CL.html | https://files.ledsc4.com/3d/05-E079-Z5-CL.html | https://files.ledsc4.com/ies/05-E079-Z5-CL.html | https://files.ledsc4.com/ldt/05-E079-Z5-CL.html |  | RETILAP-APLIQUE | FX-LED-I |  |  |  | Afrodita Tech Big Single Emission
05-7832-60-M1 | V0 | Non | Salle de bains | 8435575315006 | Toi LED Medium | Decorative | 5 | 220-240V/50-60Hz | https://files.ledsc4.com/ft2/fr/05-7832-60-M1.html | SALLE DE BAINS IP44 TOI LED MEDIUM LED 15.3W 3000K ON-OFF NOIR 1513LM | LedsC4 Toi LED Medium 05-7832-60-M1 Salle de bains à usage intérieur pour éclairer frontalement Matière de la structure: Aluminium. Finition structure: Noir. Matière du diffuseur: Polycarbonate. Finition diffuseur: Sablé. Garantie: 5 Ans. Poids net du produit (kg): 0.89 Longueur du produit (mm): 570 Largeur ou diamètre du produit (mm): 45 Sortie du produit (mm): 81.5 Classe 1. IP: IP44. IK: IK09. LED. Nombre de douilles ou LED: 1. Marque de la LED: SAMSUNG. Marque du Driver: TRIDONIC. Puissance maximale de la source lumineuse: 13.4W. Température de couleur: 3000K. Indice de rendu des couleurs: 80. Steps Mac Adam: 3. Durée de vie en heures: 50.000h L80B20. Facteur UGR: 17.6. Risque photobiologique: RG1. % de Flickering: &lt;5%. Flux réel (lm): 1513. Lm/W réels: 99. Plage de tension/fréquence: 220-240/50-60Hz. Tension: 3. Appareillage fourni: Oui. Puissance totale: 15.3. Facteur de puissance: 0.90. Appareillage réglable fourni: ON-OFF. | 9405119090 | Aluminium, Polycarbonate | Noir, Sablé | 570 | 45 |  | 81,5 |  | Oui | E | 8 | 1,25 | 10 | 0,89 | 0,011 | 0,088 | 140 | 100 | 635 | [15 empty] | 15,3 |  | 1513 | 3000K | 80 |  | ON-OFF | IP44 | IK09 | https://files.ledsc4.com/main-photo/05-7832-60-M1 | [5 empty] | https://files.ledsc4.com/imc/05-7832-60-M1.html | https://files.ledsc4.com/el/05-7832-60-M1.html | https://files.ledsc4.com/fm/05-7832-60-M1.html |  |  | https://files.ledsc4.com/3d/05-7832-60-M1.html | https://files.ledsc4.com/ies/05-7832-60-M1.html | https://files.ledsc4.com/ldt/05-7832-60-M1.html |  |  | FX-LED-I |  |  |  | Toi LED Medium
15-E110-M1-EH | V0 | Non | Applique de plafond | 8445386089454 | Mega ø800mm | Outdoor | 2 | 100-277V ~ 50/60Hz | https://files.ledsc4.com/ft2/fr/15-E110-M1-EH.html | APPLIQUE DE PLAFOND IP65 MEGA Ø800MM LED 81.4W SW 3000-4000K DALI BLANC OPALE 8 | LedsC4 Mega ø800mm 15-E110-M1-EH Applique de plafond à usage extérieur Comprend 2 sorties de câble pour faciliter l&#039;installation en chaîne. Matière de la structure: Aluminium. Finition structure: Blanc opale. Matière du diffuseur: Plastique. Finition diffuseur: Blanc opale. Protection contre les rayons ultraviolets. Garantie: 2 Ans. Poids net du produit (kg): 9.92 Largeur ou diamètre du produit (mm): 800 Hauteur du produit (mm): 155 Classe 1. IP: IP65. IK: IK10. LED. Nombre de douilles ou LED: 1. Marque du Driver: MEAN WELL. Puissance maximale de la source lumineuse: 74W. Température de couleur: SW 3000-4000K. Indice de rendu des couleurs: 80. Steps Mac Adam: 3. Durée de vie en heures: 50.000h L80B20. Facteur UGR: 13.9. Risque photobiologique: RG0. % de Flickering: &lt;5%. Flux réel (lm): 8062. Lm/W réels: 99. Plage de tension/fréquence: 100-305/50-60Hz. Tension: 3. Température de couleur: SW 3000-4000K. Indice de rendu des couleurs: 80. Steps Mac Adam: 3. Durée de vie en heures: 50.000h L80B20. Facteur UGR: 13.9. Risque photobiologique: RG0. Flux réel (lm): 8062. Lm/W réels: 99. Tension: 3. Appareillage fourni: Oui. Puissance totale: 81.4. Facteur de puissance: 0.95. Appareillage réglable fourni: DALI. | 9405119090 | Aluminium, Plastique | Blanc opale, Blanc opale |  | 800 | 155 |  |  | Oui | E | 1 | 12,2 | 12,2 | 9,92 | 0,18 | 0,18 | 850 | 850 | 250 | [15 empty] | 81,4 |  | 8062 | SW 3000-4000K | 80 | SPOT | DALI | IP65 | IK10 | https://files.ledsc4.com/main-photo/15-E110-M1-EH | https://files.ledsc4.com/ambience-photo/1/15-E110-M1-EH |  |  | https://files.ledsc4.com/detail-photo/1/15-E110-M1-EH | https://files.ledsc4.com/detail-photo/2/15-E110-M1-EH | https://files.ledsc4.com/imc/15-E110-M1-EH.html | https://files.ledsc4.com/el/15-E110-M1-EH.html | https://files.ledsc4.com/fm/15-E110-M1-EH.html |  |  | https://files.ledsc4.com/3d/15-E110-M1-EH.html | https://files.ledsc4.com/ies/15-E110-M1-EH.html | https://files.ledsc4.com/ldt/15-E110-M1-EH.html |  |  | FX-LED-I |  |  |  | Mega Ceiling 800mm
55-8027-N3-00 | V0 | Oui | Signalisation | 8435575318274 | Paso | Architectural | 2 | 3VDC/max.350mA | https://files.ledsc4.com/ft2/fr/55-8027-N3-00.html | SIGNALISATION PASO 1W 3000K CRI 80 GRIS IP42 40LM | LedsC4 Paso 55-8027-N3-00 Signalisation à usage intérieur pour éclairer frontalement et vers le bas. Matière de la structure: Aluminium. Finition structure: Gris. Matière du diffuseur: PVC. Finition diffuseur: Transparent. Garantie: 2 Ans. Poids net du produit (kg): 0.08 Largeur ou diamètre du produit (mm): 55 Hauteur du produit (mm): 26 Ø de l&#039;orifice pour l&#039;encastrement (mm): 45 Épaisseur de plafond admise: 5-18 Classe 3. IP: IP42. LED. Nombre de douilles ou LED: 1. Marque de la LED: OSRAM. Puissance maximale de la source lumineuse: 1W. Température de couleur: 3000K. Indice de rendu des couleurs: 80. Steps Mac Adam: 3. Durée de vie en heures: 50.000h L80B20. Facteur UGR: 21.5. Risque photobiologique: RG2. Flux réel (lm): 40. Lm/W réels: 40. Tension: 3. Appareillage fourni: Non, mais il est nécessaire. Puissance totale: 1. | 9405119090 | Aluminium, PVC | Gris, Transparent |  | 55 | 26 |  |  | Oui | F | 100 | 0,11 | 11 | 0,08 | 0,001 | 0,1 | 90 | 70 | 65 | [15 empty] | 1 |  | 40 | 3000K | 80 | FLOOD |  | IP42 |  | https://files.ledsc4.com/main-photo/55-8027-N3-00 | https://files.ledsc4.com/ambience-photo/1/55-8027-N3-00 |  |  |  |  | https://files.ledsc4.com/imc/55-8027-N3-00.html | https://files.ledsc4.com/el/55-8027-N3-00.html | https://files.ledsc4.com/fm/55-8027-N3-00.html |  | https://files.ledsc4.com/ft3/fr/55-8027-N3-00.html | https://files.ledsc4.com/3d/55-8027-N3-00.html | https://files.ledsc4.com/ies/55-8027-N3-00.html | https://files.ledsc4.com/ldt/55-8027-N3-00.html |  | RETILAP-DOWNLIGHT | DW-LED-III |  |  |  | Paso D
91-7969-00-00 | V0 | Oui | Bandeaux à LED | 8435575316607 | Asai Side Bend RGB 8000mm | Architectural | 3 | 24VDC | https://files.ledsc4.com/ft2/fr/91-7969-00-00.html | BANDEAUX À LED ASAI SIDE BEND RGB 8000MM 115.2W RGB IP67 1552LM | LedsC4 Asai Side Bend RGB 8000mm 91-7969-00-00 Bandeaux à LED à usage intérieur et extérieur pour éclairer vers le bas. Matière de la structure: Polyuréthane. Finition diffuseur: Blanc. Garantie: 3 Ans. Poids net du produit (kg): 2.16 Longueur du produit (mm): 8000 Largeur ou diamètre du produit (mm): 16 Hauteur du produit (mm): 17 Classe 3. Essai au fil incandescent: 850. IP: IP67. IK: IK10. LED. Nombre de douilles ou LED: 1. Puissance maximale de la source lumineuse: 115.2W. Température de couleur: RGB. Durée de vie en heures: 50.000h L80B20. Facteur UGR: 20.2. Flux réel (lm): 1552. Lm/W réels: 13. Tension: 3. Appareillage fourni: Non, mais il est nécessaire. Puissance totale: 115.2. | 9405423100 | Polyuréthane | Blanc | 8000 | 16 | 17 |  |  | Oui | NA EPREL | 10 | 2,6 | 26 | 2,16 | 0,013 | 0,13 | 530 | 40 | 530 | [15 empty] | 115,2 |  | 1552 | RGB |  | HORIZONTAL |  | IP67 | IK10 | https://files.ledsc4.com/main-photo/91-7969-00-00 | https://files.ledsc4.com/ambience-photo/1/91-7969-00-00 | https://files.ledsc4.com/ambience-photo/2/91-7969-00-00 |  |  |  | https://files.ledsc4.com/imc/91-7969-00-00.html |  | https://files.ledsc4.com/fm/91-7969-00-00.html | https://files.ledsc4.com/pl/91-7969-00-00.html | https://files.ledsc4.com/ft3/fr/91-7969-00-00.html | https://files.ledsc4.com/3d/91-7969-00-00.html | https://files.ledsc4.com/ies/91-7969-00-00.html | https://files.ledsc4.com/ldt/91-7969-00-00.html |  | RETILAP-DECORATIVE | LED STRIP-III |  |  |  | Asai Side Bend 8000mm
91-7951-00-00 | V0 | Oui | Bandeaux à LED | 8435575318601 | On Advanced Double LED | Architectural | 3 | 24VDC | https://files.ledsc4.com/ft2/fr/91-7951-00-00.html | BANDEAUX À LED ON ADVANCED DOUBLE LED 96W 3000K CRI 92 IP20 7647LM | LedsC4 On Advanced Double LED 91-7951-00-00 Bandeaux à LED à usage intérieur pour éclairer vers le haut. Matière de la structure: Aluminium. Garantie: 3 Ans. Poids net du produit (kg): 1.5 Longueur du produit (mm): 5000 Largeur ou diamètre du produit (mm): 16 Hauteur du produit (mm): 2 Classe 3. IP: IP20. LED. Nombre de douilles ou LED: 1. Puissance maximale de la source lumineuse: 96W. Température de couleur: 3000K. Indice de rendu des couleurs: 92. Steps Mac Adam: 3. Durée de vie en heures: 50.000h L80B20. Facteur UGR: 31.7. Risque photobiologique: RG0. Flux réel (lm): 7647. Lm/W réels: 80. Tension: 3. Appareillage fourni: Non, mais il est nécessaire. Puissance totale: 96. | 9405423100 | Aluminium |  | 5000 | 16 | 2 |  |  | Oui | F | 80 | 1,5 | 120 | 1,5 | 0,002 | 0,16 | 425 | 470 | 10 | [15 empty] | 96 |  | 7647 | 3000K | 92 | SPOT |  | IP20 |  | https://files.ledsc4.com/main-photo/91-7951-00-00 | [5 empty] | https://files.ledsc4.com/imc/91-7951-00-00.html | https://files.ledsc4.com/el/91-7951-00-00.html | https://files.ledsc4.com/fm/91-7951-00-00.html |  |  | https://files.ledsc4.com/3d/91-7951-00-00.html | https://files.ledsc4.com/ies/91-7951-00-00.html | https://files.ledsc4.com/ldt/91-7951-00-00.html |  | RETILAP-CINTA LED | LED STRIP-III |  |  |  | On Advanced Double LED
05-E078-Z5-CL | V0 | Oui | Applique murale | 8435575323025 | Afrodita Tech Big Double Emission | Outdoor | 2 | 100-240V ~ 50/60Hz | https://files.ledsc4.com/ft2/fr/05-E078-Z5-CL.html | APPLIQUE MURALE IP66 AFRODITA TECH BIG DOUBLE EMISSION LED 43.7W 3000K 0-10V GRI | LedsC4 Afrodita Tech Big Double Emission 05-E078-Z5-CL Applique murale à usage extérieur pour éclairer vers le haut et vers le bas Comprend 2 sorties de câble pour faciliter l&#039;installation en chaîne. Matière de la structure: Aluminium. Finition structure: Gris urbain. Matière du diffuseur: Verre. Finition diffuseur: Transparent. Protection contre les rayons ultraviolets. Garantie: 2 Ans. Poids net du produit (kg): 5.59 Largeur ou diamètre du produit (mm): 215 Hauteur du produit (mm): 215 Sortie du produit (mm): 185 Classe 1. Essai au fil incandescent: 850. IP: IP66. IK: IK07. LED. Nombre de douilles ou LED: 1. Marque de la LED: CREE. Marque du Driver: INVENTRONICS. Puissance maximale de la source lumineuse: 37.8W. Température de couleur: 3000K. Indice de rendu des couleurs: 80. Steps Mac Adam: 2. Durée de vie en heures: 50.000h L80B20. Facteur UGR: 12.7. Risque photobiologique: RG1. Flux réel (lm): 1441. Lm/W réels: 33. Plage de tension/fréquence: 90-305/50-60Hz. Tension: 36. Appareillage fourni: Oui. Puissance totale: 43.7. Facteur de puissance: 0.95. Appareillage réglable fourni: 0-10V. | 9405119090 | Aluminium, Verre | Gris urbain, Transparent |  | 215 | 215 | 185 |  | Oui | E | 2 | 6,34 | 12,68 | 5,59 | 0,016 | 0,032 | 235 | 235 | 260 | [15 empty] | 43,7 |  | 1441 | 3000K | 80 | Check Photometric file | 0-10V | IP66 | IK07 | https://files.ledsc4.com/main-photo/05-E078-Z5-CL | [5 empty] | https://files.ledsc4.com/imc/05-E078-Z5-CL.html | https://files.ledsc4.com/el/05-E078-Z5-CL.html | https://files.ledsc4.com/fm/05-E078-Z5-CL.html |  | https://files.ledsc4.com/ft3/fr/05-E078-Z5-CL.html | https://files.ledsc4.com/3d/05-E078-Z5-CL.html | https://files.ledsc4.com/ies/05-E078-Z5-CL.html | https://files.ledsc4.com/ldt/05-E078-Z5-CL.html |  | RETILAP-APLIQUE | FX-LED-I |  |  |  | Afrodita Tech Big Double Emission
35-7285-81-00 | V0 | Oui | Projecteur et spot | 8435575315280 | Atom Low Voltage ø30 | Architectural | 2 | 48 VDC | https://files.ledsc4.com/ft2/fr/35-7285-81-00.html | PROJECTEUR ET SPOT ATOM LOW VOLTAGE Ø30 3.1W 2700K CRI 92 37.1º ON-OFF NICKEL | LedsC4 Atom Low Voltage ø30 35-7285-81-00 Projecteur et spot à usage intérieur avec éclairage orientable. Matière de la structure: Aluminium. Finition structure: Nickel satiné. Garantie: 2 Ans. Poids net du produit (kg): 0.09 Longueur du produit (mm): 167 Largeur ou diamètre du produit (mm): 30 Hauteur du produit (mm): 107 Classe 3. IP: IP20. LED. Nombre de douilles ou LED: 1. Marque de la LED: CREE. Puissance maximale de la source lumineuse: 3.1W. Température de couleur: 2700K. Indice de rendu des couleurs: 92. Steps Mac Adam: 2. Durée de vie en heures: 50.000h L90B10. Facteur UGR: 14.0. Risque photobiologique: RG1. Flux réel (lm): 269. Lm/W réels: 87. Plage de tension/fréquence: 48. Tension: 9. Appareillage fourni: Non, mais il est nécessaire. Puissance totale: 3.1. Appareillage réglable fourni: ON-OFF. | 9405119090 | Aluminium, Polycarbonate | Nickel satiné, Blanc | 167 | 30 | 107 |  |  | Oui | F | 50 | 0,14 | 7 | 0,09 | 0,001 | 0,05 | 190 | 90 | 35 | [15 empty] | 3,1 |  | 269 | 2700K | 92 | MEDIUM | ON-OFF | IP20 |  | https://files.ledsc4.com/main-photo/35-7285-81-00 | [5 empty] | https://files.ledsc4.com/imc/35-7285-81-00.html | https://files.ledsc4.com/el/35-7285-81-00.html | https://files.ledsc4.com/fm/35-7285-81-00.html | https://files.ledsc4.com/pl/35-7285-81-00.html |  | https://files.ledsc4.com/3d/35-7285-81-00.html | https://files.ledsc4.com/ies/35-7285-81-00.html | https://files.ledsc4.com/ldt/35-7285-81-00.html |  |  | FX-LED-II |  |  |  | Atom Low Voltage 30
25-8106-14-14 | V0 | Non | Lampadaire | 8435575323209 | Woody | Decorative | 5 | 100-240V ~ 50/60Hz | https://files.ledsc4.com/ft2/fr/25-8106-14-14.html | LAMPADAIRE WOODY E27 30W BLANC 476LM | LedsC4 Woody 25-8106-14-14 Lampadaire à usage intérieur Matière de la structure: Bois. Finition structure: Blanc. Matière du diffuseur: Textile. Finition diffuseur: Beige. Garantie: 5 Ans. Poids net du produit (kg): 3.06 Largeur ou diamètre du produit (mm): 420 Hauteur du produit (mm): 1300 Classe 1. Essai au fil incandescent: 960. IP: IP20. Appareillage fourni: No. Puissance totale: 30. | 9405299090 | Bois, Textile | Blanc, Beige |  | 420 | 1300 |  |  | Non | NA EPREL | 1 | 5,96 | 5,96 | 3,06 | 0,323 | 0,323 | 500 | 475 | 1360 | [15 empty] | 30 |  | 476 |  |  | Check Photometric file |  | IP20 |  | https://files.ledsc4.com/main-photo/25-8106-14-14 |  |  |  | https://files.ledsc4.com/detail-photo/1/25-8106-14-14 |  | https://files.ledsc4.com/imc/25-8106-14-14.html |  | https://files.ledsc4.com/fm/25-8106-14-14.html |  |  | https://files.ledsc4.com/3d/25-8106-14-14.html | https://files.ledsc4.com/ies/25-8106-14-14.html | https://files.ledsc4.com/ldt/25-8106-14-14.html |  |  | PR-INC-I
15-9904-60-CM | V0 | Non | Applique de plafond | 8435575346079 | Cosmos LED ø168mm | Outdoor | 5 | 100-240V ~ 50/60Hz | https://files.ledsc4.com/ft2/fr/15-9904-60-CM.html | APPLIQUE DE PLAFOND IP66 COSMOS LED Ø168MM LED 25.8W 4000K ON-OFF NOIR 2061LM | LedsC4 Cosmos LED ø168mm 15-9904-60-CM Applique de plafond à usage extérieur pour éclairer vers le bas. Matière de la structure: Aluminium. Finition structure: Noir. Matière du diffuseur: Verre. Finition diffuseur: Transparent. Protection contre les rayons ultraviolets. Garantie: 5 Ans. Poids net du produit (kg): 2.01 Largeur ou diamètre du produit (mm): 168 Hauteur du produit (mm): 150 Classe 1. IP: IP66. IK: IK08. LED. Nombre de douilles ou LED: 1. Marque de la LED: CREE. Puissance maximale de la source lumineuse: 23W. Température de couleur: 4000K. Indice de rendu des couleurs: 80. Steps Mac Adam: 2. Durée de vie en heures: 50.000h L80B20. Facteur UGR: 22.5. Risque photobiologique: RG1. Flux réel (lm): 2061. Lm/W réels: 80. Plage de tension/fréquence: 100-240/50-60Hz. Tension: 36. Appareillage fourni: Oui. Puissance totale: 25.8. Facteur de puissance: 0.90. Appareillage réglable fourni: ON-OFF. | 9405119090 | Aluminium, Verre | Noir, Transparent |  | 168 | 150 |  |  | Oui | E | 4 | 2,25 | 9 | 2,01 | 0,008 | 0,032 | 180 | 180 | 200 | [15 empty] | 25,8 |  | 2061 | 4000K | 80 | FLOOD | ON-OFF | IP66 | IK08 | https://files.ledsc4.com/main-photo/15-9904-60-CM | [5 empty] | https://files.ledsc4.com/imc/15-9904-60-CM.html | https://files.ledsc4.com/el/15-9904-60-CM.html | https://files.ledsc4.com/fm/15-9904-60-CM.html | https://files.ledsc4.com/pl/15-9904-60-CM.html | https://files.ledsc4.com/ft3/fr/15-9904-60-CM.html | https://files.ledsc4.com/3d/15-9904-60-CM.html | https://files.ledsc4.com/ies/15-9904-60-CM.html | https://files.ledsc4.com/ldt/15-9904-60-CM.html |  |  | FX-LED-I |  |  |  | Cosmos Ceiling 168mm
DE-0510-BLA | V0 | Oui | Suspension | 8435575322752 | Thin | Forlight | 2 | 220-240V/50-60Hz | https://files.ledsc4.com/ft2/fr/DE-0510-BLA.html | SUSPENSION THIN LED 25.9W 3000K ON-OFF BLANC 1920.00 | LedsC4 Thin DE-0510-BLA Suspension à usage intérieur pour éclairer vers le haut et vers le bas. Matière de la structure: Aluminium. Finition structure: Blanc. Matière du diffuseur: Acrylique. Finition diffuseur: Nuancé. Garantie: 2 Ans. Poids net du produit (kg): 0.99 Longueur du produit (mm): 920 Largeur ou diamètre du produit (mm): 15 Hauteur du produit (mm): 1200 Classe 2. IP: IP20. LED. Nombre de douilles ou LED: 1. Puissance maximale de la source lumineuse: 22.9W. Température de couleur: 3000K. Indice de rendu des couleurs: 80. Steps Mac Adam: 5. Durée de vie en heures: 36.000h L70B30. Facteur UGR: 21.1. Risque photobiologique: RG1. % de Flickering: &lt;5%. Flux réel (lm): 751. Flux nominal (lm): 1920. Lm/W réels: 29. Plage de tension/fréquence: 198-264/50-60Hz. Tension: 3. Appareillage fourni: Oui. Puissance totale: 25.9. Facteur de puissance: 0.92. Appareillage réglable fourni: ON-OFF. | 9405119090 | Aluminium, Acrylique | Blanc, Nuancé | 920 | 15 | 1200 |  | 1xLED 22.9 1920.00 lm | Oui | F | 6 | 1,84 | 11,04 | 0,99 | 0,015 | 0,09 | 183 | 70 | 970 | [15 empty] | 25,9 | 1920,00 | 751 | 3000K | 80 | HORIZONTAL | ON-OFF | IP20 |  | https://files.ledsc4.com/main-photo/DE-0510-BLA | [5 empty] | https://files.ledsc4.com/imc/DE-0510-BLA.html | https://files.ledsc4.com/el/DE-0510-BLA.html | https://files.ledsc4.com/fm/DE-0510-BLA.html |  |  |  | https://files.ledsc4.com/ies/DE-0510-BLA.html | https://files.ledsc4.com/ldt/DE-0510-BLA.html |  | RETILAP-DECORATIVE | FX-LED-II
60-E102-Z5-CL | V0 | Non | Réverbère | 8435575324404 | ZigZag Symmetrical | Outdoor | 2 | 100-240V ~ 50/60Hz | https://files.ledsc4.com/ft2/fr/60-E102-Z5-CL.html | MODULE LED 3 000 K POUR RÉVERBÈRE ZIGZAG | LedsC4 ZigZag Symmetrical 60-E102-Z5-CL Réverbère à usage extérieur pour éclairer vers le bas. Mètres de câble fournis: 2.7. Matière de la structure: Aluminium. Finition structure: Gris urbain. Matière du diffuseur: Verre. Finition diffuseur: Transparent. Protection contre les rayons ultraviolets. Garantie: 2 Ans. Poids net du produit (kg): 3.8 Longueur du produit (mm): 770 Largeur ou diamètre du produit (mm): 132 Hauteur du produit (mm): 63 Classe 1. Essai au fil incandescent: 850. IP: IP65. IK: IK10. LED. Nombre de douilles ou LED: 1. Marque de la LED: CREE. Marque du Driver: INVENTRONICS. Puissance maximale de la source lumineuse: 55.8W. Température de couleur: 3000K. Indice de rendu des couleurs: 80. Steps Mac Adam: 3. Durée de vie en heures: 50.000h L80B20. Facteur UGR: 2.8. Risque photobiologique: RG2. Flux réel (lm): 4264. Lm/W réels: 67. Plage de tension/fréquence: 90-305/50-60Hz. Tension: 3. Appareillage fourni: Oui. Puissance totale: 63.4. Facteur de puissance: 0.96. Appareillage réglable fourni: 0-10V. | 9405219090 | Aluminium, Verre | Gris urbain, Transparent | 770 | 132 | 63 |  |  | Oui | E | 1 | 4,26 | 4,26 | 3,8 | 0,025 | 0,025 | 800 | 160 | 200 | [15 empty] | 63,4 |  | 4264 | 3000K | 80 | FLOOD | 0-10V | IP65 | IK10 | https://files.ledsc4.com/main-photo/60-E102-Z5-CL | https://files.ledsc4.com/ambience-photo/1/60-E102-Z5-CL |  |  | https://files.ledsc4.com/detail-photo/1/60-E102-Z5-CL | https://files.ledsc4.com/detail-photo/2/60-E102-Z5-CL | https://files.ledsc4.com/imc/60-E102-Z5-CL.html | https://files.ledsc4.com/el/60-E102-Z5-CL.html | https://files.ledsc4.com/fm/60-E102-Z5-CL.html |  |  |  | https://files.ledsc4.com/ies/60-E102-Z5-CL.html | https://files.ledsc4.com/ldt/60-E102-Z5-CL.html |  |  | FX-LED-I |  |  |  | ZigZag Symmetrical Module
05-E146-Z5-CL | V0 | Non | Encastrés de mur | 8435575319622 | Tiny Short | Outdoor | 5 | 220-240V/50-60Hz | https://files.ledsc4.com/ft2/fr/05-E146-Z5-CL.html | ENCASTRÉS DE MUR IP66 TINY SHORT LED 2.9W 3000K ON-OFF GRIS URBAIN 18LM | LedsC4 Tiny Short 05-E146-Z5-CL Encastrés de mur à usage extérieur pour éclairer frontalement et vers le bas. Mètres de câble fournis: 2. Matière de la structure: Aluminium. Finition structure: Gris urbain. Matière du diffuseur: Verre. Finition diffuseur: Sablé. Protection contre les rayons ultraviolets. Garantie: 5 Ans. Ta max: 50ºC. Poids net du produit (kg): 0.53 Longueur du produit (mm): 60 Largeur ou diamètre du produit (mm): 82 Hauteur du produit (mm): 38 Sortie du produit (mm): 2.5 Classe 1. Essai au fil incandescent: 850. IP: IP66. IK: IK10. LED. Nombre de douilles ou LED: 1. Marque de la LED: BRIDGELUX. Marque du Driver: HEP. Puissance maximale de la source lumineuse: 1.9W. Température de couleur: 3000K. Indice de rendu des couleurs: 80. Steps Mac Adam: 3. Durée de vie en heures: 50.000h L80B20. Facteur UGR: 18.2. Risque photobiologique: RG1. Flux réel (lm): 18. Lm/W réels: 6. Plage de tension/fréquence: 220-240/50-60Hz. Tension: 3. Appareillage fourni: Oui. Puissance totale: 2.9. Facteur de puissance: 0.50. Appareillage réglable fourni: ON-OFF. | 9405119090 | Aluminium, Verre | Gris urbain, Sablé | 60 | 82 | 38 | 2,5 |  | Oui | D | 30 | 0,6 | 18 | 0,53 | 0,001 | 0,03 | 105 | 105 | 90 | [15 empty] | 2,9 |  | 18 | 3000K | 80 | Check Photometric file | ON-OFF | IP66 | IK10 | https://files.ledsc4.com/main-photo/05-E146-Z5-CL | [5 empty] | https://files.ledsc4.com/imc/05-E146-Z5-CL.html | https://files.ledsc4.com/el/05-E146-Z5-CL.html | https://files.ledsc4.com/fm/05-E146-Z5-CL.html |  | https://files.ledsc4.com/ft3/fr/05-E146-Z5-CL.html | https://files.ledsc4.com/3d/05-E146-Z5-CL.html | https://files.ledsc4.com/ies/05-E146-Z5-CL.html | https://files.ledsc4.com/ldt/05-E146-Z5-CL.html |  |  | FX-LED-I |  |  |  | Tiny Short
90-8002-14-OS | V0 | Oui | Applique de plafond | 8435575347793 | Finelight Rectangular 1200x300 | Architectural | 3 | 220-240V/50-60Hz | https://files.ledsc4.com/ft2/fr/90-8002-14-OS.html | APPLIQUE DE PLAFOND FINELIGHT RECTANGULAR 1200X300 38.2W 4000K CRI 81 ON-OFF BLA | LedsC4 Finelight Rectangular 1200x300 90-8002-14-OS Applique de plafond à usage intérieur pour éclairer vers le bas. Matière de la structure: Aluminium. Finition structure: Blanc. Matière du diffuseur: PVC. Finition diffuseur: Sablé. Garantie: 3 Ans. Poids net du produit (kg): 4.67 Longueur du produit (mm): 1195 Largeur ou diamètre du produit (mm): 295 Hauteur du produit (mm): 51 Ø de l&#039;orifice pour l&#039;encastrement (mm): 1200x300 Épaisseur de plafond admise: 0-20 Classe 1. Luminaire non adapté pour être recouvert de matériaux isolants. IP: IP20. LED. Nombre de douilles ou LED: 1. Marque du Driver: OSRAM. Puissance maximale de la source lumineuse: 35W. Température de couleur: 4000K. Indice de rendu des couleurs: 81. Steps Mac Adam: 3. Durée de vie en heures: 50.000h L80B20. Facteur UGR: 16.2. Risque photobiologique: RG0. Flux réel (lm): 3459. Lm/W réels: 91. Plage de tension/fréquence: 220-240/50-60Hz. Tension: 3. Appareillage fourni: Oui. Puissance totale: 38.2. Facteur de puissance: 0.96. Appareillage réglable fourni: ON-OFF. | 9405119090 | Aluminium, PVC | Blanc, Sablé | 1195 | 295 | 51 |  |  | Oui | C | 4 | 5,56 | 22,24 | 4,67 | 0,025 | 0,1 | 310 | 55 | 1230 | [15 empty] | 38,2 |  | 3459 | 4000K | 81 | FLOOD | ON-OFF | IP20 |  | https://files.ledsc4.com/main-photo/90-8002-14-OS |  |  |  | https://files.ledsc4.com/detail-photo/1/90-8002-14-OS |  | https://files.ledsc4.com/imc/90-8002-14-OS.html | https://files.ledsc4.com/el/90-8002-14-OS.html | https://files.ledsc4.com/fm/90-8002-14-OS.html |  | https://files.ledsc4.com/ft3/fr/90-8002-14-OS.html | https://files.ledsc4.com/3d/90-8002-14-OS.html | https://files.ledsc4.com/ies/90-8002-14-OS.html | https://files.ledsc4.com/ldt/90-8002-14-OS.html |  | RETILAP-DOWNLIGHT | FX-LED-I |  |  |  | Finelight Rectangular
90-8001-14-DS | V0 | Oui | Applique de plafond | 8435575347786 | Finelight Rectangular 1200x300 | Architectural | 3 | 220-240V/50-60Hz | https://files.ledsc4.com/ft2/fr/90-8001-14-DS.html | APPLIQUE DE PLAFOND FINELIGHT RECTANGULAR 1200X300 37.3W 4000K CRI 81 DALI/PUSH | LedsC4 Finelight Rectangular 1200x300 90-8001-14-DS Applique de plafond à usage intérieur pour éclairer vers le bas. Matière de la structure: Aluminium. Finition structure: Blanc. Matière du diffuseur: PVC. Finition diffuseur: Sablé. Garantie: 3 Ans. Poids net du produit (kg): 4.52 Longueur du produit (mm): 1195 Largeur ou diamètre du produit (mm): 295 Hauteur du produit (mm): 51 Ø de l&#039;orifice pour l&#039;encastrement (mm): 1200x300 Épaisseur de plafond admise: 0-20 Classe 1. Luminaire non adapté pour être recouvert de matériaux isolants. IP: IP20. LED. Nombre de douilles ou LED: 1. Marque du Driver: TRIDONIC. Puissance maximale de la source lumineuse: 35W. Température de couleur: 4000K. Indice de rendu des couleurs: 81. Steps Mac Adam: 3. Durée de vie en heures: 50.000h L80B20. Facteur UGR: 16.2. Risque photobiologique: RG0. % de Flickering: &lt;5%. Flux réel (lm): 3459. Lm/W réels: 93. Plage de tension/fréquence: 220-240/50-60Hz. Tension: 3. Appareillage fourni: Oui. Puissance totale: 37.3. Facteur de puissance: 0.98. Appareillage réglable fourni: DALI/PUSH. | 9405119090 | Aluminium, PVC | Blanc, Sablé | 1195 | 295 | 51 |  |  | Oui | C | 4 | 5,91 | 23,64 | 4,52 | 0,025 | 0,1 | 1230 | 310 | 55 | [15 empty] | 37,3 |  | 3459 | 4000K | 81 | FLOOD | DALI/PUSH | IP20 |  | https://files.ledsc4.com/main-photo/90-8001-14-DS |  |  |  | https://files.ledsc4.com/detail-photo/1/90-8001-14-DS |  | https://files.ledsc4.com/imc/90-8001-14-DS.html | https://files.ledsc4.com/el/90-8001-14-DS.html | https://files.ledsc4.com/fm/90-8001-14-DS.html |  | https://files.ledsc4.com/ft3/fr/90-8001-14-DS.html | https://files.ledsc4.com/3d/90-8001-14-DS.html | https://files.ledsc4.com/ies/90-8001-14-DS.html | https://files.ledsc4.com/ldt/90-8001-14-DS.html |  | RETILAP-DOWNLIGHT | FX-LED-I |  |  |  | Finelight Rectangular
05-9956-Z5-CM | V0 | Oui | Applique murale | 8435575319189 | Cosmos Wall Fixture ø168 Single Emission | Outdoor | 2 | 100-240V ~ 50/60Hz | https://files.ledsc4.com/ft2/fr/05-9956-Z5-CM.html | APPLIQUE MURALE IP66 COSMOS WALL FIXTURE Ø168 SINGLE EMISSION LED 36W 4000K ON- | LedsC4 Cosmos Wall Fixture ø168 Single Emission 05-9956-Z5-CM Applique murale à usage extérieur pour éclairer vers le bas. Matière de la structure: Aluminium. Finition structure: Gris urbain. Matière du diffuseur: Verre. Finition diffuseur: Transparent. Protection contre les rayons ultraviolets. Garantie: 2 Ans. Poids net du produit (kg): 2.6 Largeur ou diamètre du produit (mm): 144 Hauteur du produit (mm): 231 Sortie du produit (mm): 168 Classe 1. Essai au fil incandescent: 850. IP: IP66. IK: IK07. LED. Nombre de douilles ou LED: 1. Marque de la LED: CREE. Puissance maximale de la source lumineuse: 33W. Température de couleur: 4000K. Indice de rendu des couleurs: 80. Steps Mac Adam: 3. Durée de vie en heures: 50.000h L80B20. Facteur UGR: 12.8. Risque photobiologique: RG1. Flux réel (lm): 2534. Lm/W réels: 70. Plage de tension/fréquence: 120-240/50-60Hz. Tension: 36. Appareillage fourni: Oui. Puissance totale: 36. Facteur de puissance: 0.90. Appareillage réglable fourni: ON-OFF. | 9405119090 | Aluminium, Verre | Gris urbain, Transparent |  | 144 | 231 | 168 |  | Oui | E | 4 | 3,1 | 12,4 | 2,6 | 0,011 | 0,044 | 320 | 155 | 185 | [15 empty] | 36 |  | 2534 | 4000K | 80 | SPOT | ON-OFF | IP66 | IK07 | https://files.ledsc4.com/main-photo/05-9956-Z5-CM | [5 empty] | https://files.ledsc4.com/imc/05-9956-Z5-CM.html | https://files.ledsc4.com/el/05-9956-Z5-CM.html | https://files.ledsc4.com/fm/05-9956-Z5-CM.html | https://files.ledsc4.com/pl/05-9956-Z5-CM.html |  | https://files.ledsc4.com/3d/05-9956-Z5-CM.html | https://files.ledsc4.com/ies/05-9956-Z5-CM.html | https://files.ledsc4.com/ldt/05-9956-Z5-CM.html |  | RETILAP-APLIQUE | FX-LED-I |  |  |  | Cosmos Wall Fixture Single Emission 144mm
91-7940-00-00L | V0 | Oui | Bandeaux à LED | 8435575320901 | On Performance 28,8 Custom Size | Architectural | 3 | 24VDC | https://files.ledsc4.com/ft2/fr/91-7940-00-00L.html | BANDEAUX À LED ON PERFORMANCE 28,8 CUSTOM SIZE 1440W 2700K CRI 92 IP20 126430LM | LedsC4 On Performance 28,8 Custom Size 91-7940-00-00L Bandeaux à LED à usage intérieur Matière de la structure: Aluminium. Garantie: 3 Ans. Poids net du produit (kg): 1.22 Longueur du produit (mm): 50000 Classe 3. IP: IP20. LED. Nombre de douilles ou LED: 1. Puissance maximale de la source lumineuse: 1440W. Température de couleur: 2700K. Indice de rendu des couleurs: 92. Steps Mac Adam: 3. Durée de vie en heures: 50.000h L80B20. Risque photobiologique: RG0. Flux réel (lm): 126430. Lm/W réels: 88. Tension: 3. Appareillage fourni: Non, mais il est nécessaire. Puissance totale: 1440. | 9405423100 | Aluminium |  | 50000 |  |  |  |  | Oui | E | 1000 | 1,22 | 1 | 1,22 | 0,003 | 3 | 425 | 470 | 10 | [15 empty] | 1440 |  | 126430 | 2700K | 92 | HORIZONTAL |  | IP20 |  | https://files.ledsc4.com/main-photo/91-7940-00-00L | [5 empty] | https://files.ledsc4.com/imc/91-7940-00-00L.html | https://files.ledsc4.com/el/91-7940-00-00L.html | [7 empty] | RETILAP-CINTA LED | LED STRIP-III |  |  |  | On Performance 28,8
AG12-13W9M2BB14 | V0 | Non | Encastrables au plafond | 8435575333383 | Play Flat Round Adjustable | Architectural | 5 | 36VDC/ max.350mA | https://files.ledsc4.com/ft2/fr/AG12-13W9M2BB14.html | ENCASTRABLES AU PLAFOND PLAY FLAT ROUND ADJUSTABLE LED 11.9W 3000K CRI 92 33.8º | LedsC4 Play Flat Round Adjustable AG12-13W9M2BB14 Encastrables au plafond à usage intérieur pour éclairer vers le bas. Source lumineuse orientable. Matière de la structure: Aluminium. Finition structure: Blanc. Matière du diffuseur: PMMA. Finition diffuseur: Transparent. Garantie: 5 Ans. Poids net du produit (kg): 0.18 Largeur ou diamètre du produit (mm): ∅78 Hauteur du produit (mm): 91 Ø de l&#039;orifice pour l&#039;encastrement (mm): 68 Épaisseur de plafond admise: 0-15 Classe 3. Essai au fil incandescent: 850. IP: IP54. LED. Nombre de douilles ou LED: 1. Marque de la LED: CREE. Puissance maximale de la source lumineuse: 11.9W. Température de couleur: 3000K. Indice de rendu des couleurs: 92. Steps Mac Adam: 2. Durée de vie en heures: 50.000h L80B20. Facteur UGR: 21.2. Risque photobiologique: RG1. Flux réel (lm): 1330. Lm/W réels: 112. Tension: 36. Appareillage fourni: Non, mais il est nécessaire. Puissance totale: 11.9. | 9405119090 | Aluminium, PMMA | Blanc, Transparent |  | ∅78 | 91 |  |  | Oui | F | 16 | 0,34 | 5,44 | 0,18 | 0,004 | 0,064 | 220 | 110 | 150 | [15 empty] | 11,9 |  | 1330 | 3000K | 92 | MEDIUM |  | IP54 |  | https://files.ledsc4.com/main-photo/AG12-13W9M2BB14 | [5 empty] | https://files.ledsc4.com/imc/AG12-13W9M2BB14.html | https://files.ledsc4.com/el/AG12-13W9M2BB14.html | https://files.ledsc4.com/fm/AG12-13W9M2BB14.html |  | https://files.ledsc4.com/ft3/fr/AG12-13W9M2BB14.html | https://files.ledsc4.com/3d/AG12-13W9M2BB14.html | https://files.ledsc4.com/ies/AG12-13W9M2BB14.html | https://files.ledsc4.com/ldt/AG12-13W9M2BB14.html |  |  | DW-LED-III |  |  |  | Play Flat Round Adjustable
PX-0527-CEM | V0 | Oui | Applique murale | 8435575320635 | Box | Forlight | 2 | 220-240V/50-60Hz | https://files.ledsc4.com/ft2/fr/PX-0527-CEM.html | APPLIQUE MURALE IP65 BOX LED 4W 4000K ON-OFF CIMENT 380.00 | LedsC4 Box PX-0527-CEM Applique murale à usage extérieur pour éclairer vers le bas. Mètres de câble fournis: 0.10m. Matière de la structure: Ciment. Finition structure: Ciment. Matière du diffuseur: Verre. Finition diffuseur: Transparent. Garantie: 2 Ans. Poids net du produit (kg): 3.1 Largeur ou diamètre du produit (mm): 170 Hauteur du produit (mm): 200 Sortie du produit (mm): 170 Classe 2. IP: IP65. IK: IK10. LED. Nombre de douilles ou LED: 1. Marque de la LED: LUMENS. Puissance maximale de la source lumineuse: 4W. Température de couleur: 4000K. Indice de rendu des couleurs: 80. Steps Mac Adam: 3. Durée de vie en heures: 36.000h L70B30. Facteur UGR: 10.8. Risque photobiologique: RG0. Flux réel (lm): 208. Flux nominal (lm): 380. Lm/W réels: 52. Plage de tension/fréquence: 220-240/50-60Hz. Tension: 230. Appareillage fourni: Oui. Puissance totale: 4. Appareillage réglable fourni: ON-OFF. | 9405119090 | Ciment, Verre | Ciment, Transparent |  | 170 | 200 | 170 | 1xLED 4 380.00 lm | Oui | F | 2 | 3,54 | 7,08 | 3,1 | 0,025 | 0,05 | 265 | 260 | 305 | [15 empty] | 4 | 380,00 | 208 | 4000K | 80 | Check Photometric file | ON-OFF | IP65 | IK10 | https://files.ledsc4.com/main-photo/PX-0527-CEM | https://files.ledsc4.com/ambience-photo/1/PX-0527-CEM | https://files.ledsc4.com/ambience-photo/2/PX-0527-CEM | https://files.ledsc4.com/ambience-photo/3/PX-0527-CEM | https://files.ledsc4.com/detail-photo/1/PX-0527-CEM | https://files.ledsc4.com/detail-photo/2/PX-0527-CEM | https://files.ledsc4.com/imc/PX-0527-CEM.html | https://files.ledsc4.com/el/PX-0527-CEM.html | https://files.ledsc4.com/fm/PX-0527-CEM.html |  |  |  | https://files.ledsc4.com/ies/PX-0527-CEM.html | https://files.ledsc4.com/ldt/PX-0527-CEM.html |  | RETILAP-APLIQUE | FX-LED-II
VE-0004-BLA | V0 | Non | Ventilateur | 8435575368880 | Windy Ø1010mm | Forlight | 5 | 220-240V/50-60Hz | https://files.ledsc4.com/ft2/fr/VE-0004-BLA.html | VENTILATEUR WINDY Ø1010MM BLANC BLANC | LedsC4 Windy Ø1010mm VE-0004-BLA Ventilateur à usage intérieur pour éclairer vers le bas. Matière de la structure: Acier. Finition structure: Blanc. Matière des pales: Bois. Finition pales: Blanc. Garantie: 5 Ans. Poids net du produit (kg): 5 Largeur ou diamètre du produit (mm): Ø1.010 Hauteur du produit (mm): 300 Classe 1. IP: IP20. Appareillage fourni: Oui. | 8414510090 | Acier, Verre | Blanc, Opale |  | Ø1.010 | 300 |  |  | Non | NA EPREL | 1 | 5,91 | 5,91 | 5 | 0,041 | 0,041 | 595 | 278 | 246 | [22 empty] | IP20 |  | https://files.ledsc4.com/main-photo/VE-0004-BLA | [5 empty] | https://files.ledsc4.com/imc/VE-0004-BLA.html | [9 empty] | NA-Accessory
VE-0006-SAT | V0 | Non | Ventilateur | 8435575368996 | Borneo ø1066mm | Forlight | 5 | 220-240V/50-60Hz | https://files.ledsc4.com/ft2/fr/VE-0006-SAT.html | VENTILATEUR BORNEO Ø1066MM E27 NICKEL SATINÉ BLANC | LedsC4 Borneo ø1066mm VE-0006-SAT Ventilateur à usage intérieur pour éclairer vers le bas. Matière de la structure: Acier. Finition structure: Nickel satiné. Matière des pales: Bois. Finition pales: Blanc. Matière du diffuseur: Verre. Finition diffuseur: Opale. Garantie: 5 Ans. Poids net du produit (kg): 6.12 Largeur ou diamètre du produit (mm): 1066 Hauteur du produit (mm): 392 Classe 1. IP: IP20. Appareillage fourni: Oui. Puissance totale: 30. | 8414510090 | Acier, Verre | Nickel satiné, Opale |  | 1066 | 392 |  |  | Non | NA EPREL | 1 | 7,08 | 7,08 | 6,12 | 0,041 | 0,041 | 593 | 276 | 248 | [15 empty] | 30 | [6 empty] | IP20 |  | https://files.ledsc4.com/main-photo/VE-0006-SAT | [5 empty] | https://files.ledsc4.com/imc/VE-0006-SAT.html |  |  |  | https://files.ledsc4.com/ft3/fr/VE-0006-SAT.html | [5 empty] | FX-INC-I
VE-0007-BLA | V0 | Oui | Ventilateur | 8435575369009 | Lace ø1064mm | Forlight | 5 | 100-240V ~ 50/60Hz | https://files.ledsc4.com/ft2/fr/VE-0007-BLA.html | VENTILATEUR LACE Ø1064MM BLANC BLANC | LedsC4 Lace ø1064mm VE-0007-BLA Ventilateur à usage intérieur pour éclairer vers le bas. Matière de la structure: Acier. Finition structure: Blanc. Matière des pales: Acier. Finition pales: Blanc. Garantie: 5 Ans. Poids net du produit (kg): 7.2 Largeur ou diamètre du produit (mm): 1064 Hauteur du produit (mm): 433 Classe 1. IP: IP20. Appareillage fourni: Oui. | 8414510090 | Acier | Blanc |  | 1064 | 433 |  |  | Non | NA EPREL | 1 | 8,02 | 8,02 | 7,2 | 0,03 | 0,03 | 590 | 273 | 188 | [22 empty] | IP20 |  | https://files.ledsc4.com/main-photo/VE-0007-BLA | https://files.ledsc4.com/ambience-photo/1/VE-0007-BLA | https://files.ledsc4.com/ambience-photo/2/VE-0007-BLA |  |  |  | https://files.ledsc4.com/imc/VE-0007-BLA.html | [9 empty] | NA-Accessory
VE-0006-PAT | V0 | Non | Ventilateur | 8435575368989 | Borneo ø1066mm | Forlight | 5 | 220-240V/50-60Hz | https://files.ledsc4.com/ft2/fr/VE-0006-PAT.html | VENTILATEUR BORNEO Ø1066MM E27 PATINÉ TECK | LedsC4 Borneo ø1066mm VE-0006-PAT Ventilateur à usage intérieur pour éclairer vers le bas. Matière de la structure: Acier. Finition structure: Patiné. Matière des pales: Bois. Finition pales: Teck. Matière du diffuseur: Verre. Finition diffuseur: Opale. Garantie: 5 Ans. Poids net du produit (kg): 6.12 Largeur ou diamètre du produit (mm): 1066 Hauteur du produit (mm): 392 Classe 1. IP: IP20. Appareillage fourni: Oui. Puissance totale: 30. | 8414510090 | Acier, Verre | Patiné, Opale |  | 1066 | 392 |  |  | Non | NA EPREL | 1 | 7,08 | 7,08 | 6,12 | 0,041 | 0,041 | 593 | 276 | 248 | [15 empty] | 30 | [6 empty] | IP20 |  | https://files.ledsc4.com/main-photo/VE-0006-PAT | [5 empty] | https://files.ledsc4.com/imc/VE-0006-PAT.html | [9 empty] | FX-INC-I
PX-0530-ANT | V0 | Oui | Balise | 8435575348066 | TAM | Forlight | 5 | 100-240V ~ 50/60Hz | https://files.ledsc4.com/ft2/fr/PX-0530-ANT.html | BALISE IP44 TAM E27 15W GRIS URBAIN | LedsC4 TAM PX-0530-ANT Balise à usage extérieur pour éclairer les deux côtés. Matière de la structure: Aluminium. Finition structure: Gris urbain. Matière du diffuseur: Polycarbonate. Finition diffuseur: Mat. Protection contre les rayons ultraviolets. Garantie: 5 Ans. Poids net du produit (kg): 2.56 Largeur ou diamètre du produit (mm): 170 Hauteur du produit (mm): 900 Classe 1. IP: IP44. IK: IK08. Puissance totale: 15. | 9405299090 | Aluminium, Polycarbonate | Gris urbain, Mat |  | 170 | 900 |  |  | Non | NA EPREL | 4 | 3,58 | 14,32 | 2,56 | 0,034 | 0,136 | 180 | 191 | 915 | [15 empty] | 15 | [6 empty] | IP44 | IK08 | https://files.ledsc4.com/main-photo/PX-0530-ANT | [5 empty] | https://files.ledsc4.com/imc/PX-0530-ANT.html | [8 empty] | RETILAP-BALIZA | FX-INC-I
30-8408-81-14 | V0 | Oui | Ventilateur | 8445386082035 | Calima | Forlight | 2 | 220-240V/50-60Hz | https://files.ledsc4.com/ft2/fr/30-8408-81-14.html | VENTILATEUR CALIMA LED 3000K ON-OFF NICKEL SATINÉ BLANC | LedsC4 Calima 30-8408-81-14 Ventilateur pour éclairer vers le bas. Matière de la structure: Acier. Finition structure: Nickel satiné. Matière des pales: Plastique. Finition pales: Blanc. Matière du diffuseur: Verre. Finition diffuseur: Sablé. Garantie: 2 Ans. Poids net du produit (kg): 4.71 Largeur ou diamètre du produit (mm): 1260 Hauteur du produit (mm): 325 Classe 1. LED. Nombre de douilles ou LED: 1. Puissance maximale de la source lumineuse: 15.9W. Température de couleur: 3000K. Indice de rendu des couleurs: 92. Steps Mac Adam: 5. Durée de vie en heures: 36.000h L70B30. Facteur UGR: 16.7. Risque photobiologique: RG0. Flux réel (lm): 551. Lm/W réels: 31. Plage de tension/fréquence: 220-240/50-60Hz. Tension: 6. Appareillage fourni: Oui. Puissance totale: 17.5. Appareillage réglable fourni: ON-OFF. | 8414510090 | Acier, Verre | Nickel satiné, Sablé |  | 1260 | 325 |  |  | Oui | E | 1 | 5,59 | 5,59 | 4,71 | 0,033 | 0,033 | 620 | 270 | 200 | [15 empty] | 17,5 |  | 551 | 3000K | 92 | HORIZONTAL | ON-OFF |  |  | https://files.ledsc4.com/main-photo/30-8408-81-14 | https://files.ledsc4.com/ambience-photo/1/30-8408-81-14 | https://files.ledsc4.com/ambience-photo/2/30-8408-81-14 |  |  |  | https://files.ledsc4.com/imc/30-8408-81-14.html | https://files.ledsc4.com/el/30-8408-81-14.html | https://files.ledsc4.com/fm/30-8408-81-14.html |  | https://files.ledsc4.com/ft3/fr/30-8408-81-14.html | https://files.ledsc4.com/3d/30-8408-81-14.html | https://files.ledsc4.com/ies/30-8408-81-14.html | https://files.ledsc4.com/ldt/30-8408-81-14.html |  |  | FX-LED-I
55-E034-54-CM | V0 | Oui | Système d'éclairage linéair | 8435575397576 | Path | Outdoor | 2 | 24VDC | https://files.ledsc4.com/ft2/fr/55-E034-54-CM.html | SYSTÈME D'ÉCLAIRAGE LINÉAIR IP66-IP67 PATH LED 9.6W 4000K ALUMINIUM ANODISÉ | LedsC4 Path 55-E034-54-CM Système d&#039;éclairage linéair à usage extérieur pour éclairer vers le bas. Comprend 2 sorties de câble pour faciliter l&#039;installation en chaîne. Mètres de câble fournis: 0.15. Matière de la structure: Aluminium. Finition structure: Aluminium anodisé. Matière du diffuseur: PMMA. Finition diffuseur: Opale. Protection contre les rayons ultraviolets. Garantie: 2 Ans. Ta max: 50ºC. Poids net du produit (kg): 2.08 Longueur du produit (mm): 1004 Largeur ou diamètre du produit (mm): 61 Hauteur du produit (mm): 68 Classe 3. IP: IP66-IP67. IK: IK10. LED. Nombre de douilles ou LED: 1. Puissance maximale de la source lumineuse: 9.6W. Température de couleur: 4000K. Indice de rendu des couleurs: 80. Steps Mac Adam: 3. Durée de vie en heures: 50.000h L80B20. Facteur UGR: 19.6. Risque photobiologique: RG0. Flux réel (lm): 184. Flux nominal (lm): 1125. Lm/W réels: 19. Tension: 3. Appareillage fourni: Non, mais il est nécessaire. Puissance totale: 9.6. | 9405423990 | Aluminium, PMMA | Aluminium anodisé, Opale | 1004 | 61 | 68 |  | 1xLED 9.6 1125 lm | Oui | D | 6 | 2,7 | 16,2 | 2,08 | 0,008 | 0,048 | 1030 | 80 | 80 | [15 empty] | 9,6 | 1125 | 184 | 4000K | 80 | Check Photometric file |  | IP66-IP67 | IK10 | https://files.ledsc4.com/main-photo/55-E034-54-CM | https://files.ledsc4.com/ambience-photo/1/55-E034-54-CM |  |  |  |  | https://files.ledsc4.com/imc/55-E034-54-CM.html | https://files.ledsc4.com/el/55-E034-54-CM.html | https://files.ledsc4.com/fm/55-E034-54-CM.html | https://files.ledsc4.com/pl/55-E034-54-CM.html | https://files.ledsc4.com/ft3/fr/55-E034-54-CM.html | https://files.ledsc4.com/3d/55-E034-54-CM.html | https://files.ledsc4.com/ies/55-E034-54-CM.html | https://files.ledsc4.com/ldt/55-E034-54-CM.html |  | RETILAP-APLIQUE | DW-LED-III
05-E079-Z5-CM | V0 | Oui | Applique murale | 8435526810123 | Afrodita Tech Big Single Emission | Outdoor | 2 | 100-240V ~ 50/60Hz | https://files.ledsc4.com/ft2/fr/05-E079-Z5-CM.html | APPLIQUE MURALE IP66 AFRODITA TECH BIG SINGLE EMISSION LED 22.3W 4000K 0-10V GRI | LedsC4 Afrodita Tech Big Single Emission 05-E079-Z5-CM Applique murale à usage extérieur pour éclairer vers le bas. Comprend 2 sorties de câble pour faciliter l&#039;installation en chaîne. Matière de la structure: Aluminium. Finition structure: Gris urbain. Matière du diffuseur: Verre. Finition diffuseur: Transparent. Protection contre les rayons ultraviolets. Garantie: 2 Ans. Poids net du produit (kg): 5.73 Largeur ou diamètre du produit (mm): 215 Hauteur du produit (mm): 215 Sortie du produit (mm): 185 Classe 1. Essai au fil incandescent: 850. IP: IP66. IK: IK07. LED. Nombre de douilles ou LED: 1. Marque de la LED: CREE. Marque du Driver: INVENTRONICS. Puissance maximale de la source lumineuse: 19.3W. Température de couleur: 4000K. Indice de rendu des couleurs: 80. Steps Mac Adam: 2. Durée de vie en heures: 50.000h L80B20. Facteur UGR: 16.7. Risque photobiologique: RG2. Flux réel (lm): 721. Lm/W réels: 32. Plage de tension/fréquence: 90-305/50-60Hz. Tension: 36. Appareillage fourni: Oui. Puissance totale: 22.3. Facteur de puissance: 0.95. Appareillage réglable fourni: 0-10V. | 9405119090 | Aluminium, Verre | Gris urbain, Transparent |  | 215 | 215 | 185 |  | Oui | E | 2 | 6,33 | 12,66 | 5,73 | 0,018 | 0,036 | 230 | 230 | 255 | [15 empty] | 22,3 |  | 721 | 4000K | 80 | Check Photometric file | 0-10V | IP66 | IK07 | https://files.ledsc4.com/main-photo/05-E079-Z5-CM | [5 empty] | https://files.ledsc4.com/imc/05-E079-Z5-CM.html | https://files.ledsc4.com/el/05-E079-Z5-CM.html | https://files.ledsc4.com/fm/05-E079-Z5-CM.html |  | https://files.ledsc4.com/ft3/fr/05-E079-Z5-CM.html | https://files.ledsc4.com/3d/05-E079-Z5-CM.html | https://files.ledsc4.com/ies/05-E079-Z5-CM.html | https://files.ledsc4.com/ldt/05-E079-Z5-CM.html |  | RETILAP-APLIQUE | FX-LED-I |  |  |  | Afrodita Tech Big Single Emission
05-E080-Z5-CM | V0 | Non | Applique murale | 8435526810130 | Afrodita Tech Small Double Emission | Outdoor | 2 | 100-277V ~ 50/60Hz | https://files.ledsc4.com/ft2/fr/05-E080-Z5-CM.html | APPLIQUE MURALE IP65 AFRODITA TECH SMALL DOUBLE EMISSION LED 13.9W 4000K ON-OFF | LedsC4 Afrodita Tech Small Double Emission 05-E080-Z5-CM Applique murale à usage extérieur pour éclairer vers le haut et vers le bas Matière de la structure: Aluminium. Finition structure: Gris urbain. Matière du diffuseur: Verre. Finition diffuseur: Transparent. Protection contre les rayons ultraviolets. Garantie: 2 Ans. Poids net du produit (kg): 1.19 Largeur ou diamètre du produit (mm): 120 Hauteur du produit (mm): 120 Sortie du produit (mm): 90 Classe 1. Essai au fil incandescent: 850. IP: IP65. IK: IK05. LED. Nombre de douilles ou LED: 1. Marque de la LED: CREE. Marque du Driver: HEP. Puissance maximale de la source lumineuse: 12W. Température de couleur: 4000K. Indice de rendu des couleurs: 80. Steps Mac Adam: 3. Durée de vie en heures: 50.000h L80B20. Facteur UGR: 9.3. Risque photobiologique: RG2. Flux réel (lm): 360. Lm/W réels: 26. Plage de tension/fréquence: 100-277/50-60Hz. Tension: 12. Appareillage fourni: Oui. Puissance totale: 13.9. Facteur de puissance: 0.90. Appareillage réglable fourni: ON-OFF. | 9405119090 | Aluminium, Verre | Gris urbain, Transparent |  | 120 | 120 | 90 |  | Oui | E | 8 | 1,4 | 11,2 | 1,19 | 0,004 | 0,032 | 140 | 140 | 140 | [15 empty] | 13,9 |  | 360 | 4000K | 80 | Check Photometric file | ON-OFF | IP65 | IK05 | https://files.ledsc4.com/main-photo/05-E080-Z5-CM | [5 empty] | https://files.ledsc4.com/imc/05-E080-Z5-CM.html | https://files.ledsc4.com/el/05-E080-Z5-CM.html | https://files.ledsc4.com/fm/05-E080-Z5-CM.html |  |  | https://files.ledsc4.com/3d/05-E080-Z5-CM.html | https://files.ledsc4.com/ies/05-E080-Z5-CM.html | https://files.ledsc4.com/ldt/05-E080-Z5-CM.html |  |  | FX-LED-I |  |  |  | Afrodita Tech Small Double Emission
35-A054-14-OS | V0 | Oui | Projecteur et spot | 8435629762879 | Tak | Architectural | 2 | 220-240V/50-60Hz | https://files.ledsc4.com/ft2/fr/35-A054-14-OS.html | PROJECTEUR ET SPOT TAK 32.8W 3000K CRI 92 15.7º ON-OFF BLANC 2893LM | LedsC4 Tak 35-A054-14-OS Projecteur et spot avec éclairage orientable. Le module optique peut facilement tourner 360º. Matière de la structure: Aluminium. Finition structure: Blanc. Matière du diffuseur: Polycarbonate. Finition diffuseur: Transparent. Garantie: 2 Ans. Poids net du produit (kg): 0.64 Longueur du produit (mm): 205 Largeur ou diamètre du produit (mm): 90 Hauteur du produit (mm): 160 Classe 2. IP: IP20. LED. Nombre de douilles ou LED: 1. Marque de la LED: CITIZEN. Puissance maximale de la source lumineuse: 31.1W. Température de couleur: 3000K. Indice de rendu des couleurs: 92. Steps Mac Adam: 2. Durée de vie en heures: 50.000h L80B20. Facteur UGR: 21.0. Risque photobiologique: RG2. Flux réel (lm): 2893. Lm/W réels: 88. Plage de tension/fréquence: 200-240/50-60Hz. Tension: 34. Appareillage fourni: Oui. Puissance totale: 32.8. Facteur de puissance: 0.97. Appareillage réglable fourni: ON-OFF. | 9405119090 | Aluminium, Polycarbonate | Blanc, Transparent | 205 | 90 | 160 |  |  | Oui | E | 20 | 0,79 | 15,8 | 0,64 | 0,003 | 0,06 | 215 | 90 | 152 | [15 empty] | 32,8 |  | 2893 | 3000K | 92 | SPOT | ON-OFF | IP20 |  | https://files.ledsc4.com/main-photo/35-A054-14-OS | https://files.ledsc4.com/ambience-photo/1/35-A054-14-OS |  |  |  |  | https://files.ledsc4.com/imc/35-A054-14-OS.html | https://files.ledsc4.com/el/35-A054-14-OS.html | https://files.ledsc4.com/fm/35-A054-14-OS.html |  | https://files.ledsc4.com/ft3/fr/35-A054-14-OS.html | https://files.ledsc4.com/3d/35-A054-14-OS.html | https://files.ledsc4.com/ies/35-A054-14-OS.html | https://files.ledsc4.com/ldt/35-A054-14-OS.html |  | RETILAP-TRACK | FX-LED-II
35-A057-60-OS | V0 | Oui | Projecteur et spot | 8435629762947 | Tak | Architectural | 2 | 220-240V/50-60Hz | https://files.ledsc4.com/ft2/fr/35-A057-60-OS.html | PROJECTEUR ET SPOT TAK 32.8W 4000K CRI 92 15.3º ON-OFF NOIR 2937LM | LedsC4 Tak 35-A057-60-OS Projecteur et spot avec éclairage orientable. Le module optique peut facilement tourner 360º. Matière de la structure: Aluminium. Finition structure: Noir. Matière du diffuseur: Polycarbonate. Finition diffuseur: Transparent. Garantie: 2 Ans. Poids net du produit (kg): 0.64 Longueur du produit (mm): 205 Largeur ou diamètre du produit (mm): 90 Hauteur du produit (mm): 160 Classe 2. IP: IP20. LED. Nombre de douilles ou LED: 1. Marque de la LED: CITIZEN. Puissance maximale de la source lumineuse: 31.1W. Température de couleur: 4000K. Indice de rendu des couleurs: 92. Steps Mac Adam: 2. Durée de vie en heures: 50.000h L80B20. Facteur UGR: 19.3. Risque photobiologique: RG2. Flux réel (lm): 2937. Lm/W réels: 90. Plage de tension/fréquence: 200-240/50-60Hz. Tension: 34. Appareillage fourni: Oui. Puissance totale: 32.8. Facteur de puissance: 0.97. Appareillage réglable fourni: ON-OFF. | 9405119090 | Aluminium, Polycarbonate | Noir, Transparent | 205 | 90 | 160 |  |  | Oui | E | 20 | 0,79 | 15,8 | 0,64 | 0,003 | 0,06 | 215 | 90 | 152 | [15 empty] | 32,8 |  | 2937 | 4000K | 92 | SPOT | ON-OFF | IP20 |  | https://files.ledsc4.com/main-photo/35-A057-60-OS |  |  |  | https://files.ledsc4.com/detail-photo/1/35-A057-60-OS | https://files.ledsc4.com/detail-photo/2/35-A057-60-OS | https://files.ledsc4.com/imc/35-A057-60-OS.html | https://files.ledsc4.com/el/35-A057-60-OS.html | https://files.ledsc4.com/fm/35-A057-60-OS.html |  | https://files.ledsc4.com/ft3/fr/35-A057-60-OS.html | https://files.ledsc4.com/3d/35-A057-60-OS.html | https://files.ledsc4.com/ies/35-A057-60-OS.html | https://files.ledsc4.com/ldt/35-A057-60-OS.html |  | RETILAP-TRACK | FX-LED-II
71-8411-45-05 | V0 | Oui | Rail | 8445386086019 | Deltatrack 2000mm | Decorative | 2 |  | https://files.ledsc4.com/ft2/fr/71-8411-45-05.html | RAIL DELTATRACK 2000MM NOIR MAT ANODISÉ | LedsC4 Deltatrack 2000mm 71-8411-45-05 Rail Matière de la structure: Aluminium. Finition structure: Noir mat anodisé. Garantie: 2 Ans. Poids net du produit (kg): 3.18 Longueur du produit (mm): 2000 Largeur ou diamètre du produit (mm): 50 Hauteur du produit (mm): 65 Sortie du produit (mm): 6. | 9405990090 | Aluminium | Noir mat anodisé | 2000 | 50 | 65 | 65 |  | Non | NA EPREL | 6 | 4,89 | 29,34 | 3,18 | 0,022 | 0,132 | 95 | 95 | 2040 | [24 empty] | https://files.ledsc4.com/main-photo/71-8411-45-05 | [5 empty] | https://files.ledsc4.com/imc/71-8411-45-05.html |  |  |  |  | https://files.ledsc4.com/3d/71-8411-45-05.html |  |  |  |  | NA-Accessory |  |  |  | Deltatrack Track
71-8412-45-05 | V0 | Oui | Rail | 8445386086026 | Deltatrack 3000mm | Decorative | 2 |  | https://files.ledsc4.com/ft2/fr/71-8412-45-05.html | RAIL DELTATRACK 3000MM NOIR MAT ANODISÉ | LedsC4 Deltatrack 3000mm 71-8412-45-05 Rail Matière de la structure: Aluminium. Finition structure: Noir mat anodisé. Garantie: 2 Ans. Poids net du produit (kg): 4.59 Longueur du produit (mm): 3000 Largeur ou diamètre du produit (mm): 50 Hauteur du produit (mm): 65 Sortie du produit (mm): 6. | 9405990090 | Aluminium | Noir mat anodisé | 3000 | 50 | 65 | 65 |  | Non | NA EPREL | 4 | 7,13 | 28,52 | 4,59 | 0,035 | 0,14 | 95 | 95 | 3020 | [24 empty] | https://files.ledsc4.com/main-photo/71-8412-45-05 | [5 empty] | https://files.ledsc4.com/imc/71-8412-45-05.html |  |  |  |  | https://files.ledsc4.com/3d/71-8412-45-05.html |  |  |  |  | NA-Accessory |  |  |  | Deltatrack Track
55-E076-M3-CM | V0 | Oui | Système d'éclairage linéair | 8435575397439 | Taglio Opal Recessed 1004mm Ultra Thin | Outdoor | 3 | 24VDC | https://files.ledsc4.com/ft2/fr/55-E076-M3-CM.html | SYSTÈME D'ÉCLAIRAGE LINÉAIR IP65-IP67 TAGLIO OPAL RECESSED 1004MM ULTRA THIN | LedsC4 Taglio Opal Recessed 1004mm Ultra Thin 55-E076-M3-CM Système d&#039;éclairage linéair à usage extérieur pour éclairer vers le haut. Comprend 2 sorties de câble pour faciliter l&#039;installation en chaîne. Mètres de câble fournis: 0.15. Matière de la structure: Aluminium. Finition structure: Anodisé. Matière du diffuseur: PMMA. Finition diffuseur: Opale. Protection contre les rayons ultraviolets. Garantie: 3 Ans. Ta max: 50ºC. Poids net du produit (kg): 0.08 Longueur du produit (mm): 1004 Largeur ou diamètre du produit (mm): 40 Hauteur du produit (mm): 50 Ø de l&#039;orifice pour l&#039;encastrement (mm): 1004x40 Classe 3. IP: IP65-IP67. IK: IK10. LED. Nombre de douilles ou LED: 1. Marque de la LED: NICHIA. Puissance maximale de la source lumineuse: 7.8W. Température de couleur: 4000K. Indice de rendu des couleurs: 80. Steps Mac Adam: 3. Durée de vie en heures: 50.000h L80B20. Facteur UGR: 21.4. Risque photobiologique: RG0. Flux réel (lm): 542. Lm/W réels: 69. Tension: 3. Appareillage fourni: Non, mais il est nécessaire. Puissance totale: 7.8. | 9405423990 | Aluminium, PMMA | Anodisé, Opale | 1004 | 40 | 50 |  |  | Oui | E | 12 | 0,34 | 4,08 | 0,08 | 0,004 | 0,048 | 1030 | 50 | 60 | [15 empty] | 7,8 |  | 542 | 4000K | 80 | Check Photometric file |  | IP65-IP67 | IK10 | https://files.ledsc4.com/main-photo/55-E076-M3-CM |  |  |  | https://files.ledsc4.com/detail-photo/1/55-E076-M3-CM | https://files.ledsc4.com/detail-photo/2/55-E076-M3-CM | https://files.ledsc4.com/imc/55-E076-M3-CM.html | https://files.ledsc4.com/el/55-E076-M3-CM.html | https://files.ledsc4.com/fm/55-E076-M3-CM.html |  | https://files.ledsc4.com/ft3/fr/55-E076-M3-CM.html | https://files.ledsc4.com/3d/55-E076-M3-CM.html | https://files.ledsc4.com/ies/55-E076-M3-CM.html | https://files.ledsc4.com/ldt/55-E076-M3-CM.html |  | RETILAP-APLIQUE | DW-LED-III |  |  |  | Taglio Recessed Opal 1004mm Ultra Thin
PX-0102-ANT | V0 | Oui | Balise | 8435575399129 | Kala 500mm | Forlight | 5 | 100-240V ~ 50/60Hz | https://files.ledsc4.com/ft2/fr/PX-0102-ANT.html | BALISE IP44 KALA 500MM GU10 8W GRIS URBAIN | LedsC4 Kala 500mm PX-0102-ANT Balise pour éclairer vers le bas. Matière de la structure: Aluminium. Finition structure: Gris urbain. Matière du diffuseur: Verre. Finition diffuseur: Semi-transparent. Garantie: 5 Ans. Poids net du produit (kg): 1.44 Longueur du produit (mm): 175 Largeur ou diamètre du produit (mm): 110 Hauteur du produit (mm): 500 Classe 1. IP: IP44. Puissance totale: 8. | 9405299090 | Aluminium, Verre | Gris urbain, Semi-transparent | 175 | 110 | 500 |  |  | Non | NA EPREL | 4 | 1,78 | 7,12 | 1,44 | 0,014 | 0,056 | 180 | 125 | 515 | [15 empty] | 8 | [6 empty] | IP44 |  | https://files.ledsc4.com/main-photo/PX-0102-ANT |  |  |  | https://files.ledsc4.com/detail-photo/1/PX-0102-ANT | https://files.ledsc4.com/detail-photo/2/PX-0102-ANT | https://files.ledsc4.com/imc/PX-0102-ANT.html | [8 empty] | RETILAP-BALIZA | FX-INC-I
DE-0005-SAT | V0 | Oui | Lampadaire | 8435575399587 | Dover | Forlight | 3 | 100-240V ~ 50/60Hz | https://files.ledsc4.com/ft2/fr/DE-0005-SAT.html | LAMPADAIRE DOVER E27 15W NICKEL SATINÉ | LedsC4 Dover DE-0005-SAT Lampadaire pour éclairer vers le haut et vers le bas. Le module optique peut facilement tourner 360º. Matière de la structure: Acier. Finition structure: Nickel satiné. Matière du diffuseur: Textile. Finition diffuseur: Blanc. Garantie: 3 Ans. Poids net du produit (kg): 0 Largeur ou diamètre du produit (mm): 320 Hauteur du produit (mm): 1500 Sortie du produit (mm): 588 Classe 2. Essai au fil incandescent: 850. IP: IP20. Puissance totale: 15. | 9405299090 | Acier, Textile | Nickel satiné, Blanc |  | 320 | 1500 | 588 |  | Non | NA EPREL |  | 6,54 | 10,95 | 5,27 | 0,085 | 0,634 | 300 | 160 | 510 | 450 | 450 | 300 | [12 empty] | 15 | [6 empty] | IP20 |  | https://files.ledsc4.com/main-photo/DE-0005-SAT | https://files.ledsc4.com/ambience-photo/1/DE-0005-SAT |  |  |  |  | https://files.ledsc4.com/imc/DE-0005-SAT.html |  |  |  | https://files.ledsc4.com/ft3/fr/DE-0005-SAT.html |  |  |  |  | RETILAP-DECORATIVE | PR-INC-II
AG13-13W9M2OU14 | V0 | Oui | Encastrables au plafond | 8435629769243 | Play High Visual Confort Round Fixed | Architectural | 5 | 100-240V ~ 50/60Hz | https://files.ledsc4.com/ft2/fr/AG13-13W9M2OU14.html | ENCASTRABLES AU PLAFOND PLAY HIGH VISUAL CONFORT ROUND FIXED LED 14.3W 3000K CRI | LedsC4 Play High Visual Confort Round Fixed AG13-13W9M2OU14 Encastrables au plafond pour éclairer vers le bas. Matière de la structure: Aluminium. Finition structure: Blanc. Matière du diffuseur: PMMA. Finition diffuseur: Transparent. Garantie: 5 Ans. Poids net du produit (kg): 0.31 Largeur ou diamètre du produit (mm): 90 Hauteur du produit (mm): 127 Ø de l&#039;orifice pour l&#039;encastrement (mm): 78 Épaisseur de plafond admise: 0-25 Classe 2. Luminaire non adapté pour être recouvert de matériaux isolants. IP: IN IP20 / OUT IP54. LED. Nombre de douilles ou LED: 1. Marque de la LED: CREE. Marque du Driver: VOSSLOH-SCHWABE. Puissance maximale de la source lumineuse: 11.9W. Température de couleur: 3000K. Indice de rendu des couleurs: 92. Steps Mac Adam: 2. Durée de vie en heures: 50.000h L80B20. Facteur UGR: 19.0. Risque photobiologique: RG1. % de Flickering: &lt;5%. Flux réel (lm): 1428. Lm/W réels: 100. Plage de tension/fréquence: 100-240/50-60Hz. Tension: 36. Appareillage fourni: Oui. Puissance totale: 14.3. Facteur de puissance: 0.88. Appareillage réglable fourni: ON-OFF. | 9405119090 | Aluminium, PMMA | Blanc, Transparent |  | 90 | 127 |  |  | Oui | F | 16 | 0,38 | 6,08 | 0,31 | 0,004 | 0,064 | 170 | 120 | 120 | [15 empty] | 14,3 |  | 1428 | 3000K | 92 | MEDIUM + HONEYCOMB | ON-OFF | IN IP20 / OUT IP54 |  | https://files.ledsc4.com/main-photo/AG13-13W9M2OU14 | [5 empty] | https://files.ledsc4.com/imc/AG13-13W9M2OU14.html | https://files.ledsc4.com/el/AG13-13W9M2OU14.html | https://files.ledsc4.com/fm/AG13-13W9M2OU14.html |  | https://files.ledsc4.com/ft3/fr/AG13-13W9M2OU14.html | https://files.ledsc4.com/3d/AG13-13W9M2OU14.html | https://files.ledsc4.com/ies/AG13-13W9M2OU14.html | https://files.ledsc4.com/ldt/AG13-13W9M2OU14.html |  | RETILAP-DOWNLIGHT | DW-LED-II |  |  |  | Play High Visual Comfort Round Fixed
AG13-P7V9M2OU14 | V0 | Oui | Encastrables au plafond | 8435629770300 | Play High Visual Confort Round Fixed | Architectural | 5 | 100-240V ~ 50/60Hz | https://files.ledsc4.com/ft2/fr/AG13-P7V9M2OU14.html | ENCASTRABLES AU PLAFOND PLAY HIGH VISUAL CONFORT ROUND FIXED LED 8.5W 2700K CRI | LedsC4 Play High Visual Confort Round Fixed AG13-P7V9M2OU14 Encastrables au plafond pour éclairer vers le bas. Matière de la structure: Aluminium. Finition structure: Blanc. Matière du diffuseur: PMMA. Finition diffuseur: Transparent. Garantie: 5 Ans. Poids net du produit (kg): 0.25 Largeur ou diamètre du produit (mm): 90 Hauteur du produit (mm): 107 Ø de l&#039;orifice pour l&#039;encastrement (mm): 78 Épaisseur de plafond admise: 0-25 Classe 2. Luminaire non adapté pour être recouvert de matériaux isolants. IP: IN IP20 / OUT IP54. LED. Nombre de douilles ou LED: 1. Marque de la LED: CREE. Marque du Driver: VOSSLOH-SCHWABE. Puissance maximale de la source lumineuse: 6.4W. Température de couleur: 2700K. Indice de rendu des couleurs: 92. Steps Mac Adam: 2. Durée de vie en heures: 50.000h L80B20. Facteur UGR: 13.7. Risque photobiologique: RG1. Flux réel (lm): 622. Lm/W réels: 73. Plage de tension/fréquence: 100-240/50-60Hz. Tension: 9. Appareillage fourni: Oui. Puissance totale: 8.5. Facteur de puissance: 0.90. Appareillage réglable fourni: ON-OFF. | 9405119090 | Aluminium, PMMA | Blanc, Transparent |  | 90 | 107 |  |  | Oui | F | 16 | 0,33 | 5,28 | 0,25 | 0,002 | 0,032 | 130 | 95 | 110 | [15 empty] | 8,5 |  | 622 | 2700K | 92 | MEDIUM | ON-OFF | IN IP20 / OUT IP54 |  | https://files.ledsc4.com/main-photo/AG13-P7V9M2OU14 | [5 empty] | https://files.ledsc4.com/imc/AG13-P7V9M2OU14.html | https://files.ledsc4.com/el/AG13-P7V9M2OU14.html | https://files.ledsc4.com/fm/AG13-P7V9M2OU14.html |  | https://files.ledsc4.com/ft3/fr/AG13-P7V9M2OU14.html | https://files.ledsc4.com/3d/AG13-P7V9M2OU14.html | https://files.ledsc4.com/ies/AG13-P7V9M2OU14.html | https://files.ledsc4.com/ldt/AG13-P7V9M2OU14.html |  | RETILAP-DOWNLIGHT | DW-LED-II |  |  |  | Play High Visual Comfort Round Fixed
AG16-P7W9M2OU14 | V0 | Oui | Encastrables au plafond | 8435629777736 | Play IP65 Round Fixed | Architectural | 5 | 100-240V ~ 50/60Hz | https://files.ledsc4.com/ft2/fr/AG16-P7W9M2OU14.html | ENCASTRABLES AU PLAFOND PLAY IP65 ROUND FIXED LED 8.5W 3000K CRI 92 27.8º ON-OF | LedsC4 Play IP65 Round Fixed AG16-P7W9M2OU14 Encastrables au plafond à usage intérieur pour éclairer vers le bas. Matière de la structure: Aluminium. Finition structure: Blanc. Matière du diffuseur: Verre. Finition diffuseur: Transparent. Garantie: 5 Ans. Poids net du produit (kg): 0.29 Largeur ou diamètre du produit (mm): 93 Hauteur du produit (mm): 81 Ø de l&#039;orifice pour l&#039;encastrement (mm): 65 Épaisseur de plafond admise: 0-20 Classe 2. Luminaire non adapté pour être recouvert de matériaux isolants. Essai au fil incandescent: 850. IP: IN IP20 / OUT IP65. LED. Nombre de douilles ou LED: 1. Marque de la LED: CREE. Marque du Driver: VOSSLOH-SCHWABE. Puissance maximale de la source lumineuse: 6.4W. Température de couleur: 3000K. Indice de rendu des couleurs: 92. Steps Mac Adam: 2. Durée de vie en heures: 50.000h L80B20. Facteur UGR: 16.7. Risque photobiologique: RG1. Flux réel (lm): 692. Lm/W réels: 81. Plage de tension/fréquence: 100-240/50-60Hz. Tension: 9. Appareillage fourni: Oui. Puissance totale: 8.5. Facteur de puissance: 0.90. Appareillage réglable fourni: ON-OFF. | 9405119090 | Aluminium, Verre | Blanc, Transparent |  | 93 | 81 |  |  | Oui | F | 16 | 0,38 | 6,08 | 0,29 | 0,002 | 0,032 | 130 | 95 | 110 | [15 empty] | 8,5 |  | 692 | 3000K | 92 | MEDIUM | ON-OFF | IN IP20 / OUT IP65 |  | https://files.ledsc4.com/main-photo/AG16-P7W9M2OU14 | [5 empty] | https://files.ledsc4.com/imc/AG16-P7W9M2OU14.html | https://files.ledsc4.com/el/AG16-P7W9M2OU14.html | https://files.ledsc4.com/fm/AG16-P7W9M2OU14.html |  | https://files.ledsc4.com/ft3/fr/AG16-P7W9M2OU14.html | https://files.ledsc4.com/3d/AG16-P7W9M2OU14.html | https://files.ledsc4.com/ies/AG16-P7W9M2OU14.html | https://files.ledsc4.com/ldt/AG16-P7W9M2OU14.html |  | RETILAP-DOWNLIGHT | DW-LED-II |  |  |  | Play IP65 Round Fixed
AG11-P7V9M2OU14 | V0 | Oui | Encastrables au plafond | 8435629765054 | Play Flat Round Fixed | Architectural | 5 | 100-240V ~ 50/60Hz | https://files.ledsc4.com/ft2/fr/AG11-P7V9M2OU14.html | ENCASTRABLES AU PLAFOND PLAY FLAT ROUND FIXED LED 8.5W 2700K CRI 92 27.8º ON-OF | LedsC4 Play Flat Round Fixed AG11-P7V9M2OU14 Encastrables au plafond pour éclairer vers le bas. Matière de la structure: Aluminium. Finition structure: Blanc. Matière du diffuseur: PMMA. Finition diffuseur: Transparent. Garantie: 5 Ans. Poids net du produit (kg): 0.18 Largeur ou diamètre du produit (mm): 65 Hauteur du produit (mm): 67 Ø de l&#039;orifice pour l&#039;encastrement (mm): 58 Épaisseur de plafond admise: 0-13 Classe 2. Luminaire non adapté pour être recouvert de matériaux isolants. Essai au fil incandescent: 850. IP: IN IP20 / OUT IP54. LED. Nombre de douilles ou LED: 1. Marque de la LED: CREE. Marque du Driver: VOSSLOH-SCHWABE. Puissance maximale de la source lumineuse: 6.4W. Température de couleur: 2700K. Indice de rendu des couleurs: 92. Steps Mac Adam: 2. Durée de vie en heures: 50.000h L80B20. Facteur UGR: 16.3. Risque photobiologique: RG1. Flux réel (lm): 640. Lm/W réels: 75. Plage de tension/fréquence: 100-240/50-60Hz. Tension: 9. Appareillage fourni: Oui. Puissance totale: 8.5. Facteur de puissance: 0.90. Appareillage réglable fourni: ON-OFF. | 9405119090 | Aluminium, PMMA | Blanc, Transparent |  | 65 | 67 |  |  | Oui | F | 16 | 0,25 | 4 | 0,18 | 0,004 | 0,064 | 170 | 120 | 120 | [15 empty] | 8,5 |  | 640 | 2700K | 92 | MEDIUM | ON-OFF | IN IP20 / OUT IP54 |  | https://files.ledsc4.com/main-photo/AG11-P7V9M2OU14 | [5 empty] | https://files.ledsc4.com/imc/AG11-P7V9M2OU14.html | https://files.ledsc4.com/el/AG11-P7V9M2OU14.html | https://files.ledsc4.com/fm/AG11-P7V9M2OU14.html |  | https://files.ledsc4.com/ft3/fr/AG11-P7V9M2OU14.html | https://files.ledsc4.com/3d/AG11-P7V9M2OU14.html | https://files.ledsc4.com/ies/AG11-P7V9M2OU14.html | https://files.ledsc4.com/ldt/AG11-P7V9M2OU14.html |  | RETILAP-DOWNLIGHT | DW-LED-II |  |  |  | Play Flat Round Fixed
AG12-P7V9M2OU14 | V0 | Oui | Encastrables au plafond | 8435629767898 | Play Flat Round Adjustable | Architectural | 5 | 100-240V ~ 50/60Hz | https://files.ledsc4.com/ft2/fr/AG12-P7V9M2OU14.html | ENCASTRABLES AU PLAFOND PLAY FLAT ROUND ADJUSTABLE LED 8.5W 2700K CRI 92 27.7º | LedsC4 Play Flat Round Adjustable AG12-P7V9M2OU14 Encastrables au plafond pour éclairer vers le bas. Source lumineuse orientable. Matière de la structure: Aluminium. Finition structure: Blanc. Matière du diffuseur: PMMA. Finition diffuseur: Transparent. Garantie: 5 Ans. Poids net du produit (kg): 0.22 Largeur ou diamètre du produit (mm): 78 Hauteur du produit (mm): 71 Ø de l&#039;orifice pour l&#039;encastrement (mm): 68 Épaisseur de plafond admise: 0-15 Classe 2. Luminaire non adapté pour être recouvert de matériaux isolants. Essai au fil incandescent: 850. IP: IN IP20 / OUT IP54. LED. Nombre de douilles ou LED: 1. Marque de la LED: CREE. Marque du Driver: VOSSLOH-SCHWABE. Puissance maximale de la source lumineuse: 6.4W. Température de couleur: 2700K. Indice de rendu des couleurs: 92. Steps Mac Adam: 2. Durée de vie en heures: 50.000h L80B20. Facteur UGR: 16.5. Risque photobiologique: RG1. Flux réel (lm): 635. Lm/W réels: 75. Plage de tension/fréquence: 100-240/50-60Hz. Tension: 9. Appareillage fourni: Oui. Puissance totale: 8.5. Facteur de puissance: 0.90. Appareillage réglable fourni: ON-OFF. | 9405119090 | Aluminium, PMMA | Blanc, Transparent |  | 78 | 71 |  |  | Oui | F | 16 | 0,28 | 4,48 | 0,22 | 0,004 | 0,064 | 170 | 120 | 120 | [15 empty] | 8,5 |  | 635 | 2700K | 92 | MEDIUM | ON-OFF | IN IP20 / OUT IP54 |  | https://files.ledsc4.com/main-photo/AG12-P7V9M2OU14 | [5 empty] | https://files.ledsc4.com/imc/AG12-P7V9M2OU14.html | https://files.ledsc4.com/el/AG12-P7V9M2OU14.html | https://files.ledsc4.com/fm/AG12-P7V9M2OU14.html |  | https://files.ledsc4.com/ft3/fr/AG12-P7V9M2OU14.html | https://files.ledsc4.com/3d/AG12-P7V9M2OU14.html | https://files.ledsc4.com/ies/AG12-P7V9M2OU14.html | https://files.ledsc4.com/ldt/AG12-P7V9M2OU14.html |  | RETILAP-DOWNLIGHT | DW-LED-II |  |  |  | Play Flat Round Adjustable
AG24-P7V9F1OUWP | V0 | Oui | Encastrables au plafond | 8435629798137 | Play Deco Symmetrical Round Fixed Trimless | Architectural | 5 | 100-240V ~ 50/60Hz | https://files.ledsc4.com/ft2/fr/AG24-P7V9F1OUWP.html | ENCASTRABLES AU PLAFOND PLAY DECO SYMMETRICAL ROUND FIXED TRIMLESS LED 8.5W 2700 | LedsC4 Play Deco Symmetrical Round Fixed Trimless AG24-P7V9F1OUWP Encastrables au plafond pour éclairer vers le bas. Matière de la structure: Polycarbonate, Aluminium. Finition structure: Trimless/Blanc. Matière du diffuseur: PMMA. Finition diffuseur: Transparent. Garantie: 5 Ans. Poids net du produit (kg): 0.23 Longueur du produit (mm): 127 Hauteur du produit (mm): 95 Ø de l&#039;orifice pour l&#039;encastrement (mm): 75 Épaisseur de plafond admise: 0-15 Classe 2. Luminaire non adapté pour être recouvert de matériaux isolants. Essai au fil incandescent: 850. IP: IN IP20 / OUT IP54. LED. Nombre de douilles ou LED: 1. Marque de la LED: CREE. Marque du Driver: VOSSLOH-SCHWABE. Puissance maximale de la source lumineuse: 6.4W. Température de couleur: 2700K. Indice de rendu des couleurs: 92. Steps Mac Adam: 2. Durée de vie en heures: 50.000h L80B20. Facteur UGR: 15.4. Risque photobiologique: RG1. Flux réel (lm): 618. Lm/W réels: 73. Plage de tension/fréquence: 100-240/50-60Hz. Tension: 9. Appareillage fourni: Oui. Puissance totale: 8.5. Facteur de puissance: 0.90. Appareillage réglable fourni: ON-OFF. | 9405119090 | Polycarbonate, Aluminium, PMMA | Trimless/Blanc, Transparent | 127 |  | 95 |  |  | Oui | F | 16 | 0,3 | 4,8 | 0,23 | 0,004 | 0,064 | 170 | 120 | 120 | [15 empty] | 8,5 |  | 618 | 2700K | 92 | FLOOD | ON-OFF | IN IP20 / OUT IP54 |  | https://files.ledsc4.com/main-photo/AG24-P7V9F1OUWP | [5 empty] | https://files.ledsc4.com/imc/AG24-P7V9F1OUWP.html | https://files.ledsc4.com/el/AG24-P7V9F1OUWP.html | https://files.ledsc4.com/fm/AG24-P7V9F1OUWP.html |  | https://files.ledsc4.com/ft3/fr/AG24-P7V9F1OUWP.html | https://files.ledsc4.com/3d/AG24-P7V9F1OUWP.html | https://files.ledsc4.com/ies/AG24-P7V9F1OUWP.html | https://files.ledsc4.com/ldt/AG24-P7V9F1OUWP.html |  | RETILAP-DOWNLIGHT | DW-LED-II |  |  |  | Play Deco Symmetrical Round Fixed Trimless
AG43-13W9F1OU14 | V0 | Oui | Encastrables au plafond | 8445386042077 | Play IP65 Glass Round Fixed | Architectural | 2 | 100-240V ~ 50/60Hz | https://files.ledsc4.com/ft2/fr/AG43-13W9F1OU14.html | ENCASTRABLES AU PLAFOND PLAY IP65 GLASS ROUND FIXED LED 14.3W 3000K CRI 92 44.3 | LedsC4 Play IP65 Glass Round Fixed AG43-13W9F1OU14 Encastrables au plafond pour éclairer vers le bas. Matière de la structure: Aluminium. Finition structure: Blanc. Matière du diffuseur: Verre. Finition diffuseur: Transparent. Garantie: 2 Ans. Poids net du produit (kg): 0.32 Largeur ou diamètre du produit (mm): 92 Hauteur du produit (mm): 100 Ø de l&#039;orifice pour l&#039;encastrement (mm): 68 Épaisseur de plafond admise: 0-20 Classe 2. Luminaire non adapté pour être recouvert de matériaux isolants. Essai au fil incandescent: 850. IP: IN IP20 / OUT IP65. LED. Nombre de douilles ou LED: 1. Marque de la LED: CREE. Marque du Driver: VOSSLOH-SCHWABE. Puissance maximale de la source lumineuse: 11.9W. Température de couleur: 3000K. Indice de rendu des couleurs: 92. Steps Mac Adam: 2. Durée de vie en heures: 50.000h L80B20. Facteur UGR: 20.8. Risque photobiologique: RG1. % de Flickering: &lt;5%. Flux réel (lm): 1296. Lm/W réels: 91. Plage de tension/fréquence: 100-240/50-60Hz. Tension: 36. Appareillage fourni: Oui. Puissance totale: 14.3. Facteur de puissance: 0.88. Appareillage réglable fourni: ON-OFF. | 9405119090 | Aluminium, Verre | Blanc, Transparent |  | 92 | 100 |  |  | Oui | F | 16 | 0,38 | 6,08 | 0,32 | 0,004 | 0,064 | 170 | 120 | 120 | [15 empty] | 14,3 |  | 1296 | 3000K | 92 | FLOOD | ON-OFF | IN IP20 / OUT IP65 |  | https://files.ledsc4.com/main-photo/AG43-13W9F1OU14 | [5 empty] | https://files.ledsc4.com/imc/AG43-13W9F1OU14.html | https://files.ledsc4.com/el/AG43-13W9F1OU14.html | https://files.ledsc4.com/fm/AG43-13W9F1OU14.html |  | https://files.ledsc4.com/ft3/fr/AG43-13W9F1OU14.html | https://files.ledsc4.com/3d/AG43-13W9F1OU14.html | https://files.ledsc4.com/ies/AG43-13W9F1OU14.html | https://files.ledsc4.com/ldt/AG43-13W9F1OU14.html |  | RETILAP-DOWNLIGHT | DW-LED-II |  |  |  | Play IP65 Glass Round Fixed
AG56-18W9S2OU14 | V0 | Oui | Encastrables au plafond | 8445386061696 | Play Snoot Round Adjustable | Architectural | 5 | 100-240V ~ 50/60Hz | https://files.ledsc4.com/ft2/fr/AG56-18W9S2OU14.html | ENCASTRABLES AU PLAFOND PLAY SNOOT ROUND ADJUSTABLE LED 19.8W 3000K CRI 92 18.9 | LedsC4 Play Snoot Round Adjustable AG56-18W9S2OU14 Encastrables au plafond pour éclairer vers le bas. Source lumineuse orientable. Matière de la structure: Aluminium. Finition structure: Blanc. Matière du diffuseur: PMMA. Finition diffuseur: Transparent. Garantie: 5 Ans. Poids net du produit (kg): 0.38 Largeur ou diamètre du produit (mm): 95 Hauteur du produit (mm): 120 Ø de l&#039;orifice pour l&#039;encastrement (mm): 85 Épaisseur de plafond admise: 0-18 Classe 2. Luminaire non adapté pour être recouvert de matériaux isolants. Essai au fil incandescent: 850. IP: IN IP20 / OUT IP54. LED. Nombre de douilles ou LED: 1. Marque de la LED: CREE. Marque du Driver: VOSSLOH-SCHWABE. Puissance maximale de la source lumineuse: 17.7W. Température de couleur: 3000K. Indice de rendu des couleurs: 92. Steps Mac Adam: 2. Durée de vie en heures: 50.000h L80B20. Facteur UGR: 15.4. Risque photobiologique: RG1. % de Flickering: +/- 3%. Flux réel (lm): 1572. Lm/W réels: 79. Plage de tension/fréquence: 100-240V/50-60Hz. Tension: 36. Appareillage fourni: Oui. Puissance totale: 19.8. Facteur de puissance: 0.90. Appareillage réglable fourni: ON-OFF. | 9405119090 | Aluminium, PMMA | Blanc, Transparent |  | 95 | 120 |  |  | Oui | F | 16 | 0,44 | 7,04 | 0,38 | 0,004 | 0,064 | 170 | 120 | 120 | [15 empty] | 19,8 |  | 1572 | 3000K | 92 | SPOT+HONEYCOMB | ON-OFF | IN IP20 / OUT IP54 |  | https://files.ledsc4.com/main-photo/AG56-18W9S2OU14 | [5 empty] | https://files.ledsc4.com/imc/AG56-18W9S2OU14.html | https://files.ledsc4.com/el/AG56-18W9S2OU14.html | https://files.ledsc4.com/fm/AG56-18W9S2OU14.html |  | https://files.ledsc4.com/ft3/fr/AG56-18W9S2OU14.html | https://files.ledsc4.com/3d/AG56-18W9S2OU14.html | https://files.ledsc4.com/ies/AG56-18W9S2OU14.html | https://files.ledsc4.com/ldt/AG56-18W9S2OU14.html |  | RETILAP-DOWNLIGHT | DW-LED-II |  |  |  | Play Snoot Round Adjustable
AG16-18W9S2DS14 | V0 | Oui | Encastrables au plafond | 8435629776746 | Play IP65 Round Fixed | Architectural | 5 | 100-240V ~ 50/60Hz | https://files.ledsc4.com/ft2/fr/AG16-18W9S2DS14.html | ENCASTRABLES AU PLAFOND PLAY IP65 ROUND FIXED LED 19.8W 3000K CRI 92 19.1º DALI | LedsC4 Play IP65 Round Fixed AG16-18W9S2DS14 Encastrables au plafond pour éclairer vers le bas. Matière de la structure: Aluminium. Finition structure: Blanc. Matière du diffuseur: Verre. Finition diffuseur: Transparent. Garantie: 5 Ans. Poids net du produit (kg): 0.81 Largeur ou diamètre du produit (mm): 93 Hauteur du produit (mm): 120 Ø de l&#039;orifice pour l&#039;encastrement (mm): 65 Épaisseur de plafond admise: 0-20 Classe 2. Luminaire non adapté pour être recouvert de matériaux isolants. Essai au fil incandescent: 850. IP: IN IP20 / OUT IP65. LED. Nombre de douilles ou LED: 1. Marque de la LED: CREE. Marque du Driver: VOSSLOH-SCHWABE. Puissance maximale de la source lumineuse: 17.7W. Température de couleur: 3000K. Indice de rendu des couleurs: 92. Steps Mac Adam: 2. Durée de vie en heures: 50.000h L80B20. Facteur UGR: 19.9. Risque photobiologique: RG1. % de Flickering: &lt;5%. Flux réel (lm): 1548. Lm/W réels: 78. Plage de tension/fréquence: 100-240V/50-60Hz. Tension: 36. Appareillage fourni: Oui. Puissance totale: 19.8. Facteur de puissance: 0.80. Appareillage réglable fourni: DALI-2/PUSH. | 9405119090 | Aluminium, Verre | Blanc, Transparent |  | 93 | 120 |  |  | Oui | F | 16 | 0,87 | 13,92 | 0,81 | 0,004 | 0,064 | 170 | 120 | 120 | [15 empty] | 19,8 |  | 1548 | 3000K | 92 | SPOT+HONEYCOMB | DALI-2/PUSH | IN IP20 / OUT IP65 |  | https://files.ledsc4.com/main-photo/AG16-18W9S2DS14 | [5 empty] | https://files.ledsc4.com/imc/AG16-18W9S2DS14.html | https://files.ledsc4.com/el/AG16-18W9S2DS14.html | https://files.ledsc4.com/fm/AG16-18W9S2DS14.html |  | https://files.ledsc4.com/ft3/fr/AG16-18W9S2DS14.html | https://files.ledsc4.com/3d/AG16-18W9S2DS14.html | https://files.ledsc4.com/ies/AG16-18W9S2DS14.html | https://files.ledsc4.com/ldt/AG16-18W9S2DS14.html |  | RETILAP-DOWNLIGHT | DW-LED-II |  |  |  | Play IP65 Round Fixed
DE-0024-NEG | V0 | Oui | Suspension | 8435629748613 | Riba Ø350mm | Forlight | 5 | 100-240V ~ 50/60Hz | https://files.ledsc4.com/ft2/fr/DE-0024-NEG.html | SUSPENSION RIBA Ø350MM E27 15W NOIR | LedsC4 Riba Ø350mm DE-0024-NEG Suspension pour éclairer vers le bas. Matière de la structure: Acier. Finition structure: Noir. Matière du diffuseur: Bois. Finition diffuseur: Natural. Garantie: 5 Ans. Poids net du produit (kg): 0.48 Largeur ou diamètre du produit (mm): 350 Hauteur du produit (mm): 1700 Classe 1. IP: IP20. Puissance totale: 15. | 9405199090 | Acier, Bois | Noir, Natural |  | 350 | 1700 |  |  | Non | NA EPREL | 1 | 1,41 | 1,41 | 0,48 | 0,053 | 0,053 | 380 | 380 | 365 | [15 empty] | 15 | [6 empty] | IP20 |  | https://files.ledsc4.com/main-photo/DE-0024-NEG | https://files.ledsc4.com/ambience-photo/1/DE-0024-NEG | https://files.ledsc4.com/ambience-photo/2/DE-0024-NEG | https://files.ledsc4.com/ambience-photo/3/DE-0024-NEG | https://files.ledsc4.com/detail-photo/1/DE-0024-NEG | https://files.ledsc4.com/detail-photo/2/DE-0024-NEG | https://files.ledsc4.com/imc/DE-0024-NEG.html | [8 empty] | RETILAP-DECORATIVE | FX-INC-I
DE-0015-BLA | V0 | Oui | Série de projecteurs | 8445386076560 | Logos Double | Forlight | 2 | 220-240V/50-60Hz | https://files.ledsc4.com/ft2/fr/DE-0015-BLA.html | SÉRIE DE PROJECTEURS LOGOS DOUBLE LED 3000K ON-OFF BLANC 564LM | LedsC4 Logos Double DE-0015-BLA Série de projecteurs pour éclairer frontalement et vers le bas. Le module optique peut facilement tourner 360º. Matière de la structure: Acier. Finition structure: Blanc. Matière du diffuseur: Polycarbonate. Finition diffuseur: Prismatique. Garantie: 2 Ans. Poids net du produit (kg): 0.7 Longueur du produit (mm): 365 Hauteur du produit (mm): 126 Sortie du produit (mm): 156 Classe 1. IP: IP20. LED. Nombre de douilles ou LED: 2. Puissance maximale de la source lumineuse: 3.7W. Température de couleur: 3000K. Indice de rendu des couleurs: 80. Steps Mac Adam: 3. Durée de vie en heures: 36.000h L70B30. Facteur UGR: 27.0. Risque photobiologique: RG0. Flux réel (lm): 564. Flux nominal (lm): 840. Lm/W réels: 67. Plage de tension/fréquence: 200-240/50-60Hz. Tension: 9. Appareillage fourni: Oui. Puissance totale: 8.4. Facteur de puissance: 0.50. Appareillage réglable fourni: ON-OFF. | 9405421000 | Acier, Polycarbonate | Blanc, Prismatique | 365 |  | 126 | 156 | 2xLED 3.7 840.00 lm | Oui | F | 12 | 0,98 | 11,76 | 0,7 | 0,002 | 0,024 | 375 | 55 | 90 | [15 empty] | 8,4 | 840,00 | 564 | 3000K | 80 | FLOOD | ON-OFF | IP20 |  | https://files.ledsc4.com/main-photo/DE-0015-BLA |  |  |  | https://files.ledsc4.com/detail-photo/1/DE-0015-BLA | https://files.ledsc4.com/detail-photo/2/DE-0015-BLA | https://files.ledsc4.com/imc/DE-0015-BLA.html | https://files.ledsc4.com/el/DE-0015-BLA.html | https://files.ledsc4.com/fm/DE-0015-BLA.html |  |  |  | https://files.ledsc4.com/ies/DE-0015-BLA.html | https://files.ledsc4.com/ldt/DE-0015-BLA.html |  | RETILAP-DECORATIVE | FX-LED-I
DE-0016-BLA | V0 | Oui | Série de projecteurs | 8445386076584 | Logos Triple | Forlight | 2 | 220-240V/50-60Hz | https://files.ledsc4.com/ft2/fr/DE-0016-BLA.html | SÉRIE DE PROJECTEURS LOGOS TRIPLE LED 3000K ON-OFF BLANC 846LM | LedsC4 Logos Triple DE-0016-BLA Série de projecteurs pour éclairer frontalement et vers le bas. Le module optique peut facilement tourner 360º. Matière de la structure: Acier. Finition structure: Blanc. Matière du diffuseur: Polycarbonate. Finition diffuseur: Prismatique. Garantie: 2 Ans. Poids net du produit (kg): 1.05 Longueur du produit (mm): 568 Hauteur du produit (mm): 126 Sortie du produit (mm): 156 Classe 1. IP: IP20. LED. Nombre de douilles ou LED: 3. Puissance maximale de la source lumineuse: 3.7W. Température de couleur: 3000K. Indice de rendu des couleurs: 80. Steps Mac Adam: 3. Durée de vie en heures: 36.000h L70B30. Facteur UGR: 27.0. Risque photobiologique: RG0. Flux réel (lm): 846. Flux nominal (lm): 1260. Lm/W réels: 67. Plage de tension/fréquence: 200-240/50-60Hz. Tension: 9. Appareillage fourni: Oui. Puissance totale: 12.6. Facteur de puissance: 0.50. Appareillage réglable fourni: ON-OFF. | 9405421000 | Acier, Polycarbonate | Blanc, Prismatique | 568 |  | 126 | 156 | 3xLED 3.7 1260.00 lm | Oui | F | 12 | 1,33 | 15,96 | 1,05 | 0,004 | 0,048 | 575 | 65 | 90 | [15 empty] | 12,6 | 1260,00 | 846 | 3000K | 80 | FLOOD | ON-OFF | IP20 |  | https://files.ledsc4.com/main-photo/DE-0016-BLA | [5 empty] | https://files.ledsc4.com/imc/DE-0016-BLA.html | https://files.ledsc4.com/el/DE-0016-BLA.html | https://files.ledsc4.com/fm/DE-0016-BLA.html |  |  |  | https://files.ledsc4.com/ies/DE-0016-BLA.html | https://files.ledsc4.com/ldt/DE-0016-BLA.html |  | RETILAP-DECORATIVE | FX-LED-I
DE-0015-NEG | V0 | Oui | Série de projecteurs | 8445386076577 | Logos Double | Forlight | 2 | 220-240V/50-60Hz | https://files.ledsc4.com/ft2/fr/DE-0015-NEG.html | SÉRIE DE PROJECTEURS LOGOS DOUBLE LED 3000K ON-OFF NOIR 564LM | LedsC4 Logos Double DE-0015-NEG Série de projecteurs pour éclairer frontalement et vers le bas. Le module optique peut facilement tourner 360º. Matière de la structure: Acier. Finition structure: Noir. Matière du diffuseur: Polycarbonate. Finition diffuseur: Prismatique. Garantie: 2 Ans. Poids net du produit (kg): 0.7 Longueur du produit (mm): 365 Hauteur du produit (mm): 126 Sortie du produit (mm): 156 Classe 1. IP: IP20. LED. Nombre de douilles ou LED: 2. Puissance maximale de la source lumineuse: 3.7W. Température de couleur: 3000K. Indice de rendu des couleurs: 80. Steps Mac Adam: 3. Durée de vie en heures: 36.000h L70B30. Facteur UGR: 27.0. Risque photobiologique: RG0. Flux réel (lm): 564. Flux nominal (lm): 840. Lm/W réels: 67. Plage de tension/fréquence: 200-240/50-60Hz. Tension: 9. Appareillage fourni: Oui. Puissance totale: 8.4. Facteur de puissance: 0.50. Appareillage réglable fourni: ON-OFF. | 9405421000 | Acier, Polycarbonate | Noir, Prismatique | 365 |  | 126 | 156 | 2xLED 3.7 840.00 lm | Oui | F | 12 | 0,98 | 11,76 | 0,7 | 0,002 | 0,024 | 375 | 55 | 90 | [15 empty] | 8,4 | 840,00 | 564 | 3000K | 80 | FLOOD | ON-OFF | IP20 |  | https://files.ledsc4.com/main-photo/DE-0015-NEG | https://files.ledsc4.com/ambience-photo/1/DE-0015-NEG |  |  | https://files.ledsc4.com/detail-photo/1/DE-0015-NEG | https://files.ledsc4.com/detail-photo/2/DE-0015-NEG | https://files.ledsc4.com/imc/DE-0015-NEG.html | https://files.ledsc4.com/el/DE-0015-NEG.html | [7 empty] | RETILAP-DECORATIVE | FX-LED-I
DE-0016-NEG | V0 | Oui | Série de projecteurs | 8445386076591 | Logos Triple | Forlight | 2 | 220-240V/50-60Hz | https://files.ledsc4.com/ft2/fr/DE-0016-NEG.html | SÉRIE DE PROJECTEURS LOGOS TRIPLE LED 3000K ON-OFF NOIR 846LM | LedsC4 Logos Triple DE-0016-NEG Série de projecteurs pour éclairer frontalement et vers le bas. Le module optique peut facilement tourner 360º. Matière de la structure: Acier. Finition structure: Noir. Matière du diffuseur: Polycarbonate. Finition diffuseur: Prismatique. Garantie: 2 Ans. Poids net du produit (kg): 1.05 Longueur du produit (mm): 568 Hauteur du produit (mm): 126 Sortie du produit (mm): 156 Classe 1. IP: IP20. LED. Nombre de douilles ou LED: 3. Puissance maximale de la source lumineuse: 3.7W. Température de couleur: 3000K. Indice de rendu des couleurs: 80. Steps Mac Adam: 3. Durée de vie en heures: 36.000h L70B30. Facteur UGR: 27.0. Risque photobiologique: RG0. Flux réel (lm): 846. Flux nominal (lm): 1260. Lm/W réels: 67. Plage de tension/fréquence: 200-240/50-60Hz. Tension: 9. Appareillage fourni: Oui. Puissance totale: 12.6. Facteur de puissance: 0.50. Appareillage réglable fourni: ON-OFF. | 9405421000 | Acier, Polycarbonate | Noir, Prismatique | 568 |  | 126 | 156 | 3xLED 3.7 1260.00 lm | Oui | F | 12 | 1,33 | 15,96 | 1,05 | 0,004 | 0,048 | 575 | 65 | 90 | [15 empty] | 12,6 | 1260,00 | 846 | 3000K | 80 | FLOOD | ON-OFF | IP20 |  | https://files.ledsc4.com/main-photo/DE-0016-NEG | https://files.ledsc4.com/ambience-photo/1/DE-0016-NEG | https://files.ledsc4.com/ambience-photo/2/DE-0016-NEG |  |  |  | https://files.ledsc4.com/imc/DE-0016-NEG.html | https://files.ledsc4.com/el/DE-0016-NEG.html | [7 empty] | RETILAP-DECORATIVE | FX-LED-I
00-8391-05-05 | V0 | Non | Suspension | 8445386076270 | Noway Small | Decorative | 5 | 220-240V/50-60Hz | https://files.ledsc4.com/ft2/fr/00-8391-05-05.html | SUSPENSION NOWAY SMALL LED 18.5W SW 2700-3000-4000K ON-OFF NOIR 618LM | LedsC4 Noway Small 00-8391-05-05 Suspension pour éclairer vers le bas. Matière de la structure: Acier. Finition structure: Noir. Garantie: 5 Ans. Poids net du produit (kg): 2.35 Largeur ou diamètre du produit (mm): 350 Hauteur du produit (mm): 1200 Classe 1. Essai au fil incandescent: 850. IP: IP20. LED. Nombre de douilles ou LED: 1. Marque du Driver: HEP. Puissance maximale de la source lumineuse: 16.5W. Température de couleur: SW 2700-3000-4000K. Indice de rendu des couleurs: 92. Steps Mac Adam: 3. Durée de vie en heures: 50.000h L80B20. Facteur UGR: 26.0. Risque photobiologique: RG0. Flux réel (lm): 618. Lm/W réels: 33. Plage de tension/fréquence: 220-240/50-60Hz. Tension: 3. Température de couleur: SW 2700-3000-4000K. Indice de rendu des couleurs: 92. Steps Mac Adam: 3. Durée de vie en heures: 50.000h L80B20. Facteur UGR: 26.0. Risque photobiologique: RG0. Flux réel (lm): 618. Lm/W réels: 33. Tension: 3. Appareillage fourni: Oui. Puissance totale: 18.5. Facteur de puissance: 0.90. Appareillage réglable fourni: ON-OFF. | 9405119090 | Acier | Noir |  | 350 | 1200 |  |  | Oui | F | 1 | 3,7 | 3,7 | 2,35 | 0,045 | 0,045 | 406 | 406 | 270 | [15 empty] | 18,5 |  | 618 | SW 2700-3000-4000K | 92 | SPOT | ON-OFF | IP20 |  | https://files.ledsc4.com/main-photo/00-8391-05-05 |  |  |  | https://files.ledsc4.com/detail-photo/1/00-8391-05-05 |  | https://files.ledsc4.com/imc/00-8391-05-05.html | https://files.ledsc4.com/el/00-8391-05-05.html | https://files.ledsc4.com/fm/00-8391-05-05.html |  |  | https://files.ledsc4.com/3d/00-8391-05-05.html | https://files.ledsc4.com/ies/00-8391-05-05.html | https://files.ledsc4.com/ldt/00-8391-05-05.html |  |  | FX-LED-I |  |  |  | Noway Pendant Small
00-8391-DN-05 | V0 | Non | Suspension | 8445386076287 | Noway Small | Decorative | 5 | 220-240V/50-60Hz | https://files.ledsc4.com/ft2/fr/00-8391-DN-05.html | SUSPENSION NOWAY SMALL LED 18.5W SW 2700-3000-4000K ON-OFF OR MAT 618LM | LedsC4 Noway Small 00-8391-DN-05 Suspension pour éclairer vers le bas. Matière de la structure: Acier. Finition structure: Or mat. Garantie: 5 Ans. Poids net du produit (kg): 2.35 Largeur ou diamètre du produit (mm): 350 Hauteur du produit (mm): 1200 Classe 1. Essai au fil incandescent: 850. IP: IP20. LED. Nombre de douilles ou LED: 1. Marque du Driver: HEP. Puissance maximale de la source lumineuse: 16.5W. Température de couleur: SW 2700-3000-4000K. Indice de rendu des couleurs: 92. Steps Mac Adam: 3. Durée de vie en heures: 50.000h L80B20. Facteur UGR: 26.0. Risque photobiologique: RG0. Flux réel (lm): 618. Lm/W réels: 33. Plage de tension/fréquence: 220-240/50-60Hz. Tension: 3. Température de couleur: SW 2700-3000-4000K. Indice de rendu des couleurs: 92. Steps Mac Adam: 3. Durée de vie en heures: 50.000h L80B20. Facteur UGR: 26.0. Risque photobiologique: RG0. Flux réel (lm): 618. Lm/W réels: 33. Tension: 3. Appareillage fourni: Oui. Puissance totale: 18.5. Facteur de puissance: 0.90. Appareillage réglable fourni: ON-OFF. | 9405119090 | Acier | Or mat |  | 350 | 1200 |  |  | Oui | F | 1 | 3,7 | 3,7 | 2,35 | 0,045 | 0,045 | 406 | 406 | 270 | [15 empty] | 18,5 |  | 618 | SW 2700-3000-4000K | 92 | SPOT | ON-OFF | IP20 |  | https://files.ledsc4.com/main-photo/00-8391-DN-05 | https://files.ledsc4.com/ambience-photo/1/00-8391-DN-05 | https://files.ledsc4.com/ambience-photo/2/00-8391-DN-05 | https://files.ledsc4.com/ambience-photo/3/00-8391-DN-05 | https://files.ledsc4.com/detail-photo/1/00-8391-DN-05 | https://files.ledsc4.com/detail-photo/2/00-8391-DN-05 | https://files.ledsc4.com/imc/00-8391-DN-05.html | https://files.ledsc4.com/el/00-8391-DN-05.html | https://files.ledsc4.com/fm/00-8391-DN-05.html |  |  | https://files.ledsc4.com/3d/00-8391-DN-05.html | https://files.ledsc4.com/ies/00-8391-DN-05.html | https://files.ledsc4.com/ldt/00-8391-DN-05.html |  |  | FX-LED-I |  |  |  | Noway Pendant Small
AK16-34X8MPOU14 | V0 | Oui | Système d'éclairage linéair | 8435629740945 | Infinite Pro 1136mm Recessed Microprisma | Architectural | 2 | 100-277V ~ 50/60Hz | https://files.ledsc4.com/ft2/fr/AK16-34X8MPOU14.html | SYSTÈME D'ÉCLAIRAGE LINÉAIR INFINITE PRO 1136MM RECESSED MICROPRISMA 34.7W 40 | LedsC4 Infinite Pro 1136mm Recessed Microprisma AK16-34X8MPOU14 Système d&#039;éclairage linéair pour éclairer vers le bas. Matière de la structure: Aluminium. Finition structure: Blanc. Matière du diffuseur: Polycarbonate. Finition diffuseur: MICROPRISMA. Garantie: 2 Ans. Poids net du produit (kg): 2.9 Longueur du produit (mm): 1136 Largeur ou diamètre du produit (mm): 75 Hauteur du produit (mm): 82 Ø de l&#039;orifice pour l&#039;encastrement (mm): 1140x65 Épaisseur de plafond admise: 0-25 Classe 1. Luminaire non adapté pour être recouvert de matériaux isolants. Essai au fil incandescent: 850. IP: IN IP20 / OUT IP40. LED. Nombre de douilles ou LED: 1. Marque de la LED: VOSSLOH. Marque du Driver: TCI. Puissance maximale de la source lumineuse: 31.6W. Température de couleur: 4000K. Indice de rendu des couleurs: 80. Steps Mac Adam: 3. Durée de vie en heures: 50.000h L80B20. Facteur UGR: 20.0. Risque photobiologique: RG1. % de Flickering: &lt;5%. Flux réel (lm): 3773. Lm/W réels: 109. Plage de tension/fréquence: 100-305/50-60Hz. Tension: 3. Appareillage fourni: Oui. Puissance totale: 34.7. Facteur de puissance: 0.98. Appareillage réglable fourni: ON-OFF. | 9405119090 | Aluminium, Polycarbonate | Blanc, MICROPRISMA | 1136 | 75 | 82 |  |  | Oui | D | 1 | 3,73 | 3,73 | 2,9 | 0,024 | 0,024 | 1190 | 120 | 165 | [15 empty] | 34,7 |  | 3773 | 4000K | 80 | Check Photometric file | ON-OFF | IN IP20 / OUT IP40 |  | https://files.ledsc4.com/main-photo/AK16-34X8MPOU14 | [5 empty] | https://files.ledsc4.com/imc/AK16-34X8MPOU14.html | https://files.ledsc4.com/el/AK16-34X8MPOU14.html | https://files.ledsc4.com/fm/AK16-34X8MPOU14.html |  | https://files.ledsc4.com/ft3/fr/AK16-34X8MPOU14.html | https://files.ledsc4.com/3d/AK16-34X8MPOU14.html | https://files.ledsc4.com/ies/AK16-34X8MPOU14.html | https://files.ledsc4.com/ldt/AK16-34X8MPOU14.html |  | RETILAP-DOWNLIGHT | FX-LED-I |  |  |  | Infinite Pro Microprisma 1136mm Recessed
PX-0172-ANT | V0 | Oui | Balise | 8445386115887 | TOP | Forlight | 5 |  | https://files.ledsc4.com/ft2/fr/PX-0172-ANT.html | BALISE IP44 TOP LED 3000K GRIS URBAIN 400 | LedsC4 TOP PX-0172-ANT Balise pour éclairer vers le bas. Matière de la structure: Aluminium. Finition structure: Gris urbain. Matière du diffuseur: Verre trempé. Finition diffuseur: Sablé. Garantie: 5 Ans. Poids net du produit (kg): 2 Largeur ou diamètre du produit (mm): 170 Hauteur du produit (mm): 500 Sortie du produit (mm): 160 IP: IP44. LED. Nombre de douilles ou LED: 1. Puissance maximale de la source lumineuse: 3W. Température de couleur: 3000K. Indice de rendu des couleurs: 80. Steps Mac Adam: 3. Durée de vie en heures: 36.000h L70B30. Facteur UGR: 17.3. Risque photobiologique: RG0. Flux réel (lm): 129. Flux nominal (lm): 400. Lm/W réels: 43. Tension: 3. Appareillage fourni: Oui. | 9405219090 | Aluminium, Verre trempé | Gris urbain, Sablé |  | 170 | 500 | 160 | 1xLED 3 400 lm | Oui | E | 4 | 2,33 | 9,32 | 2 | 0,028 | 0,112 | 210 | 210 | 560 | [16 empty] | 400 | 129 | 3000K | 80 | FLOOD |  | IP44 |  | https://files.ledsc4.com/main-photo/PX-0172-ANT | https://files.ledsc4.com/ambience-photo/1/PX-0172-ANT |  |  | https://files.ledsc4.com/detail-photo/1/PX-0172-ANT |  | https://files.ledsc4.com/imc/PX-0172-ANT.html | https://files.ledsc4.com/el/PX-0172-ANT.html | https://files.ledsc4.com/fm/PX-0172-ANT.html |  |  |  | https://files.ledsc4.com/ies/PX-0172-ANT.html | https://files.ledsc4.com/ldt/PX-0172-ANT.html |  | RETILAP-BALIZA | FX-LED-I
PX-0174-ANT | V0 | Oui | Applique murale | 8445386110790 | BOW | Forlight | 2 |  | https://files.ledsc4.com/ft2/fr/PX-0174-ANT.html | APPLIQUE MURALE IP44 BOW LED 3000K GRIS URBAIN 400 | LedsC4 BOW PX-0174-ANT Applique murale Matière de la structure: Aluminium. Finition structure: Gris urbain. Matière du diffuseur: Polycarbonate. Finition diffuseur: Opale. Garantie: 2 Ans. Poids net du produit (kg): 1 Largeur ou diamètre du produit (mm): 140 Hauteur du produit (mm): 250 Sortie du produit (mm): 155 IP: IP44. LED. Nombre de douilles ou LED: 1. Puissance maximale de la source lumineuse: 3W. Température de couleur: 3000K. Indice de rendu des couleurs: 80. Steps Mac Adam: 3. Durée de vie en heures: 36.000h L70B30. Facteur UGR: 15.3. Risque photobiologique: RG0. Flux réel (lm): 92. Flux nominal (lm): 400. Lm/W réels: 31. Tension: 3. Appareillage fourni: Oui. | 9405119090 | Aluminium, Polycarbonate | Gris urbain, Opale |  | 140 | 250 | 155 | 1xLED 3 400 lm | Oui | E | 12 | 1,23 | 14,76 | 1 | 0,007 | 0,084 | 170 | 150 | 260 | [16 empty] | 400 | 92 | 3000K | 80 |  |  | IP44 |  | https://files.ledsc4.com/main-photo/PX-0174-ANT | https://files.ledsc4.com/ambience-photo/1/PX-0174-ANT | https://files.ledsc4.com/ambience-photo/2/PX-0174-ANT | https://files.ledsc4.com/ambience-photo/3/PX-0174-ANT | https://files.ledsc4.com/detail-photo/1/PX-0174-ANT | https://files.ledsc4.com/detail-photo/2/PX-0174-ANT | https://files.ledsc4.com/imc/PX-0174-ANT.html | https://files.ledsc4.com/el/PX-0174-ANT.html | https://files.ledsc4.com/fm/PX-0174-ANT.html |  |  |  | https://files.ledsc4.com/ies/PX-0174-ANT.html | https://files.ledsc4.com/ldt/PX-0174-ANT.html |  | RETILAP-APLIQUE | FX-LED-I
PX-0162-CEM | V0 | Oui | Balise | 8445386074863 | Box 700mm | Forlight | 2 | 220-240V/50-60Hz | https://files.ledsc4.com/ft2/fr/PX-0162-CEM.html | BALISE IP65 BOX 700MM LED 5.8W 4000K ON-OFF CIMENT 580.00 | LedsC4 Box 700mm PX-0162-CEM Balise pour éclairer vers le bas. Matière de la structure: Ciment. Finition structure: Ciment. Matière du diffuseur: Verre. Finition diffuseur: Transparent. Garantie: 2 Ans. Poids net du produit (kg): 12.13 Largeur ou diamètre du produit (mm): 200 Hauteur du produit (mm): 700 Sortie du produit (mm): 200 Classe 2. IP: IP65. IK: IK10. LED. Nombre de douilles ou LED: 1. Puissance maximale de la source lumineuse: 5.8W. Température de couleur: 4000K. Indice de rendu des couleurs: 80. Steps Mac Adam: 4. Durée de vie en heures: 36.000h L70B30. Facteur UGR: 26.6. Risque photobiologique: RG0. Flux réel (lm): 115. Flux nominal (lm): 580. Lm/W réels: 20. Plage de tension/fréquence: 220-240/50-60Hz. Tension: 230. Appareillage fourni: Oui. Puissance totale: 5.8. Facteur de puissance: 0.97. Appareillage réglable fourni: ON-OFF. | 9405219090 | Ciment, Verre | Ciment, Transparent |  | 200 | 700 | 200 | 1xLED 5.8 580.00 lm | Oui | G | 1 | 14,53 | 14,53 | 12,13 | 0,137 | 0,137 | 890 | 390 | 395 | [15 empty] | 5,8 | 580,00 | 115 | 4000K | 80 | Check Photometric file | ON-OFF | IP65 | IK10 | https://files.ledsc4.com/main-photo/PX-0162-CEM | https://files.ledsc4.com/ambience-photo/1/PX-0162-CEM |  |  | https://files.ledsc4.com/detail-photo/1/PX-0162-CEM | https://files.ledsc4.com/detail-photo/2/PX-0162-CEM | https://files.ledsc4.com/imc/PX-0162-CEM.html | https://files.ledsc4.com/el/PX-0162-CEM.html | https://files.ledsc4.com/fm/PX-0162-CEM.html |  |  |  | https://files.ledsc4.com/ies/PX-0162-CEM.html | https://files.ledsc4.com/ldt/PX-0162-CEM.html |  | RETILAP-BALIZA | FX-LED-II
TC-0010-BLA | V0 | Non | Encastrables au plafond | 8445386075143 | Easy Circular ø145 Recessed | Forlight | 2 | 220-240V/50-60Hz | https://files.ledsc4.com/ft2/fr/TC-0010-BLA.html | DOWNLIGHT IP54 EASY CIRCULAR LED 9W 6000K ON-OFF BLANC 702LM | LedsC4 Easy Circular ø145 Recessed TC-0010-BLA Encastrables au plafond pour éclairer vers le bas. Matière de la structure: Aluminium. Finition structure: Blanc. Matière du diffuseur: Polystyrène. Finition diffuseur: Blanc opale. Garantie: 2 Ans. Poids net du produit (kg): 0.17 Largeur ou diamètre du produit (mm): ø145 Hauteur du produit (mm): 22 Ø de l&#039;orifice pour l&#039;encastrement (mm): 130 Épaisseur de plafond admise: 0-12mm Classe 2. Luminaire non adapté pour être recouvert de matériaux isolants. IP: IN IP20 / OUT IP54. LED. Nombre de douilles ou LED: 1. Puissance maximale de la source lumineuse: 8.1W. Température de couleur: 6000K. Indice de rendu des couleurs: 80. Steps Mac Adam: 5. Durée de vie en heures: 36.000h L70B30. Facteur UGR: 23.8. Risque photobiologique: RG0. Flux réel (lm): 702. Flux nominal (lm): 1350. Lm/W réels: 78. Plage de tension/fréquence: 220-240/50-60Hz. Tension: 3. Appareillage fourni: Oui. Puissance totale: 9. Facteur de puissance: 0.90. Appareillage réglable fourni: ON-OFF. | 9405119090 | Aluminium, Polystyrène | Blanc, Blanc opale |  | ø145 | 22 |  | 1xLED 8.1 1350.00 lm | Oui | D | 40 | 0,23 | 9,2 | 0,17 | 0,001 | 0,04 | 152 | 45 | 152 | [15 empty] | 9 | 1350,00 | 702 | 6000K | 80 | ULTRA HORIZONTAL | ON-OFF | IN IP20 / OUT IP54 |  | https://files.ledsc4.com/main-photo/TC-0010-BLA | https://files.ledsc4.com/ambience-photo/1/TC-0010-BLA |  |  | https://files.ledsc4.com/detail-photo/1/TC-0010-BLA | https://files.ledsc4.com/detail-photo/2/TC-0010-BLA | https://files.ledsc4.com/imc/TC-0010-BLA.html | https://files.ledsc4.com/el/TC-0010-BLA.html | [7 empty] | RETILAP-DOWNLIGHT | DW-LED-II
TC-0015-BLA | V0 | Oui | Encastrables au plafond | 8445386075167 | Easy Square 145mm Recessed | Forlight | 2 | 220-240V/50-60Hz | https://files.ledsc4.com/ft2/fr/TC-0015-BLA.html | DOWNLIGHT IP54 EASY SQUARE LED 9W 4000K ON-OFF BLANC 685LM | LedsC4 Easy Square 145mm Recessed TC-0015-BLA Encastrables au plafond pour éclairer vers le bas. Matière de la structure: Aluminium. Finition structure: Blanc. Matière du diffuseur: Polystyrène. Finition diffuseur: Blanc opale. Garantie: 2 Ans. Poids net du produit (kg): 0.19 Longueur du produit (mm): 145 Largeur ou diamètre du produit (mm): 145 Hauteur du produit (mm): 22 Ø de l&#039;orifice pour l&#039;encastrement (mm): 130 x 130 Épaisseur de plafond admise: 0-12mm Classe 2. Luminaire non adapté pour être recouvert de matériaux isolants. IP: IN IP20 / OUT IP54. LED. Nombre de douilles ou LED: 1. Puissance maximale de la source lumineuse: 8.1W. Température de couleur: 4000K. Indice de rendu des couleurs: 80. Steps Mac Adam: 5. Durée de vie en heures: 36.000h L70B30. Facteur UGR: 23.8. Risque photobiologique: RG0. Flux réel (lm): 685. Flux nominal (lm): 1325. Lm/W réels: 76. Plage de tension/fréquence: 220-240/50-60Hz. Tension: 3. Appareillage fourni: Oui. Puissance totale: 9. Facteur de puissance: 0.90. Appareillage réglable fourni: ON-OFF. | 9405119090 | Aluminium, Polystyrène | Blanc, Blanc opale | 145 | 145 | 22 |  | 1xLED 8.1 1325.00 lm | Oui | E | 40 | 0,26 | 10,4 | 0,19 | 0,001 | 0,04 | 172 | 45 | 150 | [15 empty] | 9 | 1325,00 | 685 | 4000K | 80 | ULTRA HORIZONTAL | ON-OFF | IN IP20 / OUT IP54 |  | https://files.ledsc4.com/main-photo/TC-0015-BLA | [5 empty] | https://files.ledsc4.com/imc/TC-0015-BLA.html | https://files.ledsc4.com/el/TC-0015-BLA.html | [7 empty] | RETILAP-DOWNLIGHT | DW-LED-II
TC-0016-BLA | V0 | Oui | Encastrables au plafond | 8445386075174 | Easy Square 145mm Recessed | Forlight | 2 | 220-240V/50-60Hz | https://files.ledsc4.com/ft2/fr/TC-0016-BLA.html | DOWNLIGHT IP54 EASY SQUARE LED 9W 6000K ON-OFF BLANC 702LM | LedsC4 Easy Square 145mm Recessed TC-0016-BLA Encastrables au plafond pour éclairer vers le bas. Matière de la structure: Aluminium. Finition structure: Blanc. Matière du diffuseur: Polystyrène. Finition diffuseur: Blanc opale. Garantie: 2 Ans. Poids net du produit (kg): 0.19 Longueur du produit (mm): 145 Largeur ou diamètre du produit (mm): 145 Hauteur du produit (mm): 22 Ø de l&#039;orifice pour l&#039;encastrement (mm): 130 x 130 Épaisseur de plafond admise: 0-12mm Classe 2. Luminaire non adapté pour être recouvert de matériaux isolants. IP: IN IP20 / OUT IP54. LED. Nombre de douilles ou LED: 1. Puissance maximale de la source lumineuse: 8.1W. Température de couleur: 6000K. Indice de rendu des couleurs: 80. Steps Mac Adam: 5. Durée de vie en heures: 36.000h L70B30. Facteur UGR: 23.8. Risque photobiologique: RG0. Flux réel (lm): 702. Flux nominal (lm): 1350. Lm/W réels: 78. Plage de tension/fréquence: 220-240/50-60Hz. Tension: 3. Appareillage fourni: Oui. Puissance totale: 9. Facteur de puissance: 0.90. Appareillage réglable fourni: ON-OFF. | 9405119090 | Aluminium, Polystyrène | Blanc, Blanc opale | 145 | 145 | 22 |  | 1xLED 8.1 1350.00 lm | Oui | D | 40 | 0,26 | 10,4 | 0,19 | 0,001 | 0,04 | 172 | 45 | 150 | [15 empty] | 9 | 1350,00 | 702 | 6000K | 80 | ULTRA HORIZONTAL | ON-OFF | IN IP20 / OUT IP54 |  | https://files.ledsc4.com/main-photo/TC-0016-BLA | [5 empty] | https://files.ledsc4.com/imc/TC-0016-BLA.html | https://files.ledsc4.com/el/TC-0016-BLA.html | [7 empty] | RETILAP-DOWNLIGHT | DW-LED-II
TC-0024-GRI | V0 | Non | Encastrables au plafond | 8445386075235 | Easy Circular ø225 Recessed | Forlight | 2 | 220-240V/50-60Hz | https://files.ledsc4.com/ft2/fr/TC-0024-GRI.html | DOWNLIGHT IP54 EASY CIRCULAR LED 20W 4000K ON-OFF GRIS 1832LM | LedsC4 Easy Circular ø225 Recessed TC-0024-GRI Encastrables au plafond pour éclairer vers le bas. Matière de la structure: Aluminium. Finition structure: Gris. Matière du diffuseur: Polystyrène. Finition diffuseur: Blanc opale. Garantie: 2 Ans. Poids net du produit (kg): 0.33 Largeur ou diamètre du produit (mm): ø225 Hauteur du produit (mm): 22 Ø de l&#039;orifice pour l&#039;encastrement (mm): 205 Épaisseur de plafond admise: 0-12mm Classe 2. Luminaire non adapté pour être recouvert de matériaux isolants. IP: IN IP20 / OUT IP54. LED. Nombre de douilles ou LED: 1. Puissance maximale de la source lumineuse: 19.8W. Température de couleur: 4000K. Indice de rendu des couleurs: 80. Steps Mac Adam: 5. Durée de vie en heures: 36.000h L70B30. Facteur UGR: 23.6. Risque photobiologique: RG0. Flux réel (lm): 1832. Flux nominal (lm): 2720. Lm/W réels: 87. Plage de tension/fréquence: 220-240V, 50/60Hz. Tension: 3. Appareillage fourni: Oui. Puissance totale: 21. Facteur de puissance: 0.90. Appareillage réglable fourni: ON-OFF. | 9405119090 | Aluminium, Polystyrène | Gris, Blanc opale |  | ø225 | 22 |  | 1xLED 19.8 2720.00 lm | Oui | E | 20 | 0,44 | 8,8 | 0,33 | 0,003 | 0,06 | 235 | 45 | 230 | [15 empty] | 21 | 2720,00 | 1832 | 4000K | 80 | HORIZONTAL | ON-OFF | IN IP20 / OUT IP54 |  | https://files.ledsc4.com/main-photo/TC-0024-GRI | https://files.ledsc4.com/ambience-photo/1/TC-0024-GRI |  |  | https://files.ledsc4.com/detail-photo/1/TC-0024-GRI | https://files.ledsc4.com/detail-photo/2/TC-0024-GRI | https://files.ledsc4.com/imc/TC-0024-GRI.html | https://files.ledsc4.com/el/TC-0024-GRI.html | https://files.ledsc4.com/fm/TC-0024-GRI.html |  |  |  | https://files.ledsc4.com/ies/TC-0024-GRI.html | https://files.ledsc4.com/ldt/TC-0024-GRI.html |  |  | DW-LED-II
TC-0025-GRI | V0 | Non | Encastrables au plafond | 8445386075242 | Easy Circular ø225 Recessed | Forlight | 2 | 220-240V/50-60Hz | https://files.ledsc4.com/ft2/fr/TC-0025-GRI.html | DOWNLIGHT IP54 EASY CIRCULAR LED 20W 6000K ON-OFF GRIS 1945LM | LedsC4 Easy Circular ø225 Recessed TC-0025-GRI Encastrables au plafond pour éclairer vers le bas. Matière de la structure: Aluminium. Finition structure: Gris. Matière du diffuseur: Polystyrène. Finition diffuseur: Blanc opale. Garantie: 2 Ans. Poids net du produit (kg): 0.33 Largeur ou diamètre du produit (mm): ø225 Hauteur du produit (mm): 22 Ø de l&#039;orifice pour l&#039;encastrement (mm): 205 Épaisseur de plafond admise: 0-12mm Classe 2. Luminaire non adapté pour être recouvert de matériaux isolants. IP: IN IP20 / OUT IP54. LED. Nombre de douilles ou LED: 1. Puissance maximale de la source lumineuse: 19.8W. Température de couleur: 6000K. Indice de rendu des couleurs: 80. Steps Mac Adam: 5. Durée de vie en heures: 36.000h L70B30. Facteur UGR: 23.6. Risque photobiologique: RG0. Flux réel (lm): 1945. Flux nominal (lm): 2775. Lm/W réels: 93. Plage de tension/fréquence: 220-240V, 50/60Hz. Tension: 3. Appareillage fourni: Oui. Puissance totale: 21. Facteur de puissance: 0.90. Appareillage réglable fourni: ON-OFF. | 9405119090 | Aluminium, Polystyrène | Gris, Blanc opale |  | ø225 | 22 |  | 1xLED 19.8 2775.00 lm | Oui | D | 20 | 0,44 | 8,8 | 0,33 | 0,003 | 0,06 | 235 | 45 | 230 | [15 empty] | 21 | 2775,00 | 1945 | 6000K | 80 | HORIZONTAL | ON-OFF | IN IP20 / OUT IP54 |  | https://files.ledsc4.com/main-photo/TC-0025-GRI |  |  |  | https://files.ledsc4.com/detail-photo/1/TC-0025-GRI | https://files.ledsc4.com/detail-photo/2/TC-0025-GRI | https://files.ledsc4.com/imc/TC-0025-GRI.html | https://files.ledsc4.com/el/TC-0025-GRI.html | https://files.ledsc4.com/fm/TC-0025-GRI.html |  |  |  | https://files.ledsc4.com/ies/TC-0025-GRI.html | https://files.ledsc4.com/ldt/TC-0025-GRI.html |  |  | DW-LED-II
TC-0026-BLA | V0 | Oui | Encastrables au plafond | 8445386075259 | Easy Square 225mm Recessed | Forlight | 2 | 220-240V/50-60Hz | https://files.ledsc4.com/ft2/fr/TC-0026-BLA.html | DOWNLIGHT IP54 EASY SQUARE LED 20W 3000K ON-OFF BLANC 1755LM | LedsC4 Easy Square 225mm Recessed TC-0026-BLA Encastrables au plafond pour éclairer vers le bas. Matière de la structure: Aluminium. Finition structure: Blanc. Matière du diffuseur: Polystyrène. Finition diffuseur: Blanc opale. Garantie: 2 Ans. Poids net du produit (kg): 0.41 Longueur du produit (mm): 225 Largeur ou diamètre du produit (mm): 225 Hauteur du produit (mm): 22 Ø de l&#039;orifice pour l&#039;encastrement (mm): 205 x 205 Épaisseur de plafond admise: 0-12mm Classe 2. Luminaire non adapté pour être recouvert de matériaux isolants. IP: IN IP20 / OUT IP54. LED. Nombre de douilles ou LED: 1. Puissance maximale de la source lumineuse: 19.8W. Température de couleur: 3000K. Indice de rendu des couleurs: 80. Steps Mac Adam: 5. Durée de vie en heures: 36.000h L70B30. Facteur UGR: 23.6. Risque photobiologique: RG0. Flux réel (lm): 1755. Flux nominal (lm): 2590. Lm/W réels: 84. Plage de tension/fréquence: 220-240V, 50/60Hz. Tension: 3. Appareillage fourni: Oui. Puissance totale: 21. Facteur de puissance: 0.90. Appareillage réglable fourni: ON-OFF. | 9405119090 | Aluminium, Polystyrène | Blanc, Blanc opale | 225 | 225 | 22 |  | 1xLED 19.8 2590.00 lm | Oui | E | 20 | 0,53 | 10,6 | 0,41 | 0,003 | 0,06 | 255 | 45 | 230 | [15 empty] | 21 | 2590,00 | 1755 | 3000K | 80 | HORIZONTAL | ON-OFF | IN IP20 / OUT IP54 |  | https://files.ledsc4.com/main-photo/TC-0026-BLA | [5 empty] | https://files.ledsc4.com/imc/TC-0026-BLA.html | https://files.ledsc4.com/el/TC-0026-BLA.html | https://files.ledsc4.com/fm/TC-0026-BLA.html |  |  |  | https://files.ledsc4.com/ies/TC-0026-BLA.html | https://files.ledsc4.com/ldt/TC-0026-BLA.html |  | RETILAP-DOWNLIGHT | DW-LED-II
TC-0031-GRI | V0 | Oui | Encastrables au plafond | 8445386075303 | Easy Square 225mm Recessed | Forlight | 2 | 220-240V/50-60Hz | https://files.ledsc4.com/ft2/fr/TC-0031-GRI.html | DOWNLIGHT IP54 EASY SQUARE LED 20W 6000K ON-OFF GRIS 1945LM | LedsC4 Easy Square 225mm Recessed TC-0031-GRI Encastrables au plafond pour éclairer vers le bas. Matière de la structure: Aluminium. Finition structure: Gris. Matière du diffuseur: Polystyrène. Finition diffuseur: Blanc opale. Garantie: 2 Ans. Poids net du produit (kg): 0.4 Longueur du produit (mm): 225 Largeur ou diamètre du produit (mm): 225 Hauteur du produit (mm): 22 Ø de l&#039;orifice pour l&#039;encastrement (mm): 205 x 205 Épaisseur de plafond admise: 0-12mm Classe 2. Luminaire non adapté pour être recouvert de matériaux isolants. IP: IN IP20 / OUT IP54. LED. Nombre de douilles ou LED: 1. Puissance maximale de la source lumineuse: 19.8W. Température de couleur: 6000K. Indice de rendu des couleurs: 80. Steps Mac Adam: 5. Durée de vie en heures: 36.000h L70B30. Facteur UGR: 23.6. Risque photobiologique: RG0. Flux réel (lm): 1945. Flux nominal (lm): 2775. Lm/W réels: 93. Plage de tension/fréquence: 220-240V, 50/60Hz. Tension: 3. Appareillage fourni: Oui. Puissance totale: 21. Facteur de puissance: 0.90. Appareillage réglable fourni: ON-OFF. | 9405119090 | Aluminium, Polystyrène | Gris, Blanc opale | 225 | 225 | 22 |  | 1xLED 19.8 2775.00 lm | Oui | D | 20 | 0,52 | 10,4 | 0,4 | 0,003 | 0,06 | 250 | 45 | 230 | [15 empty] | 21 | 2775,00 | 1945 | 6000K | 80 | HORIZONTAL | ON-OFF | IN IP20 / OUT IP54 |  | https://files.ledsc4.com/main-photo/TC-0031-GRI | [5 empty] | https://files.ledsc4.com/imc/TC-0031-GRI.html | https://files.ledsc4.com/el/TC-0031-GRI.html | https://files.ledsc4.com/fm/TC-0031-GRI.html |  |  |  | https://files.ledsc4.com/ies/TC-0031-GRI.html | https://files.ledsc4.com/ldt/TC-0031-GRI.html |  | RETILAP-DOWNLIGHT | DW-LED-II
TC-0038-BLA | V0 | Oui | Encastrables au plafond | 8445386075655 | Easy Circular ø300 Recessed | Forlight | 2 | 220-240V/50-60Hz | https://files.ledsc4.com/ft2/fr/TC-0038-BLA.html | DOWNLIGHT IP54 EASY CIRCULAR LED 30W 3000K ON-OFF BLANC 2457LM | LedsC4 Easy Circular ø300 Recessed TC-0038-BLA Encastrables au plafond pour éclairer vers le bas. Matière de la structure: Aluminium. Finition structure: Blanc. Matière du diffuseur: Polystyrène. Finition diffuseur: Blanc opale. Garantie: 2 Ans. Poids net du produit (kg): 0.55 Largeur ou diamètre du produit (mm): 300 Hauteur du produit (mm): 22 Ø de l&#039;orifice pour l&#039;encastrement (mm): 280 Épaisseur de plafond admise: 0-12 Classe 2. Luminaire non adapté pour être recouvert de matériaux isolants. IP: IN IP20 / OUT IP54. LED. Nombre de douilles ou LED: 1. Puissance maximale de la source lumineuse: 28W. Température de couleur: 3000K. Indice de rendu des couleurs: 80. Steps Mac Adam: 5. Durée de vie en heures: 36.000h L70B30. Facteur UGR: 22.8. Risque photobiologique: RG0. Flux réel (lm): 2457. Flux nominal (lm): 4145. Lm/W réels: 84. Plage de tension/fréquence: 220-240/50-60Hz. Tension: 3. Appareillage fourni: Oui. Puissance totale: 29.4. Facteur de puissance: 0.90. Appareillage réglable fourni: ON-OFF. | 9405119090 | Aluminium, Polystyrène | Blanc, Blanc opale |  | 300 | 22 |  | 1xLED 28 4145.00 lm | Oui | E | 10 | 0,74 | 7,4 | 0,55 | 0,005 | 0,05 | 305 | 45 | 305 | [15 empty] | 29,4 | 4145,00 | 2457 | 3000K | 80 |  | ON-OFF | IN IP20 / OUT IP54 |  | https://files.ledsc4.com/main-photo/TC-0038-BLA | https://files.ledsc4.com/ambience-photo/1/TC-0038-BLA |  |  | https://files.ledsc4.com/detail-photo/1/TC-0038-BLA | https://files.ledsc4.com/detail-photo/2/TC-0038-BLA | https://files.ledsc4.com/imc/TC-0038-BLA.html | https://files.ledsc4.com/el/TC-0038-BLA.html | [7 empty] | RETILAP-DOWNLIGHT | DW-LED-II
TC-0039-BLA | V0 | Non | Encastrables au plafond | 8445386075662 | Easy Circular ø300 Recessed | Forlight | 2 | 220-240V/50-60Hz | https://files.ledsc4.com/ft2/fr/TC-0039-BLA.html | DOWNLIGHT IP54 EASY CIRCULAR LED 30W 4000K ON-OFF BLANC 2584LM | LedsC4 Easy Circular ø300 Recessed TC-0039-BLA Encastrables au plafond pour éclairer vers le bas. Matière de la structure: Aluminium. Finition structure: Blanc. Matière du diffuseur: Polystyrène. Finition diffuseur: Blanc opale. Garantie: 2 Ans. Poids net du produit (kg): 0.55 Largeur ou diamètre du produit (mm): 300 Hauteur du produit (mm): 22 Ø de l&#039;orifice pour l&#039;encastrement (mm): 280 Épaisseur de plafond admise: 0-12 Classe 2. Luminaire non adapté pour être recouvert de matériaux isolants. IP: IN IP20 / OUT IP54. LED. Nombre de douilles ou LED: 1. Puissance maximale de la source lumineuse: 28W. Température de couleur: 4000K. Indice de rendu des couleurs: 80. Steps Mac Adam: 5. Durée de vie en heures: 36.000h L70B30. Facteur UGR: 22.8. Risque photobiologique: RG0. Flux réel (lm): 2584. Flux nominal (lm): 4340. Lm/W réels: 88. Plage de tension/fréquence: 220-240/50-60Hz. Tension: 3. Appareillage fourni: Oui. Puissance totale: 29.4. Facteur de puissance: 0.90. Appareillage réglable fourni: ON-OFF. | 9405119090 | Aluminium, Polystyrène | Blanc, Blanc opale |  | 300 | 22 |  | 1xLED 28 4340.00 lm | Oui | E | 10 | 0,74 | 7,4 | 0,55 | 0,005 | 0,05 | 305 | 45 | 305 | [15 empty] | 29,4 | 4340,00 | 2584 | 4000K | 80 |  | ON-OFF | IN IP20 / OUT IP54 |  | https://files.ledsc4.com/main-photo/TC-0039-BLA | https://files.ledsc4.com/ambience-photo/1/TC-0039-BLA |  |  | https://files.ledsc4.com/detail-photo/1/TC-0039-BLA | https://files.ledsc4.com/detail-photo/2/TC-0039-BLA | https://files.ledsc4.com/imc/TC-0039-BLA.html | https://files.ledsc4.com/el/TC-0039-BLA.html | [8 empty] | DW-LED-II
TC-0043-BLA | V0 | Oui | Encastrables au plafond | 8445386075709 | Easy Square 300mm Recessed | Forlight | 2 | 220-240V/50-60Hz | https://files.ledsc4.com/ft2/fr/TC-0043-BLA.html | DOWNLIGHT IP54 EASY SQUARE LED 30W 6000K ON-OFF BLANC 2633LM | LedsC4 Easy Square 300mm Recessed TC-0043-BLA Encastrables au plafond pour éclairer vers le bas. Matière de la structure: Aluminium. Finition structure: Blanc. Matière du diffuseur: Polystyrène. Finition diffuseur: Blanc opale. Garantie: 2 Ans. Poids net du produit (kg): 0.7 Longueur du produit (mm): 300 Largeur ou diamètre du produit (mm): 300 Hauteur du produit (mm): 23 Ø de l&#039;orifice pour l&#039;encastrement (mm): 280x280 Épaisseur de plafond admise: 0-12 Classe 2. Luminaire non adapté pour être recouvert de matériaux isolants. IP: IN IP20 / OUT IP54. LED. Nombre de douilles ou LED: 1. Puissance maximale de la source lumineuse: 28W. Température de couleur: 6000K. Indice de rendu des couleurs: 80. Steps Mac Adam: 5. Durée de vie en heures: 36.000h L70B30. Facteur UGR: 22.8. Risque photobiologique: RG0. Flux réel (lm): 2633. Flux nominal (lm): 4450. Lm/W réels: 90. Plage de tension/fréquence: 220-240/50-60Hz. Tension: 3. Appareillage fourni: Oui. Puissance totale: 29.4. Facteur de puissance: 0.90. Appareillage réglable fourni: ON-OFF. | 9405119090 | Aluminium, Polystyrène | Blanc, Blanc opale | 300 | 300 | 23 |  | 1xLED 28 4450.00 lm | Oui | D | 10 | 0,9 | 9 | 0,7 | 0,006 | 0,06 | 330 | 45 | 305 | [15 empty] | 29,4 | 4450,00 | 2633 | 6000K | 80 |  | ON-OFF | IN IP20 / OUT IP54 |  | https://files.ledsc4.com/main-photo/TC-0043-BLA | [5 empty] | https://files.ledsc4.com/imc/TC-0043-BLA.html | https://files.ledsc4.com/el/TC-0043-BLA.html | [7 empty] | RETILAP-DOWNLIGHT | DW-LED-II
PX-0201-CEM | V0 | Oui | Applique de plafond | 8445386117096 | ALMA | Forlight | 2 | 100-240V ~ 50/60Hz | https://files.ledsc4.com/ft2/fr/PX-0201-CEM.html | APPLIQUE DE PLAFOND IP44 ALMA GU10 8W CIMENT | LedsC4 ALMA PX-0201-CEM Applique de plafond pour éclairer vers le bas. Matière de la structure: Ciment. Finition structure: Ciment. Matière du diffuseur: Verre. Finition diffuseur: Sablé. Garantie: 2 Ans. Poids net du produit (kg): 1.25 Longueur du produit (mm): 100 Largeur ou diamètre du produit (mm): 100 Hauteur du produit (mm): 110 Classe 1. IP: IP44. Puissance totale: 8. | 9405199090 | Ciment, Verre | Ciment, Sablé | 100 | 100 | 110 |  |  | Non | NA EPREL | 8 | 1,5 | 12 | 1,25 | 0,005 | 0,04 | 156 | 156 | 162 | [15 empty] | 8 | [6 empty] | IP44 |  | https://files.ledsc4.com/main-photo/PX-0201-CEM | https://files.ledsc4.com/ambience-photo/1/PX-0201-CEM | https://files.ledsc4.com/ambience-photo/2/PX-0201-CEM |  | https://files.ledsc4.com/detail-photo/1/PX-0201-CEM | https://files.ledsc4.com/detail-photo/2/PX-0201-CEM | https://files.ledsc4.com/imc/PX-0201-CEM.html | [8 empty] | RETILAP-DECORATIVE | FX-INC-I
PX-0238-NEG | V0 | Oui | Applique murale | 8445386116020 | Pristol | Forlight | 5 | 100-240V ~ 50/60Hz | https://files.ledsc4.com/ft2/fr/PX-0238-NEG.html | APPLIQUE MURALE IP44 PRISTOL E27 15W NOIR | LedsC4 Pristol PX-0238-NEG Applique murale pour éclairer frontalement. Matière de la structure: Aluminium. Finition structure: Noir. Matière du diffuseur: Verre. Finition diffuseur: Transparent. Garantie: 5 Ans. Poids net du produit (kg): 1 Longueur du produit (mm): 120 Largeur ou diamètre du produit (mm): 120 Hauteur du produit (mm): 225 Classe 1. IP: IP44. IK: IK06. Puissance totale: 15. | 9405199090 | Aluminium, Verre | Noir, Transparent | 120 | 120 | 225 |  |  | Non | NA EPREL | 8 | 1,18 | 9,44 | 1 | 0,009 | 0,072 | 160 | 160 | 290 | [15 empty] | 15 | [6 empty] | IP44 | IK06 | https://files.ledsc4.com/main-photo/PX-0238-NEG | https://files.ledsc4.com/ambience-photo/1/PX-0238-NEG | https://files.ledsc4.com/ambience-photo/2/PX-0238-NEG | https://files.ledsc4.com/ambience-photo/3/PX-0238-NEG | https://files.ledsc4.com/detail-photo/1/PX-0238-NEG | https://files.ledsc4.com/detail-photo/2/PX-0238-NEG | https://files.ledsc4.com/imc/PX-0238-NEG.html | [8 empty] | RETILAP-APLIQUE | FX-INC-I
30-8550-81-37 | V0 | Oui | Ventilateur | 8445386132471 | Mariner ø1347mm | Forlight | 2 | 100-240V ~ 50/60Hz | https://files.ledsc4.com/ft2/fr/30-8550-81-37.html | VENTILATEUR MARINER Ø1347MM E27 NICKEL SATINÉ NICKEL SATINÉ | LedsC4 Mariner ø1347mm 30-8550-81-37 Ventilateur pour éclairer vers le bas. Matière de la structure: Acier. Finition structure: Nickel satiné. Matière des pales: Acier. Finition pales: Nickel satiné. Matière du diffuseur: Verre. Finition diffuseur: Transparent. Garantie: 2 Ans. Poids net du produit (kg): 5.9 Largeur ou diamètre du produit (mm): 1347 Hauteur du produit (mm): 427 Classe 1. IP: IP20. Puissance totale: 15. | 8414510090 | Acier, Verre | Nickel satiné, Transparent |  | 1347 | 427 |  |  | Non | NA EPREL | 1 | 7,22 | 7,22 | 5,9 | 0,046 | 0,046 | 690 | 276 | 243 | [15 empty] | 15 | [6 empty] | IP20 |  | https://files.ledsc4.com/main-photo/30-8550-81-37 | [5 empty] | https://files.ledsc4.com/imc/30-8550-81-37.html |  | https://files.ledsc4.com/fm/30-8550-81-37.html |  |  | https://files.ledsc4.com/3d/30-8550-81-37.html | https://files.ledsc4.com/ies/30-8550-81-37.html | https://files.ledsc4.com/ldt/30-8550-81-37.html |  |  | FX-INC-I
30-8546-14-14 | V0 | Oui | Ventilateur | 8445386132501 | Kudari ø1657mm | Forlight | 5 | 110-240V ~ 50/60Hz | https://files.ledsc4.com/ft2/fr/30-8546-14-14.html | VENTILATEUR KUDARI Ø1657MM BLANC BOIS BLOND BLANC | LedsC4 Kudari ø1657mm 30-8546-14-14 Ventilateur pour éclairer vers le bas. Matière de la structure: Acier. Finition structure: Blanc. Matière des pales: PLY. Finition pales: Bois blond, Blanc. Garantie: 5 Ans. Poids net du produit (kg): 6.35 Largeur ou diamètre du produit (mm): 1657 Hauteur du produit (mm): 314 Classe 1. | 8414510090 | Acier, Verre | Blanc, Sablé |  | 1657 | 314 |  |  | Non | NA EPREL | 1 | 7,63 | 7,63 | 6,35 | 0,051 | 0,051 | 800 | 292 | 220 | [6 empty] | 800 | 292 | 220 | [15 empty] | https://files.ledsc4.com/main-photo/30-8546-14-14 | https://files.ledsc4.com/ambience-photo/1/30-8546-14-14 |  |  | https://files.ledsc4.com/detail-photo/1/30-8546-14-14 |  | https://files.ledsc4.com/imc/30-8546-14-14.html |  | https://files.ledsc4.com/fm/30-8546-14-14.html |  |  | https://files.ledsc4.com/3d/30-8546-14-14.html | https://files.ledsc4.com/ies/30-8546-14-14.html | https://files.ledsc4.com/ldt/30-8546-14-14.html |  |  | NA-Accessory
TC-0046-BLA | V0 | Oui | Projecteur et spot | 8445386110752 | TENT | Forlight | 3 | 220-240V/50-60Hz | https://files.ledsc4.com/ft2/fr/TC-0046-BLA.html | PROJECTEUR ET SPOT TENT LED 27.5W 3000K ON-OFF BLANC 2930 | LedsC4 TENT TC-0046-BLA Projecteur et spot avec éclairage orientable. Le module optique peut facilement tourner 360º. Matière de la structure: Aluminium. Finition structure: Blanc. Matière du diffuseur: Polycarbonate. Finition diffuseur: Sablé. Garantie: 3 Ans. Poids net du produit (kg): 0.53 Longueur du produit (mm): 135 Largeur ou diamètre du produit (mm): 90 Hauteur du produit (mm): 250 Classe 2. LED. Nombre de douilles ou LED: 1. Puissance maximale de la source lumineuse: 24.6W. Température de couleur: 3000K. Indice de rendu des couleurs: 92. Steps Mac Adam: 3. Durée de vie en heures: 36.000h L70B30. Facteur UGR: 15.4. Risque photobiologique: RG1. Flux réel (lm): 1984. Flux nominal (lm): 2930. Lm/W réels: 72. Plage de tension/fréquence: 220-240V/50-60Hz. Tension: 36.5. Appareillage fourni: Oui. Puissance totale: 27.5. Facteur de puissance: 0.94. Appareillage réglable fourni: ON-OFF. | 9405421000 | Aluminium, Polycarbonate | Blanc, Sablé | 135 | 90 | 250 |  | 1xLED 24.6 2930 lm | Oui | F | 24 | 0,78 | 18,72 | 0,53 | 0,005 | 0,12 | 235 | 190 | 105 | [15 empty] | 27,5 | 2930 | 1984 | 3000K | 92 | MEDIUM | ON-OFF |  |  | https://files.ledsc4.com/main-photo/TC-0046-BLA | https://files.ledsc4.com/ambience-photo/1/TC-0046-BLA |  |  | https://files.ledsc4.com/detail-photo/1/TC-0046-BLA |  | https://files.ledsc4.com/imc/TC-0046-BLA.html | https://files.ledsc4.com/el/TC-0046-BLA.html | https://files.ledsc4.com/fm/TC-0046-BLA.html |  |  |  | https://files.ledsc4.com/ies/TC-0046-BLA.html | https://files.ledsc4.com/ldt/TC-0046-BLA.html |  | RETILAP-TRACK | FX-LED-II
05-E067-Z5-CM | V0 | Oui | Encastrés de mur | 8445386397573 | Micenas LED Pro | Outdoor | 2 | 220-240V/50-60Hz | https://files.ledsc4.com/ft2/fr/05-E067-Z5-CM.html | ENCASTRÉS DE MUR IP66 MICENAS LED PRO LED 10.8W 4000K ON-OFF GRIS URBAIN 779LM | LedsC4 Micenas LED Pro 05-E067-Z5-CM Encastrés de mur à usage extérieur pour éclairer frontalement Comprend 2 sorties de câble pour faciliter l&#039;installation en chaîne. Matière de la structure: Aluminium. Finition structure: Gris urbain. Matière du diffuseur: Verre. Finition diffuseur: Mat. Protection contre les rayons ultraviolets. Garantie: 2 Ans. Poids net du produit (kg): 0.97 Largeur ou diamètre du produit (mm): 298 Hauteur du produit (mm): 85 Sortie du produit (mm): 76 Classe 1. IP: IP66. IK: IK06. LED. Nombre de douilles ou LED: 1. Marque de la LED: SAMSUNG. Puissance maximale de la source lumineuse: 9.1W. Température de couleur: 4000K. Indice de rendu des couleurs: 80. Steps Mac Adam: 3. Durée de vie en heures: 50.000h L80B20. Facteur UGR: 21.7. Risque photobiologique: RG1. % de Flickering: +/- 5%. Flux réel (lm): 779. Lm/W réels: 72. Plage de tension/fréquence: 220-240V/50-60Hz. Tension: 3. Appareillage fourni: Oui. Puissance totale: 10.8. Facteur de puissance: 0.82. Appareillage réglable fourni: ON-OFF. | 9405119090 | Aluminium, Verre | Gris urbain, Mat |  | 298 | 85 | 76 |  | Oui | E | 12 | 1,23 | 14,76 | 0,97 | 0,004 | 0,048 | 148 | 310 | 95 | [15 empty] | 10,8 |  | 779 | 4000K | 80 | SPOT | ON-OFF | IP66 | IK06 | https://files.ledsc4.com/main-photo/05-E067-Z5-CM | [5 empty] | https://files.ledsc4.com/imc/05-E067-Z5-CM.html | https://files.ledsc4.com/el/05-E067-Z5-CM.html | https://files.ledsc4.com/fm/05-E067-Z5-CM.html |  | https://files.ledsc4.com/ft3/fr/05-E067-Z5-CM.html | https://files.ledsc4.com/3d/05-E067-Z5-CM.html | https://files.ledsc4.com/ies/05-E067-Z5-CM.html | https://files.ledsc4.com/ldt/05-E067-Z5-CM.html |  | RETILAP-APLIQUE | FX-LED-I
05-8512-14-82 | V0 | Non | Applique murale | 8445386114903 | Hall Slim Screen Left | Decorative | 5 | 100-240V ~ 50/60Hz | https://files.ledsc4.com/ft2/fr/05-8512-14-82.html | APPLIQUE MURALE HALL SLIM SCREEN LEFT LED E27 17.4W 2700K ON-OFF BLANC 150LM | LedsC4 Hall Slim Screen Left 05-8512-14-82 Applique murale à usage intérieur pour éclairer frontalement et vers le bas. Le module optique peut facilement tourner 360º. Matière de la structure: Aluminium. Finition structure: Blanc. Garantie: 5 Ans. Poids net du produit (kg): 0.54 Largeur ou diamètre du produit (mm): 182 Hauteur du produit (mm): 94 Sortie du produit (mm): 224 Classe 1. LED. Nombre de douilles ou LED: 1. Marque de la LED: NICHIA. Marque du Driver: HEP. Puissance maximale de la source lumineuse: 2.2W. Température de couleur: 2700K. Indice de rendu des couleurs: 92. Steps Mac Adam: 3. Durée de vie en heures: 50.000h L80B20. Facteur UGR: 20.3. Risque photobiologique: RG2. Flux réel (lm): 150. Lm/W réels: 8. Plage de tension/fréquence: 100-240/50-60Hz. Tension: 3. Appareillage fourni: Oui. Puissance totale: 17.4. Facteur de puissance: 0.50. Appareillage réglable fourni: ON-OFF. | 9405119090 | Aluminium | Blanc |  | 182 | 94 | 224 |  | Oui | E | 8 | 0,82 | 6,56 | 0,54 | 0,008 | 0,064 | 226 | 191 | 150 | [15 empty] | 17,4 |  | 150 | 2700K | 92 | MEDIUM | ON-OFF |  |  | https://files.ledsc4.com/main-photo/05-8512-14-82 | [5 empty] | https://files.ledsc4.com/imc/05-8512-14-82.html | https://files.ledsc4.com/el/05-8512-14-82.html | https://files.ledsc4.com/fm/05-8512-14-82.html |  | https://files.ledsc4.com/ft3/fr/05-8512-14-82.html | https://files.ledsc4.com/3d/05-8512-14-82.html | https://files.ledsc4.com/ies/05-8512-14-82.html | https://files.ledsc4.com/ldt/05-8512-14-82.html |  |  | FX-LED-I |  |  |  | Hall Wall Fixture Reader with Screen Left
TC-0056-BLA | V0 | Non | Encastrables au plafond | 8445386109473 | Easy Circular ø300 Surface | Forlight | 5 | 220-240V/50-60Hz | https://files.ledsc4.com/ft2/fr/TC-0056-BLA.html | DOWNLIGHT IP23 EASY CIRCULAR SURFACE LED 30W 3000K BLANC 2457LM | LedsC4 Easy Circular ø300 Surface TC-0056-BLA Encastrables au plafond à usage intérieur pour éclairer vers le bas. Matière de la structure: Aluminium. Finition structure: Blanc. Matière du diffuseur: Acrylique. Finition diffuseur: Opale. Garantie: 5 Ans. Poids net du produit (kg): 0.64 Largeur ou diamètre du produit (mm): 300 Hauteur du produit (mm): 35 Classe 2. IP: IP23. LED. Nombre de douilles ou LED: 1. Puissance maximale de la source lumineuse: 27.7W. Température de couleur: 3000K. Indice de rendu des couleurs: 80. Steps Mac Adam: 5. Durée de vie en heures: 36.000h L70B30. Facteur UGR: 22.8. Risque photobiologique: RG0. Flux réel (lm): 2457. Flux nominal (lm): 4340. Lm/W réels: 82. Plage de tension/fréquence: 220-240/50-60Hz. Tension: 3. Appareillage fourni: Oui. Puissance totale: 30. Facteur de puissance: 0.96. Appareillage réglable fourni: ON-OFF. | 9405119090 | Aluminium, Acrylique | Blanc, Opale |  | 300 | 35 |  | 1xLED 27.7 4340 lm | Oui | E | 10 | 0,83 | 8,3 | 0,64 | 0,005 | 0,05 | 305 | 45 | 305 | [15 empty] | 30 | 4340 | 2457 | 3000K | 80 | HORIZONTAL | ON-OFF | IP23 |  | https://files.ledsc4.com/main-photo/TC-0056-BLA |  |  |  | https://files.ledsc4.com/detail-photo/1/TC-0056-BLA | https://files.ledsc4.com/detail-photo/2/TC-0056-BLA | https://files.ledsc4.com/imc/TC-0056-BLA.html | https://files.ledsc4.com/el/TC-0056-BLA.html | [8 empty] | DW-LED-II
TC-0058-BLA | V0 | Non | Encastrables au plafond | 8445386109497 | Easy Circular ø225 Surface | Forlight | 5 | 220-240V/50-60Hz | https://files.ledsc4.com/ft2/fr/TC-0058-BLA.html | DOWNLIGHT IP23 EASY CIRCULAR SURFACE LED 30W 6000K BLANC 2633LM | LedsC4 Easy Circular ø225 Surface TC-0058-BLA Encastrables au plafond à usage intérieur pour éclairer vers le bas. Matière de la structure: Aluminium. Finition structure: Blanc. Matière du diffuseur: Acrylique. Finition diffuseur: Opale. Garantie: 5 Ans. Poids net du produit (kg): 0.64 Largeur ou diamètre du produit (mm): 300 Hauteur du produit (mm): 35 Classe 2. IP: IP23. LED. Nombre de douilles ou LED: 1. Puissance maximale de la source lumineuse: 27.7W. Température de couleur: 6000K. Indice de rendu des couleurs: 80. Steps Mac Adam: 5. Durée de vie en heures: 36.000h L70B30. Facteur UGR: 22.8. Risque photobiologique: RG0. Flux réel (lm): 2633. Flux nominal (lm): 4760. Lm/W réels: 88. Plage de tension/fréquence: 220-240/50-60Hz. Tension: 3. Appareillage fourni: Oui. Puissance totale: 30. Facteur de puissance: 0.96. Appareillage réglable fourni: ON-OFF. | 9405119090 | Aluminium, Acrylique | Blanc, Opale |  | 300 | 35 |  | 1xLED 27.7 4760 lm | Oui | D | 10 | 0,83 | 8,3 | 0,64 | 0,005 | 0,05 | 305 | 45 | 305 | [15 empty] | 30 | 4760 | 2633 | 6000K | 80 | HORIZONTAL | ON-OFF | IP23 |  | https://files.ledsc4.com/main-photo/TC-0058-BLA |  |  |  | https://files.ledsc4.com/detail-photo/1/TC-0058-BLA | https://files.ledsc4.com/detail-photo/2/TC-0058-BLA | https://files.ledsc4.com/imc/TC-0058-BLA.html | https://files.ledsc4.com/el/TC-0058-BLA.html | [8 empty] | DW-LED-II
TC-0062-BLA | V0 | Non | Encastrables au plafond | 8445386109565 | Easy Square 225mm Surface | Forlight | 5 | 220-240V/50-60Hz | https://files.ledsc4.com/ft2/fr/TC-0062-BLA.html | DOWNLIGHT IP23 EASY SQUARE SURFACE LED 20W 3000K BLANC 1755LM | LedsC4 Easy Square 225mm Surface TC-0062-BLA Encastrables au plafond à usage intérieur pour éclairer vers le bas. Matière de la structure: Aluminium. Finition structure: Blanc. Matière du diffuseur: Acrylique. Finition diffuseur: Opale. Garantie: 5 Ans. Poids net du produit (kg): 0.47 Longueur du produit (mm): 225 Largeur ou diamètre du produit (mm): 225 Hauteur du produit (mm): 35 Classe 2. IP: IP23. LED. Nombre de douilles ou LED: 1. Puissance maximale de la source lumineuse: 18.1W. Température de couleur: 3000K. Indice de rendu des couleurs: 80. Steps Mac Adam: 5. Durée de vie en heures: 36.000h L70B30. Facteur UGR: 23.6. Risque photobiologique: RG0. Flux réel (lm): 1755. Flux nominal (lm): 2430. Lm/W réels: 88. Plage de tension/fréquence: 100-240/50-60Hz. Tension: 3. Appareillage fourni: Oui. Puissance totale: 20. Facteur de puissance: 0.93. Appareillage réglable fourni: ON-OFF. | 9405119090 | Aluminium, Acrylique | Blanc, Opale | 225 | 225 | 35 |  | 1xLED 18.1 2430 lm | Oui | E | 20 | 0,59 | 11,8 | 0,47 | 0,003 | 0,06 | 230 | 47 | 230 | [15 empty] | 20 | 2430 | 1755 | 3000K | 80 | HORIZONTAL | ON-OFF | IP23 |  | https://files.ledsc4.com/main-photo/TC-0062-BLA |  |  |  | https://files.ledsc4.com/detail-photo/1/TC-0062-BLA | https://files.ledsc4.com/detail-photo/2/TC-0062-BLA | https://files.ledsc4.com/imc/TC-0062-BLA.html | https://files.ledsc4.com/el/TC-0062-BLA.html | [8 empty] | DW-LED-II
TC-0064-BLA | V0 | Non | Encastrables au plafond | 8445386109589 | Easy Square 170mm Surface | Forlight | 5 | 220-240V/50-60Hz | https://files.ledsc4.com/ft2/fr/TC-0064-BLA.html | DOWNLIGHT IP23 EASY SQUARE SURFACE LED 20W 6000K BLANC 1945LM | LedsC4 Easy Square 170mm Surface TC-0064-BLA Encastrables au plafond à usage intérieur pour éclairer vers le bas. Matière de la structure: Aluminium. Finition structure: Blanc. Matière du diffuseur: Acrylique. Finition diffuseur: Opale. Garantie: 5 Ans. Poids net du produit (kg): 0.47 Longueur du produit (mm): 225 Largeur ou diamètre du produit (mm): 225 Hauteur du produit (mm): 35 Classe 2. IP: IP23. LED. Nombre de douilles ou LED: 1. Puissance maximale de la source lumineuse: 18.1W. Température de couleur: 6000K. Indice de rendu des couleurs: 80. Steps Mac Adam: 5. Durée de vie en heures: 36.000h L70B30. Facteur UGR: 23.6. Risque photobiologique: RG0. Flux réel (lm): 1945. Flux nominal (lm): 2735. Lm/W réels: 97. Plage de tension/fréquence: 100-240/50-60Hz. Tension: 3. Appareillage fourni: Oui. Puissance totale: 20. Facteur de puissance: 0.93. Appareillage réglable fourni: ON-OFF. | 9405119090 | Aluminium, Acrylique | Blanc, Opale | 225 | 225 | 35 |  | 1xLED 18.1 2735 lm | Oui | D | 20 | 0,59 | 11,8 | 0,47 | 0,003 | 0,06 | 230 | 47 | 230 | [15 empty] | 20 | 2735 | 1945 | 6000K | 80 | HORIZONTAL | ON-OFF | IP23 |  | https://files.ledsc4.com/main-photo/TC-0064-BLA |  |  |  | https://files.ledsc4.com/detail-photo/1/TC-0064-BLA | https://files.ledsc4.com/detail-photo/2/TC-0064-BLA | https://files.ledsc4.com/imc/TC-0064-BLA.html | https://files.ledsc4.com/el/TC-0064-BLA.html | [8 empty] | DW-LED-II
TC-0065-BLA | V0 | Non | Encastrables au plafond | 8445386109596 | Easy Square 300mm Surface | Forlight | 5 | 220-240V/50-60Hz | https://files.ledsc4.com/ft2/fr/TC-0065-BLA.html | DOWNLIGHT IP23 EASY SQUARE SURFACE LED 30W 3000K BLANC 2457LM | LedsC4 Easy Square 300mm Surface TC-0065-BLA Encastrables au plafond à usage intérieur pour éclairer vers le bas. Matière de la structure: Aluminium. Finition structure: Blanc. Matière du diffuseur: Acrylique. Finition diffuseur: Opale. Garantie: 5 Ans. Poids net du produit (kg): 0.79 Longueur du produit (mm): 300 Largeur ou diamètre du produit (mm): 300 Hauteur du produit (mm): 35 Classe 2. IP: IP23. LED. Nombre de douilles ou LED: 1. Puissance maximale de la source lumineuse: 27.7W. Température de couleur: 3000K. Indice de rendu des couleurs: 80. Steps Mac Adam: 5. Durée de vie en heures: 36.000h L70B30. Facteur UGR: 22.8. Risque photobiologique: RG0. Flux réel (lm): 2457. Flux nominal (lm): 4340. Lm/W réels: 82. Plage de tension/fréquence: 220-240/50-60Hz. Tension: 3. Appareillage fourni: Oui. Puissance totale: 30. Facteur de puissance: 0.96. Appareillage réglable fourni: ON-OFF. | 9405119090 | Aluminium, Acrylique | Blanc, Opale | 300 | 300 | 35 |  | 1xLED 27.7 4340 lm | Oui | E | 10 | 0,99 | 9,9 | 0,79 | 0,005 | 0,05 | 306 | 47 | 306 | [15 empty] | 30 | 4340 | 2457 | 3000K | 80 | HORIZONTAL | ON-OFF | IP23 |  | https://files.ledsc4.com/main-photo/TC-0065-BLA | https://files.ledsc4.com/ambience-photo/1/TC-0065-BLA |  |  | https://files.ledsc4.com/detail-photo/1/TC-0065-BLA | https://files.ledsc4.com/detail-photo/2/TC-0065-BLA | https://files.ledsc4.com/imc/TC-0065-BLA.html | https://files.ledsc4.com/el/TC-0065-BLA.html | [8 empty] | DW-LED-II
TC-0067-BLA | V0 | Non | Encastrables au plafond | 8445386109619 | Easy Square 300mm Surface | Forlight | 5 | 220-240V/50-60Hz | https://files.ledsc4.com/ft2/fr/TC-0067-BLA.html | DOWNLIGHT IP23 EASY SQUARE SURFACE LED 30W 6000K BLANC 2633LM | LedsC4 Easy Square 300mm Surface TC-0067-BLA Encastrables au plafond à usage intérieur pour éclairer vers le bas. Matière de la structure: Aluminium. Finition structure: Blanc. Matière du diffuseur: Acrylique. Finition diffuseur: Opale. Garantie: 5 Ans. Poids net du produit (kg): 0.79 Longueur du produit (mm): 300 Largeur ou diamètre du produit (mm): 300 Hauteur du produit (mm): 35 Classe 2. IP: IP23. LED. Nombre de douilles ou LED: 1. Puissance maximale de la source lumineuse: 27.7W. Température de couleur: 6000K. Indice de rendu des couleurs: 80. Steps Mac Adam: 5. Durée de vie en heures: 36.000h L70B30. Facteur UGR: 22.8. Risque photobiologique: RG0. Flux réel (lm): 2633. Flux nominal (lm): 4760. Lm/W réels: 88. Plage de tension/fréquence: 220-240/50-60Hz. Tension: 3. Appareillage fourni: Oui. Puissance totale: 30. Facteur de puissance: 0.96. Appareillage réglable fourni: ON-OFF. | 9405119090 | Aluminium, Acrylique | Blanc, Opale | 300 | 300 | 35 |  | 1xLED 27.7 4760 lm | Oui | D | 10 | 0,99 | 9,9 | 0,79 | 0,005 | 0,05 | 306 | 47 | 306 | [15 empty] | 30 | 4760 | 2633 | 6000K | 80 | HORIZONTAL | ON-OFF | IP23 |  | https://files.ledsc4.com/main-photo/TC-0067-BLA | https://files.ledsc4.com/ambience-photo/1/TC-0067-BLA |  |  | https://files.ledsc4.com/detail-photo/1/TC-0067-BLA | https://files.ledsc4.com/detail-photo/2/TC-0067-BLA | https://files.ledsc4.com/imc/TC-0067-BLA.html | https://files.ledsc4.com/el/TC-0067-BLA.html | [8 empty] | DW-LED-II
VE-0020-NEG | V0 | Non | Ventilateur | 8445386118628 | July ø1220mm | Forlight | 5 | 200-240VAC/50-60Hz | https://files.ledsc4.com/ft2/fr/VE-0020-NEG.html | VENTILATEUR JULY Ø1220MM LED 2570 SW 2700-4000-6000K ON-OFF NOIR BOIS | LedsC4 July ø1220mm VE-0020-NEG Ventilateur à usage intérieur pour éclairer vers le bas. Matière de la structure: Acier, Aluminium. Finition structure: Noir. Matière des pales: ABS. Finition pales: Bois. Matière du diffuseur: PMMA. Finition diffuseur: OPAL. Garantie: 5 Ans. Poids net du produit (kg): 5.4 Largeur ou diamètre du produit (mm): 1220 Hauteur du produit (mm): 470 Classe 1. IP: IP20. LED. Nombre de douilles ou LED: 1. Puissance maximale de la source lumineuse: 25.7W. Température de couleur: SW 2700-4000-6000K. Indice de rendu des couleurs: 80. Steps Mac Adam: 3. Durée de vie en heures: 36.000h L70B30. Risque photobiologique: RG0. Flux nominal (lm): 2570. Plage de tension/fréquence: 220-240/50-60Hz. Tension: 18. Température de couleur: SW 2700-4000-6000K. Indice de rendu des couleurs: 80. Steps Mac Adam: 3. Durée de vie en heures: 36.000h L70B30. Risque photobiologique: RG0. Flux nominal (lm): 2570. Tension: 18. Appareillage fourni: Oui. Puissance totale: 28. Facteur de puissance: 0.76. Appareillage réglable fourni: ON-OFF. | 8414510090 | Acier, Aluminium, PMMA | Noir, OPAL |  | 1220 | 470 |  | 1xLED 25.7 2570 lm | Oui | E | 1 | 6,6 | 6,6 | 5,4 | 0,052 | 0,052 | 725 | 247 | 290 | [15 empty] | 28 | 2570 |  | SW 2700-4000-6000K | 80 |  | ON-OFF | IP20 |  | https://files.ledsc4.com/main-photo/VE-0020-NEG | https://files.ledsc4.com/ambience-photo/1/VE-0020-NEG | https://files.ledsc4.com/ambience-photo/2/VE-0020-NEG |  | https://files.ledsc4.com/detail-photo/1/VE-0020-NEG | https://files.ledsc4.com/detail-photo/2/VE-0020-NEG | https://files.ledsc4.com/imc/VE-0020-NEG.html | https://files.ledsc4.com/el/VE-0020-NEG.html | [8 empty] | FX-LED-I
05-E070-Z5-CM | V0 | Oui | Applique murale | 8445386107226 | Afrodita LED 300mm Double Emission | Outdoor | 5 | 220-240V/50-60Hz | https://files.ledsc4.com/ft2/fr/05-E070-Z5-CM.html | APPLIQUE MURALE IP66 AFRODITA LED 300MM DOUBLE EMISSION LED 40.7W 4000K ON-OFF G | LedsC4 Afrodita LED 300mm Double Emission 05-E070-Z5-CM Applique murale à usage extérieur pour éclairer vers le haut et vers le bas Matière de la structure: Aluminium. Finition structure: Gris urbain. Matière du diffuseur: Verre. Finition diffuseur: Semi-sablé. Protection contre les rayons ultraviolets. Garantie: 5 Ans. Poids net du produit (kg): 2.5 Largeur ou diamètre du produit (mm): 300 Hauteur du produit (mm): 120 Sortie du produit (mm): 178 Classe 1. Essai au fil incandescent: 850. IP: IP66. IK: IK04. LED. Nombre de douilles ou LED: 1. Puissance maximale de la source lumineuse: 37.6W. Température de couleur: 4000K. Indice de rendu des couleurs: 80. Steps Mac Adam: 3. Durée de vie en heures: 50.000h L80B20. Facteur UGR: 19.2. Risque photobiologique: RG0. % de Flickering: +/- 5%. Flux réel (lm): 4216. Lm/W réels: 104. Plage de tension/fréquence: 220-240V/50-60Hz. Tension: 9. Appareillage fourni: Oui. Puissance totale: 40.7. Facteur de puissance: 0.98. Appareillage réglable fourni: ON-OFF. | 9405119090 | Aluminium, Verre | Gris urbain, Semi-sablé |  | 300 | 120 | 178 |  | Oui | E | 2 | 2,74 | 5,48 | 2,5 | 0,01 | 0,02 | 310 | 130 | 190 | [15 empty] | 40,7 |  | 4216 | 4000K | 80 | Check Photometric file | ON-OFF | IP66 | IK04 | https://files.ledsc4.com/main-photo/05-E070-Z5-CM | [5 empty] | https://files.ledsc4.com/imc/05-E070-Z5-CM.html | https://files.ledsc4.com/el/05-E070-Z5-CM.html | https://files.ledsc4.com/fm/05-E070-Z5-CM.html |  |  | https://files.ledsc4.com/3d/05-E070-Z5-CM.html | https://files.ledsc4.com/ies/05-E070-Z5-CM.html | https://files.ledsc4.com/ldt/05-E070-Z5-CM.html |  | RETILAP-APLIQUE | FX-LED-I |  |  |  | Afrodita LED 300mm Double Emission
00-A015-CS-12 | V0 | Oui | Suspension | 8445386107240 | Khoi Surfaced | Decorative | 5 | 220-240V/50-60Hz | https://files.ledsc4.com/ft2/fr/00-A015-CS-12.html | SUSPENSION KHOI SURFACED LED 22.7W 3000K ON-OFF GRIS CIMENT 907LM | LedsC4 Khoi Surfaced 00-A015-CS-12 Suspension à usage intérieur pour éclairer vers le bas. Matière de la structure: Aluminium. Finition structure: Gris ciment. Matière du diffuseur: Verre. Finition diffuseur: Fumé. Garantie: 5 Ans. Poids net du produit (kg): 1.96 Largeur ou diamètre du produit (mm): 148 Hauteur du produit (mm): 1500 Classe 2. Essai au fil incandescent: 850. IP: IP20. LED. Nombre de douilles ou LED: 1. Marque de la LED: CREE. Puissance maximale de la source lumineuse: 19.5W. Température de couleur: 3000K. Indice de rendu des couleurs: 80. Steps Mac Adam: 2. Durée de vie en heures: 50.000h L80B20. Facteur UGR: 25.8. Risque photobiologique: RG1. % de Flickering: +/- 5%. Flux réel (lm): 907. Lm/W réels: 40. Plage de tension/fréquence: 220-240. Tension: 36. Appareillage fourni: Oui. Puissance totale: 22.7. Facteur de puissance: 0.90. Appareillage réglable fourni: ON-OFF. | 9405119090 | Aluminium, Verre | Gris ciment, Fumé |  | 148 | 1500 |  |  | Oui | F | 6 | 3,03 | 18,18 | 1,96 | 0,023 | 0,138 | 240 | 240 | 340 | [15 empty] | 22,7 |  | 907 | 3000K | 80 | FLOOD | ON-OFF | IP20 |  | https://files.ledsc4.com/main-photo/00-A015-CS-12 | https://files.ledsc4.com/ambience-photo/1/00-A015-CS-12 |  |  | https://files.ledsc4.com/detail-photo/1/00-A015-CS-12 |  | https://files.ledsc4.com/imc/00-A015-CS-12.html | https://files.ledsc4.com/el/00-A015-CS-12.html | https://files.ledsc4.com/fm/00-A015-CS-12.html |  |  | https://files.ledsc4.com/3d/00-A015-CS-12.html | https://files.ledsc4.com/ies/00-A015-CS-12.html | https://files.ledsc4.com/ldt/00-A015-CS-12.html |  | RETILAP-DECORATIVE | FX-LED-II |  |  |  | Khoi Surface
05-E092-14-CL | V0 | Non | Applique murale | 8445386108711 | Afrodita LED 300mm Single Emission | Outdoor | 5 | 220-240V/50-60Hz | https://files.ledsc4.com/ft2/fr/05-E092-14-CL.html | APPLIQUE MURALE IP66 AFRODITA LED 300MM SINGLE EMISSION LED 21.5W 3000K ON-OFF B | LedsC4 Afrodita LED 300mm Single Emission 05-E092-14-CL Applique murale à usage extérieur pour éclairer vers le bas. Matière de la structure: Aluminium. Finition structure: Blanc. Matière du diffuseur: Verre. Finition diffuseur: Semi-sablé. Protection contre les rayons ultraviolets. Garantie: 5 Ans. Poids net du produit (kg): 2.27 Largeur ou diamètre du produit (mm): 300 Hauteur du produit (mm): 120 Sortie du produit (mm): 178 Classe 1. Essai au fil incandescent: 850. IP: IP66. IK: IK04. LED. Nombre de douilles ou LED: 1. Puissance maximale de la source lumineuse: 18.7W. Température de couleur: 3000K. Indice de rendu des couleurs: 80. Steps Mac Adam: 3. Durée de vie en heures: 50.000h L80B20. Facteur UGR: 22.1. Risque photobiologique: RG0. % de Flickering: &lt;3%. Flux réel (lm): 1804. Lm/W réels: 84. Plage de tension/fréquence: 220-240V, 50/60Hz. Tension: 9. Appareillage fourni: Oui. Puissance totale: 21.5. Facteur de puissance: 0.96. Appareillage réglable fourni: ON-OFF. | 9405119090 | Aluminium, Verre | Blanc, Semi-sablé |  | 300 | 120 | 178 |  | Oui | E | 2 | 2,61 | 5,22 | 2,27 | 0,01 | 0,02 | 310 | 130 | 190 | [15 empty] | 21,5 |  | 1804 | 3000K | 80 | Check Photometric file | ON-OFF | IP66 | IK04 | https://files.ledsc4.com/main-photo/05-E092-14-CL | [5 empty] | https://files.ledsc4.com/imc/05-E092-14-CL.html | https://files.ledsc4.com/el/05-E092-14-CL.html | https://files.ledsc4.com/fm/05-E092-14-CL.html |  |  | https://files.ledsc4.com/3d/05-E092-14-CL.html | https://files.ledsc4.com/ies/05-E092-14-CL.html | https://files.ledsc4.com/ldt/05-E092-14-CL.html |  |  | FX-LED-I |  |  |  | Afrodita LED 300mm Single Emission
05-E092-34-CL | V0 | Non | Applique murale | 8445386108735 | Afrodita LED 300mm Single Emission | Outdoor | 5 | 220-240V/50-60Hz | https://files.ledsc4.com/ft2/fr/05-E092-34-CL.html | APPLIQUE MURALE IP66 AFRODITA LED 300MM SINGLE EMISSION LED 21.5W 3000K ON-OFF G | LedsC4 Afrodita LED 300mm Single Emission 05-E092-34-CL Applique murale à usage extérieur pour éclairer vers le bas. Matière de la structure: Aluminium. Finition structure: Gris. Matière du diffuseur: Verre. Finition diffuseur: Semi-sablé. Protection contre les rayons ultraviolets. Garantie: 5 Ans. Poids net du produit (kg): 2.27 Largeur ou diamètre du produit (mm): 300 Hauteur du produit (mm): 120 Sortie du produit (mm): 178 Classe 1. Essai au fil incandescent: 850. IP: IP66. IK: IK04. LED. Nombre de douilles ou LED: 1. Puissance maximale de la source lumineuse: 18.7W. Température de couleur: 3000K. Indice de rendu des couleurs: 80. Steps Mac Adam: 3. Durée de vie en heures: 50.000h L80B20. Facteur UGR: 22.1. Risque photobiologique: RG0. % de Flickering: &lt;3%. Flux réel (lm): 1804. Lm/W réels: 84. Plage de tension/fréquence: 220-240V, 50/60Hz. Tension: 9. Appareillage fourni: Oui. Puissance totale: 21.5. Facteur de puissance: 0.96. Appareillage réglable fourni: ON-OFF. | 9405119090 | Aluminium, Verre | Gris, Semi-sablé |  | 300 | 120 | 178 |  | Oui | E | 2 | 2,61 | 5,22 | 2,27 | 0,01 | 0,02 | 310 | 130 | 190 | [15 empty] | 21,5 |  | 1804 | 3000K | 80 | Check Photometric file | ON-OFF | IP66 | IK04 | https://files.ledsc4.com/main-photo/05-E092-34-CL | [5 empty] | https://files.ledsc4.com/imc/05-E092-34-CL.html | https://files.ledsc4.com/el/05-E092-34-CL.html | https://files.ledsc4.com/fm/05-E092-34-CL.html |  |  | https://files.ledsc4.com/3d/05-E092-34-CL.html | https://files.ledsc4.com/ies/05-E092-34-CL.html | https://files.ledsc4.com/ldt/05-E092-34-CL.html |  |  | FX-LED-I |  |  |  | Afrodita LED 300mm Single Emission
05-E092-Z5-CL | V0 | Non | Applique murale | 8445386108803 | Afrodita LED 300mm Single Emission | Outdoor | 5 | 220-240V/50-60Hz | https://files.ledsc4.com/ft2/fr/05-E092-Z5-CL.html | APPLIQUE MURALE IP66 AFRODITA LED 300MM SINGLE EMISSION LED 21.5W 3000K ON-OFF G | LedsC4 Afrodita LED 300mm Single Emission 05-E092-Z5-CL Applique murale à usage extérieur pour éclairer vers le bas. Matière de la structure: Aluminium. Finition structure: Gris urbain. Matière du diffuseur: Verre. Finition diffuseur: Semi-sablé. Protection contre les rayons ultraviolets. Garantie: 5 Ans. Poids net du produit (kg): 2.27 Largeur ou diamètre du produit (mm): 300 Hauteur du produit (mm): 120 Sortie du produit (mm): 178 Classe 1. Essai au fil incandescent: 850. IP: IP66. IK: IK04. LED. Nombre de douilles ou LED: 1. Puissance maximale de la source lumineuse: 18.7W. Température de couleur: 3000K. Indice de rendu des couleurs: 80. Steps Mac Adam: 3. Durée de vie en heures: 50.000h L80B20. Facteur UGR: 22.1. Risque photobiologique: RG0. % de Flickering: &lt;3%. Flux réel (lm): 1804. Lm/W réels: 84. Plage de tension/fréquence: 220-240V, 50/60Hz. Tension: 9. Appareillage fourni: Oui. Puissance totale: 21.5. Facteur de puissance: 0.96. Appareillage réglable fourni: ON-OFF. | 9405119090 | Aluminium, Verre | Gris urbain, Semi-sablé |  | 300 | 120 | 178 |  | Oui | E | 2 | 2,61 | 5,22 | 2,27 | 0,01 | 0,02 | 310 | 130 | 190 | [15 empty] | 21,5 |  | 1804 | 3000K | 80 | Check Photometric file | ON-OFF | IP66 | IK04 | https://files.ledsc4.com/main-photo/05-E092-Z5-CL | [5 empty] | https://files.ledsc4.com/imc/05-E092-Z5-CL.html | https://files.ledsc4.com/el/05-E092-Z5-CL.html | https://files.ledsc4.com/fm/05-E092-Z5-CL.html |  |  | https://files.ledsc4.com/3d/05-E092-Z5-CL.html | https://files.ledsc4.com/ies/05-E092-Z5-CL.html | https://files.ledsc4.com/ldt/05-E092-Z5-CL.html |  |  | FX-LED-I |  |  |  | Afrodita LED 300mm Single Emission
00-A017-05-05 | V0 | Oui | Suspension | 8445386108612 | Stylus Surface 600mm | Decorative | 5 | 220-240V/50-60Hz | https://files.ledsc4.com/ft2/fr/00-A017-05-05.html | SUSPENSION STYLUS SURFACE 600MM LED 9.7W 3000K ON-OFF NOIR 412LM | LedsC4 Stylus Surface 600mm 00-A017-05-05 Suspension à usage intérieur pour éclairer vers le bas. Matière de la structure: Aluminium. Finition structure: Noir. Matière du diffuseur: Polycarbonate. Finition diffuseur: Transparent. Garantie: 5 Ans. Poids net du produit (kg): 0.7 Largeur ou diamètre du produit (mm): 60 Hauteur du produit (mm): Max 2230 Classe 1. IP: IP20. LED. Nombre de douilles ou LED: 1. Puissance maximale de la source lumineuse: 7.7W. Température de couleur: 3000K. Indice de rendu des couleurs: 92. Steps Mac Adam: 3. Durée de vie en heures: 50.000h L80B20. Facteur UGR: 24.7. Risque photobiologique: RG1. Flux réel (lm): 412. Lm/W réels: 42. Plage de tension/fréquence: 220-240V, 50/60Hz. Tension: 15. Appareillage fourni: Oui. Puissance totale: 9.7. Facteur de puissance: 0.90. Appareillage réglable fourni: ON-OFF. | 9405119090 | Aluminium, Polycarbonate | Noir, Transparent |  | 60 | Max 2230 |  |  | Oui | F | 15 | 1,06 | 15,9 | 0,7 | 0,007 | 0,105 | 85 | 85 | 750 | [15 empty] | 9,7 |  | 412 | 3000K | 92 | FLOOD | ON-OFF | IP20 |  | https://files.ledsc4.com/main-photo/00-A017-05-05 | [5 empty] | https://files.ledsc4.com/imc/00-A017-05-05.html | https://files.ledsc4.com/el/00-A017-05-05.html | https://files.ledsc4.com/fm/00-A017-05-05.html |  |  | https://files.ledsc4.com/3d/00-A017-05-05.html | https://files.ledsc4.com/ies/00-A017-05-05.html | https://files.ledsc4.com/ldt/00-A017-05-05.html |  | RETILAP-DECORATIVE | FX-LED-I |  |  |  | Stylus Surface 600mm
DE-0037-MAD | V0 | Oui | Applique de plafond | 8445386330211 | Willy | DIY | 5 | 220-240V/50-60Hz | https://files.ledsc4.com/ft2/fr/DE-0037-MAD.html | APPLIQUE DE PLAFOND IP20 WILLY LED 15.2W 4000K ON-OFF IMITATION BOIS | LedsC4 Willy DE-0037-MAD Applique de plafond à usage intérieur pour éclairer vers le bas. Matière de la structure: Polypropylène. Finition structure: Imitation bois. Matière du diffuseur: Polystyrène. Finition diffuseur: OPAL. Garantie: 5 Ans. Poids net du produit (kg): 0.42 Largeur ou diamètre du produit (mm): 300 Hauteur du produit (mm): 55 Classe 2. IP: IP20. LED. Nombre de douilles ou LED: 1. Puissance maximale de la source lumineuse: 15.2W. Température de couleur: 4000K. Indice de rendu des couleurs: 80. Steps Mac Adam: 3. Durée de vie en heures: 36.000h L70B30. Risque photobiologique: RG0. Flux nominal (lm): 1440. Plage de tension/fréquence: 175-265V / 50-60Hz. Tension: 6. Appareillage fourni: Oui. Puissance totale: 17.7. Facteur de puissance: 0.50. Appareillage réglable fourni: ON-OFF. | 9405114090 | Polypropylène, Polystyrène | Imitation bois, OPAL |  | 300 | 55 |  | 1xLED 15.2 1440 lm | Oui | E | 20 | 0,61 | 12,2 | 0,42 | 0,007 | 0,14 | 305 | 60 | 305 | [15 empty] | 17,7 | 1440 |  | 4000K | 80 |  | ON-OFF | IP20 |  | https://files.ledsc4.com/main-photo/DE-0037-MAD | https://files.ledsc4.com/ambience-photo/1/DE-0037-MAD | https://files.ledsc4.com/ambience-photo/2/DE-0037-MAD |  | https://files.ledsc4.com/detail-photo/1/DE-0037-MAD | https://files.ledsc4.com/detail-photo/2/DE-0037-MAD | https://files.ledsc4.com/imc/DE-0037-MAD.html | https://files.ledsc4.com/el/DE-0037-MAD.html | [7 empty] | RETILAP-DECORATIVE | FX-LED-II
DE-0038-MAD | V0 | Non | Applique de plafond | 8445386330228 | Willy | DIY | 5 | 220-240V/50-60Hz | https://files.ledsc4.com/ft2/fr/DE-0038-MAD.html | APPLIQUE DE PLAFOND IP20 WILLY LED 19W 4000K ON-OFF IMITATION BOIS | LedsC4 Willy DE-0038-MAD Applique de plafond à usage intérieur pour éclairer vers le bas. Matière de la structure: Polypropylène. Finition structure: Imitation bois. Matière du diffuseur: Polystyrène. Finition diffuseur: OPAL. Garantie: 5 Ans. Poids net du produit (kg): 0.8 Largeur ou diamètre du produit (mm): 400 Hauteur du produit (mm): 65 Classe 2. IP: IP20. LED. Nombre de douilles ou LED: 1. Puissance maximale de la source lumineuse: 19W. Température de couleur: 4000K. Indice de rendu des couleurs: 80. Steps Mac Adam: 3. Durée de vie en heures: 36.000h L70B30. Risque photobiologique: RG0. Flux nominal (lm): 1920. Plage de tension/fréquence: 175-265V / 50-60Hz. Tension: 6. Appareillage fourni: Oui. Puissance totale: 20.7. Facteur de puissance: 0.46. Appareillage réglable fourni: ON-OFF. | 9405114090 | Polypropylène, Polystyrène | Imitation bois, OPAL |  | 400 | 65 |  | 1xLED 19 1920 lm | Oui | E | 10 | 1,16 | 11,6 | 0,8 | 0,014 | 0,14 | 405 | 70 | 405 | [15 empty] | 20,7 | 1920 |  | 4000K | 80 |  | ON-OFF | IP20 |  | https://files.ledsc4.com/main-photo/DE-0038-MAD | https://files.ledsc4.com/ambience-photo/1/DE-0038-MAD |  |  | https://files.ledsc4.com/detail-photo/1/DE-0038-MAD | https://files.ledsc4.com/detail-photo/2/DE-0038-MAD | https://files.ledsc4.com/imc/DE-0038-MAD.html | https://files.ledsc4.com/el/DE-0038-MAD.html | [8 empty] | FX-LED-II
DE-0033-MAD | V0 | Oui | Applique de plafond | 8445386333465 | LU | DIY | 5 | 220-240V/50-60Hz | https://files.ledsc4.com/ft2/fr/DE-0033-MAD.html | APPLIQUE DE PLAFOND IP20 LU LED 22.5W 4000K ON-OFF BOIS BLOND | LedsC4 LU DE-0033-MAD Applique de plafond à usage intérieur pour éclairer vers le bas. Matière de la structure: Bois. Finition structure: Bois blond. Matière du diffuseur: PVC. Finition diffuseur: OPAL. Garantie: 5 Ans. Poids net du produit (kg): 1.51 Largeur ou diamètre du produit (mm): 400 Hauteur du produit (mm): 90 Classe 1. IP: IP20. LED. Nombre de douilles ou LED: 1. Puissance maximale de la source lumineuse: 22.5W. Température de couleur: 4000K. Indice de rendu des couleurs: 80. Steps Mac Adam: 3. Durée de vie en heures: 36.000h L70B30. Risque photobiologique: RG0. % de Flickering: &lt;5%. Flux nominal (lm): 2880. Plage de tension/fréquence: 220-240V/ 50-60Hz. Tension: 6. Appareillage fourni: Oui. Puissance totale: 25. Facteur de puissance: 0.94. Appareillage réglable fourni: ON-OFF. | 9405119090 | Bois, PVC | Bois blond, OPAL |  | 400 | 90 |  | 1xLED 22.5 2880 lm | Oui | E | 5 | 2,28 | 11,4 | 1,51 | 0,025 | 0,125 | 435 | 120 | 433 | [15 empty] | 25 | 2880 |  | 4000K | 80 |  | ON-OFF | IP20 |  | https://files.ledsc4.com/main-photo/DE-0033-MAD | https://files.ledsc4.com/ambience-photo/1/DE-0033-MAD |  |  | https://files.ledsc4.com/detail-photo/1/DE-0033-MAD |  | https://files.ledsc4.com/imc/DE-0033-MAD.html | https://files.ledsc4.com/el/DE-0033-MAD.html | [7 empty] | RETILAP-DECORATIVE | FX-LED-I
DE-0034-MAD | V0 | Oui | Applique de plafond | 8445386333472 | LU | DIY | 5 | 220-240V/50-60Hz | https://files.ledsc4.com/ft2/fr/DE-0034-MAD.html | APPLIQUE DE PLAFOND IP20 LU LED 35.5W 4000K ON-OFF BOIS BLOND | LedsC4 LU DE-0034-MAD Applique de plafond à usage intérieur pour éclairer vers le bas. Matière de la structure: Bois. Finition structure: Bois blond. Matière du diffuseur: PVC. Finition diffuseur: OPAL. Garantie: 5 Ans. Poids net du produit (kg): 2.9 Largeur ou diamètre du produit (mm): 600 Hauteur du produit (mm): 95 Classe 1. IP: IP20. LED. Nombre de douilles ou LED: 1. Puissance maximale de la source lumineuse: 35.5W. Température de couleur: 4000K. Indice de rendu des couleurs: 80. Steps Mac Adam: 3. Durée de vie en heures: 36.000h L70B30. Risque photobiologique: RG0. % de Flickering: &lt;3%. Flux nominal (lm): 4560. Plage de tension/fréquence: 220-240/50-60Hz. Tension: 6. Appareillage fourni: Oui. Puissance totale: 40. Facteur de puissance: 0.96. Appareillage réglable fourni: ON-OFF. | 9405119090 | Bois, PVC | Bois blond, OPAL |  | 600 | 95 |  | 1xLED 35.5 4560 lm | Oui | E | 3 | 4,37 | 13,11 | 2,9 | 0,061 | 0,183 | 645 | 135 | 640 | [15 empty] | 40 | 4560 |  | 4000K | 80 |  | ON-OFF | IP20 |  | https://files.ledsc4.com/main-photo/DE-0034-MAD | [5 empty] | https://files.ledsc4.com/imc/DE-0034-MAD.html | https://files.ledsc4.com/el/DE-0034-MAD.html | [7 empty] | RETILAP-DECORATIVE | FX-LED-I
PX-0318-ANT | V0 | Oui | Applique murale | 8445386117157 | Axis Round | Forlight | 5 | 100-240V ~ 50/60Hz | https://files.ledsc4.com/ft2/fr/PX-0318-ANT.html | APPLIQUE MURALE IP44 AXIS ROUND LED 8.8W 3000K ON-OFF GRIS URBAIN 720 | LedsC4 Axis Round PX-0318-ANT Applique murale à usage extérieur Matière de la structure: Aluminium. Finition structure: Gris urbain. Matière du diffuseur: Verre. Finition diffuseur: Transparent. Garantie: 5 Ans. Poids net du produit (kg): 0.6 Longueur du produit (mm): 117 Largeur ou diamètre du produit (mm): 136 Hauteur du produit (mm): 100 Sortie du produit (mm): 130 Classe 1. IP: IP44. LED. Nombre de douilles ou LED: 1. Puissance maximale de la source lumineuse: 7.1W. Température de couleur: 3000K. Indice de rendu des couleurs: 80. Steps Mac Adam: 3. Durée de vie en heures: 36.000h L70B30. Risque photobiologique: RG1. Flux nominal (lm): 720. Plage de tension/fréquence: 100-240V/50-60Hz. Tension: 9. Appareillage fourni: Oui. Puissance totale: 8.8. Facteur de puissance: 0.94. Appareillage réglable fourni: ON-OFF. | 9405119090 | Aluminium, Verre | Gris urbain, Transparent | 117 | 136 | 100 | 130 | 1xLED 7.1 720 lm | Oui | F | 12 | 0,72 | 8,64 | 0,6 | 0,002 | 0,024 | 140 | 120 | 110 | [15 empty] | 8,8 | 720 |  | 3000K | 80 |  | ON-OFF | IP44 |  | https://files.ledsc4.com/main-photo/PX-0318-ANT | https://files.ledsc4.com/ambience-photo/1/PX-0318-ANT | https://files.ledsc4.com/ambience-photo/2/PX-0318-ANT | https://files.ledsc4.com/ambience-photo/3/PX-0318-ANT | https://files.ledsc4.com/detail-photo/1/PX-0318-ANT | https://files.ledsc4.com/detail-photo/2/PX-0318-ANT | https://files.ledsc4.com/imc/PX-0318-ANT.html | https://files.ledsc4.com/el/PX-0318-ANT.html | [7 empty] | RETILAP-APLIQUE | FX-LED-I
PX-0348-BLA | V0 | Oui | Applique murale | 8445386116501 | Pixa Double | Forlight | 5 | 100-240V ~ 50/60Hz | https://files.ledsc4.com/ft2/fr/PX-0348-BLA.html | APPLIQUE MURALE IP44 PIXA DOUBLE GU10 16W BLANC | LedsC4 Pixa Double PX-0348-BLA Applique murale à usage extérieur Source lumineuse orientable. Matière de la structure: Acier inoxydable AISI 201. Finition structure: Blanc. Matière du diffuseur: Verre. Finition diffuseur: Transparent. Garantie: 5 Ans. Poids net du produit (kg): 0.68 Largeur ou diamètre du produit (mm): 112 Sortie du produit (mm): 165 Classe 1. IP: IP44. Puissance totale: 16. | 9405199090 | Acier inoxydable AISI 201, Verre | Blanc, Transparent |  | 112 |  | 165 |  | Non | NA EPREL | 6 | 0,92 | 5,52 | 0,68 | 0,004 | 0,024 | 140 | 150 | 175 | [15 empty] | 16 | [6 empty] | IP44 |  | https://files.ledsc4.com/main-photo/PX-0348-BLA | https://files.ledsc4.com/ambience-photo/1/PX-0348-BLA | https://files.ledsc4.com/ambience-photo/2/PX-0348-BLA |  | https://files.ledsc4.com/detail-photo/1/PX-0348-BLA | https://files.ledsc4.com/detail-photo/2/PX-0348-BLA | https://files.ledsc4.com/imc/PX-0348-BLA.html | [8 empty] | RETILAP-APLIQUE | FX-INC-I
05-A005-21-M1 | V0 | Oui | Salle de bains | 8445386109275 | Toilet Slim 332mm | Decorative | 5 | 220-240V/50-60Hz | https://files.ledsc4.com/ft2/fr/05-A005-21-M1.html | SALLE DE BAINS IP44 TOILET SLIM 332MM LED 13.2W 3000K ON-OFF CHROME 880LM | LedsC4 Toilet Slim 332mm 05-A005-21-M1 Salle de bains à usage intérieur pour éclairer frontalement. Matière de la structure: Aluminium. Finition structure: Chrome. Matière du diffuseur: Polycarbonate. Finition diffuseur: Opale. Garantie: 5 Ans. Poids net du produit (kg): 0.49 Classe 2. IP: IP44. LED. Nombre de douilles ou LED: 1. Marque de la LED: SAMSUNG. Puissance maximale de la source lumineuse: 10.8W. Température de couleur: 3000K. Indice de rendu des couleurs: 92. Steps Mac Adam: 3. Durée de vie en heures: 50.000h L80B20. Facteur UGR: 18.4. Risque photobiologique: RG1. Flux réel (lm): 880. Lm/W réels: 67. Plage de tension/fréquence: 220-240V, 50/60Hz. Tension: 3. Appareillage fourni: Oui. Puissance totale: 13.2. Facteur de puissance: 0.90. Appareillage réglable fourni: ON-OFF. | 9405119090 | Aluminium, Polycarbonate | Chrome, Opale | [5 empty] | Oui | F | 4 | 0,93 | 3,72 | 0,49 | 0,008 | 0,032 | 400 | 120 | 120 | [15 empty] | 13,2 |  | 880 | 3000K | 92 |  | ON-OFF | IP44 |  | https://files.ledsc4.com/main-photo/05-A005-21-M1 | https://files.ledsc4.com/ambience-photo/1/05-A005-21-M1 |  |  |  |  | https://files.ledsc4.com/imc/05-A005-21-M1.html | https://files.ledsc4.com/el/05-A005-21-M1.html | https://files.ledsc4.com/fm/05-A005-21-M1.html |  |  | https://files.ledsc4.com/3d/05-A005-21-M1.html | https://files.ledsc4.com/ies/05-A005-21-M1.html | https://files.ledsc4.com/ldt/05-A005-21-M1.html |  | RETILAP-DECORATIVE | FX-LED-II |  |  |  | Toilet Slim 332mm
PX-0340-ANT | V0 | Oui | Encastrés de mur | 8445386116426 | Medi | Forlight | 5 | 220-240V/50-60Hz | https://files.ledsc4.com/ft2/fr/PX-0340-ANT.html | ENCASTRÉS DE MUR IP65 MEDI LED 2.6W 3000K ON-OFF GRIS URBAIN 120 | LedsC4 Medi PX-0340-ANT Encastrés de mur à usage extérieur pour éclairer frontalement et vers le bas. Matière de la structure: Aluminium. Finition structure: Gris urbain. Matière du diffuseur: Verre. Finition diffuseur: Sablé. Garantie: 5 Ans. Poids net du produit (kg): 0.23 Largeur ou diamètre du produit (mm): 105 Hauteur du produit (mm): 56 Sortie du produit (mm): 12 Ø de l&#039;orifice pour l&#039;encastrement (mm): 95 Épaisseur de plafond admise: 58 Classe 1. IP: IP65. LED. Nombre de douilles ou LED: 1. Puissance maximale de la source lumineuse: 1.7W. Température de couleur: 3000K. Indice de rendu des couleurs: 80. Steps Mac Adam: 5. Durée de vie en heures: 36.000h L70B30. Risque photobiologique: RG0. Flux nominal (lm): 120. Plage de tension/fréquence: 220-240V, 50/60Hz. Tension: 3. Appareillage fourni: Oui. Puissance totale: 2.6. Facteur de puissance: 0.40. Appareillage réglable fourni: ON-OFF. | 9405119090 | Aluminium, Verre | Gris urbain, Sablé |  | 105 | 56 | 12 | 1xLED 1.7 120 lm | Oui | G | 48 | 0,3 | 14,4 | 0,23 | 0,001 | 0,048 | 120 | 120 | 90 | [15 empty] | 2,6 | 120 |  | 3000K | 80 |  | ON-OFF | IP65 |  | https://files.ledsc4.com/main-photo/PX-0340-ANT | https://files.ledsc4.com/ambience-photo/1/PX-0340-ANT |  |  | https://files.ledsc4.com/detail-photo/1/PX-0340-ANT | https://files.ledsc4.com/detail-photo/2/PX-0340-ANT | https://files.ledsc4.com/imc/PX-0340-ANT.html | https://files.ledsc4.com/el/PX-0340-ANT.html |  |  | https://files.ledsc4.com/ft3/fr/PX-0340-ANT.html |  |  |  |  | RETILAP-APLIQUE | DW-LED-II
05-E101-Z5-CM | V0 | Non | Projecteur et spot | 8445386111964 | Hubble Cob ø175mm | Outdoor | 5 | 220-240V/50-60Hz | https://files.ledsc4.com/ft2/fr/05-E101-Z5-CM.html | PROJECTEUR ET SPOT IP65 HUBBLE COB Ø175MM LED 35.2W 4000K ON-OFF GRIS URBAIN 38 | LedsC4 Hubble Cob ø175mm 05-E101-Z5-CM Projecteur et spot à usage extérieur pour éclairer vers le bas. Comprend 2 sorties de câble pour faciliter l&#039;installation en chaîne. Source lumineuse orientable. Matière de la structure: Aluminium. Finition structure: Gris urbain. Matière du diffuseur: Verre. Finition diffuseur: Transparent. Protection contre les rayons ultraviolets. Garantie: 5 Ans. Poids net du produit (kg): 2.35 Longueur du produit (mm): 306 Largeur ou diamètre du produit (mm): 175 Hauteur du produit (mm): Max 368 Classe 1. IP: IP65. IK: IK08. LED. Nombre de douilles ou LED: 1. Marque de la LED: CREE. Puissance maximale de la source lumineuse: 33W. Température de couleur: 4000K. Indice de rendu des couleurs: 80. Steps Mac Adam: 3. Durée de vie en heures: 50.000h L80B20. Facteur UGR: 19.1. Risque photobiologique: RG1. % de Flickering: +/- 5%. Flux réel (lm): 3804. Flux nominal (lm): 4570. Lm/W réels: 108. Plage de tension/fréquence: 220-240V, 50/60Hz. Tension: 36. Appareillage fourni: Oui. Puissance totale: 35.2. Facteur de puissance: 0.90. Appareillage réglable fourni: ON-OFF. | 9405421000 | Aluminium, Verre | Gris urbain, Transparent | 306 | 175 | Max 368 |  | 1xLED 33 4570 lm | Oui | E | 4 | 3,04 | 12,16 | 2,35 | 0,018 | 0,072 | 275 | 195 | 285 | [15 empty] | 35,2 | 4570 | 3804 | 4000K | 80 | SPOT, 38º | ON-OFF | IP65 | IK08 | https://files.ledsc4.com/main-photo/05-E101-Z5-CM | https://files.ledsc4.com/ambience-photo/1/05-E101-Z5-CM |  |  | https://files.ledsc4.com/detail-photo/1/05-E101-Z5-CM |  | https://files.ledsc4.com/imc/05-E101-Z5-CM.html | https://files.ledsc4.com/el/05-E101-Z5-CM.html | https://files.ledsc4.com/fm/05-E101-Z5-CM.html |  | https://files.ledsc4.com/ft3/fr/05-E101-Z5-CM.html | https://files.ledsc4.com/3d/05-E101-Z5-CM.html | https://files.ledsc4.com/ies/05-E101-Z5-CM.html | https://files.ledsc4.com/ldt/05-E101-Z5-CM.html |  |  | FX-LED-I |  |  |  | Hubble Cob ø175mm
PX-0343-NEG | V0 | Oui | Applique murale | 8445386116716 | Netz | Forlight | 5 | 220-240V/50-60Hz | https://files.ledsc4.com/ft2/fr/PX-0343-NEG.html | APPLIQUE MURALE IP65 NETZ LED 6W 3000K ON-OFF NOIR 746 | LedsC4 Netz PX-0343-NEG Applique murale à usage extérieur pour éclairer frontalement. Comprend 2 sorties de câble pour faciliter l&#039;installation en chaîne. Matière de la structure: Polycarbonate + ABS. Finition structure: Noir. Matière du diffuseur: Polycarbonate. Finition diffuseur: Opale. Garantie: 5 Ans. Poids net du produit (kg): 0.22 Longueur du produit (mm): 135 Largeur ou diamètre du produit (mm): 135 Hauteur du produit (mm): 34 Sortie du produit (mm): 34 Classe 2. IP: IP65. LED. Nombre de douilles ou LED: 1. Puissance maximale de la source lumineuse: 6W. Température de couleur: 3000K. Indice de rendu des couleurs: 80. Steps Mac Adam: 3. Durée de vie en heures: 36.000h L70B30. Risque photobiologique: RG0. Flux nominal (lm): 746. Plage de tension/fréquence: 220-240/50-60Hz. Tension: 3. Appareillage fourni: Oui. Puissance totale: 6. Facteur de puissance: 0.49. Appareillage réglable fourni: ON-OFF. | 9405114090 | Polycarbonate + ABS, Polycarbonate | Noir, Opale | 135 | 135 | 34 | 34 | 1xLED 6 746 lm | Oui | F | 24 | 0,29 | 6,96 | 0,22 | 0,001 | 0,024 | 140 | 40 | 145 | [15 empty] | 6 | 746 |  | 3000K | 80 |  | ON-OFF | IP65 |  | https://files.ledsc4.com/main-photo/PX-0343-NEG | https://files.ledsc4.com/ambience-photo/1/PX-0343-NEG | https://files.ledsc4.com/ambience-photo/2/PX-0343-NEG |  | https://files.ledsc4.com/detail-photo/1/PX-0343-NEG | https://files.ledsc4.com/detail-photo/2/PX-0343-NEG | https://files.ledsc4.com/imc/PX-0343-NEG.html | https://files.ledsc4.com/el/PX-0343-NEG.html | [7 empty] | RETILAP-APLIQUE | FX-LED-II
PX-0344-NEG | V0 | Oui | Applique murale | 8445386116723 | MITA | Forlight | 5 | 220-240V/50-60Hz | https://files.ledsc4.com/ft2/fr/PX-0344-NEG.html | APPLIQUE MURALE IP65 MITA LED 3.3W 3000K ON-OFF NOIR 448 | LedsC4 MITA PX-0344-NEG Applique murale à usage extérieur pour éclairer vers le bas. Matière de la structure: Polycarbonate + ABS. Finition structure: Noir. Matière du diffuseur: Polycarbonate. Finition diffuseur: Opale. Garantie: 5 Ans. Poids net du produit (kg): 0.24 Largeur ou diamètre du produit (mm): 150 Hauteur du produit (mm): 64 Sortie du produit (mm): 64 Classe 2. IP: IP65. LED. Nombre de douilles ou LED: 1. Puissance maximale de la source lumineuse: 3.3W. Température de couleur: 3000K. Indice de rendu des couleurs: 80. Steps Mac Adam: 3. Durée de vie en heures: 36.000h L70B30. Risque photobiologique: RG0. Flux nominal (lm): 448. Plage de tension/fréquence: 100-240/50-60Hz. Tension: 3. Appareillage fourni: Oui. Puissance totale: 3.3. Facteur de puissance: 0.43. Appareillage réglable fourni: ON-OFF. | 9405114090 | Polycarbonate + ABS, Polycarbonate | Noir, Opale |  | 150 | 64 | 64 | 1xLED 3.3 448 lm | Oui | E | 24 | 0,33 | 7,92 | 0,24 | 0,002 | 0,048 | 155 | 70 | 155 | [15 empty] | 3,3 | 448 |  | 3000K | 80 |  | ON-OFF | IP65 |  | https://files.ledsc4.com/main-photo/PX-0344-NEG | https://files.ledsc4.com/ambience-photo/1/PX-0344-NEG | https://files.ledsc4.com/ambience-photo/2/PX-0344-NEG |  | https://files.ledsc4.com/detail-photo/1/PX-0344-NEG | https://files.ledsc4.com/detail-photo/2/PX-0344-NEG | https://files.ledsc4.com/imc/PX-0344-NEG.html | https://files.ledsc4.com/el/PX-0344-NEG.html | [7 empty] | RETILAP-APLIQUE | FX-LED-II
05-E056-34-CL | V0 | Oui | Applique murale | 8445386111865 | Afrodita Power Led Single Emission | Outdoor | 5 | 100-240V ~ 50/60Hz | https://files.ledsc4.com/ft2/fr/05-E056-34-CL.html | APPLIQUE MURALE IP55 AFRODITA POWER LED SINGLE EMISSION LED 13W 3000K ON-OFF GRI | LedsC4 Afrodita Power Led Single Emission 05-E056-34-CL Applique murale à usage extérieur pour éclairer vers le bas. Matière de la structure: Aluminium. Finition structure: Gris. Matière du diffuseur: Verre. Finition diffuseur: Transparent. Protection contre les rayons ultraviolets. Garantie: 5 Ans. Poids net du produit (kg): 1.22 Largeur ou diamètre du produit (mm): 100 Hauteur du produit (mm): 135 Sortie du produit (mm): 135 Classe 1. IP: IP55. IK: IK04. LED. Nombre de douilles ou LED: 1. Marque de la LED: NICHIA. Puissance maximale de la source lumineuse: 10.5W. Température de couleur: 3000K. Indice de rendu des couleurs: 80. Steps Mac Adam: 3. Durée de vie en heures: 50.000h L80B20. Facteur UGR: 14.8. Risque photobiologique: RG2. % de Flickering: &lt;5%. Flux réel (lm): 1136. Lm/W réels: 87. Plage de tension/fréquence: 100-240/50-60Hz. Tension: 3. Appareillage fourni: Oui. Puissance totale: 13. Facteur de puissance: 0.94. Appareillage réglable fourni: ON-OFF. | 9405119090 | Aluminium, Verre | Gris, Transparent |  | 100 | 135 | 135 |  | Oui | E | 4 | 1,41 | 5,64 | 1,22 | 0,003 | 0,012 | 145 | 110 | 160 | [15 empty] | 13 |  | 1136 | 3000K | 80 | MEDIUM | ON-OFF | IP55 | IK04 | https://files.ledsc4.com/main-photo/05-E056-34-CL | [5 empty] | https://files.ledsc4.com/imc/05-E056-34-CL.html | https://files.ledsc4.com/el/05-E056-34-CL.html | https://files.ledsc4.com/fm/05-E056-34-CL.html |  |  | https://files.ledsc4.com/3d/05-E056-34-CL.html | https://files.ledsc4.com/ies/05-E056-34-CL.html | https://files.ledsc4.com/ldt/05-E056-34-CL.html |  | RETILAP-APLIQUE | FX-LED-I |  |  |  | Afrodita Power LED Single Emission
05-E056-34-CM | V0 | Oui | Applique murale | 8445386111872 | Afrodita Power Led Single Emission | Outdoor | 2 | 100-240V ~ 50/60Hz | https://files.ledsc4.com/ft2/fr/05-E056-34-CM.html | APPLIQUE MURALE IP55 AFRODITA POWER LED SINGLE EMISSION LED 13W 4000K ON-OFF GRI | LedsC4 Afrodita Power Led Single Emission 05-E056-34-CM Applique murale à usage extérieur pour éclairer vers le bas. Matière de la structure: Aluminium. Finition structure: Gris. Matière du diffuseur: Verre. Finition diffuseur: Transparent. Protection contre les rayons ultraviolets. Garantie: 2 Ans. Poids net du produit (kg): 1.22 Largeur ou diamètre du produit (mm): 100 Hauteur du produit (mm): 135 Sortie du produit (mm): 135 Classe 1. IP: IP55. IK: IK04. LED. Nombre de douilles ou LED: 1. Marque de la LED: NICHIA. Puissance maximale de la source lumineuse: 10.5W. Température de couleur: 4000K. Indice de rendu des couleurs: 80. Steps Mac Adam: 3. Durée de vie en heures: 50.000h L80B20. Facteur UGR: 14.8. Risque photobiologique: RG2. % de Flickering: &lt;5%. Flux réel (lm): 1136. Lm/W réels: 87. Plage de tension/fréquence: 100-240/50-60Hz. Tension: 3. Appareillage fourni: Oui. Puissance totale: 13. Facteur de puissance: 0.94. Appareillage réglable fourni: ON-OFF. | 9405119090 | Aluminium, Verre | Gris, Transparent |  | 100 | 135 | 135 |  | Oui | E | 4 | 1,41 | 5,64 | 1,22 | 0,003 | 0,012 | 145 | 110 | 160 | [15 empty] | 13 |  | 1136 | 4000K | 80 | MEDIUM | ON-OFF | IP55 | IK04 | https://files.ledsc4.com/main-photo/05-E056-34-CM | [5 empty] | https://files.ledsc4.com/imc/05-E056-34-CM.html | https://files.ledsc4.com/el/05-E056-34-CM.html | https://files.ledsc4.com/fm/05-E056-34-CM.html |  |  | https://files.ledsc4.com/3d/05-E056-34-CM.html | https://files.ledsc4.com/ies/05-E056-34-CM.html | https://files.ledsc4.com/ldt/05-E056-34-CM.html |  | RETILAP-APLIQUE | FX-LED-I |  |  |  | Afrodita Power LED Single Emission
PX-0369-INO | V0 | Oui | Encastrés de sol | 8445386116655 | Beat | Forlight | 5 | 100-240V ~ 50/60Hz | https://files.ledsc4.com/ft2/fr/PX-0369-INO.html | ENCASTRÉS DE SOL IP65-IP67 BEAT LED 3.5W 3000K ON-OFF ACIER INOXYDABLE 370.00 | LedsC4 Beat PX-0369-INO Encastrés de sol à usage extérieur pour éclairer vers le haut. Mètres de câble fournis: 0.25. Matière de la structure: Acier inoxydable AISI 304, Aluminium. Finition structure: Acier inoxydable. Matière du diffuseur: Verre. Finition diffuseur: Transparent. Protection contre les rayons ultraviolets. Garantie: 5 Ans. Poids net du produit (kg): 0.6 Longueur du produit (mm): 105 Largeur ou diamètre du produit (mm): 110 Classe 1. Essai au fil incandescent: 850. IP: IP65-IP67. IK: IK10. LED. Nombre de douilles ou LED: 1. Marque de la LED: LG. Puissance maximale de la source lumineuse: 2.7W. Température de couleur: 3000K. Indice de rendu des couleurs: 80. Steps Mac Adam: 3. Durée de vie en heures: 36.000h L70B30. Facteur UGR: 7.7. Risque photobiologique: RG2. Flux réel (lm): 218. Flux nominal (lm): 370. Lm/W réels: 62. Plage de tension/fréquence: 100-240/50-60Hz. Tension: 3. Appareillage fourni: Oui. Puissance totale: 3.5. Facteur de puissance: 0.40. Appareillage réglable fourni: ON-OFF. | 9405423990 | Acier inoxydable AISI 304, Aluminium, Verre | Acier inoxydable, Transparent | 105 | 110 |  |  | 1xLED 2.7 370.00 lm | Oui | E | 12 | 0,74 | 8,88 | 0,6 | 0,003 | 0,036 | 115 | 115 | 155 | [15 empty] | 3,5 | 370,00 | 218 | 3000K | 80 | MEDIUM | ON-OFF | IP65-IP67 | IK10 | https://files.ledsc4.com/main-photo/PX-0369-INO |  |  |  | https://files.ledsc4.com/detail-photo/1/PX-0369-INO | https://files.ledsc4.com/detail-photo/2/PX-0369-INO | https://files.ledsc4.com/imc/PX-0369-INO.html | https://files.ledsc4.com/el/PX-0369-INO.html | [7 empty] | RETILAP-DOWNLIGHT | DW-LED-II
PX-0386-NEG | V0 | Oui | Encastrés de sol | 8445386116969 | Tidian | Forlight | 5 | 100-240V ~ 50/60Hz | https://files.ledsc4.com/ft2/fr/PX-0386-NEG.html | ENCASTRÉS DE SOL IP65-IP67 TIDIAN E27 60W NOIR | LedsC4 Tidian PX-0386-NEG Encastrés de sol à usage extérieur pour éclairer vers le haut. Matière de la structure: Technopolymère. Finition structure: Noir. Matière du diffuseur: Verre. Finition diffuseur: Transparent. Protection contre les rayons ultraviolets. Garantie: 5 Ans. Poids net du produit (kg): 1.6 Largeur ou diamètre du produit (mm): 172 Hauteur du produit (mm): 232 Classe 1. IP: IP65-IP67. IK: IK10. Puissance totale: 60. | 9405494000 | Technopolymère, Verre | Noir, Transparent |  | 172 | 232 |  |  | Non | NA EPREL | 6 | 1,87 | 11,22 | 1,6 | 0,008 | 0,048 | 170 | 170 | 230 | [15 empty] | 60 |  | 1060 |  |  | MEDIUM |  | IP65-IP67 | IK10 | https://files.ledsc4.com/main-photo/PX-0386-NEG | https://files.ledsc4.com/ambience-photo/1/PX-0386-NEG |  |  | https://files.ledsc4.com/detail-photo/1/PX-0386-NEG |  | https://files.ledsc4.com/imc/PX-0386-NEG.html | [8 empty] | RETILAP-DOWNLIGHT | DW-LED-II
PX-0525-OXI | V0 | Oui | Applique murale | 8445386117003 | Kapa | Forlight | 5 | 220-240V/50-60Hz | https://files.ledsc4.com/ft2/fr/PX-0525-OXI.html | APPLIQUE MURALE IP54 KAPA LED 10W 4000K ON-OFF MARRON ROUILLE 945.00 | LedsC4 Kapa PX-0525-OXI Applique murale à usage extérieur pour éclairer vers le haut et vers le bas Matière de la structure: Aluminium. Finition structure: Marron rouille. Matière du diffuseur: Polycarbonate. Finition diffuseur: Opale. Protection contre les rayons ultraviolets. Garantie: 5 Ans. Poids net du produit (kg): 0.42 Largeur ou diamètre du produit (mm): 220 Hauteur du produit (mm): 100 Sortie du produit (mm): 98 Classe 1. IP: IP54. IK: IK10. LED. Nombre de douilles ou LED: 1. Puissance maximale de la source lumineuse: 8.7W. Température de couleur: 4000K. Indice de rendu des couleurs: 80. Steps Mac Adam: 3. Durée de vie en heures: 36.000h L70B30. Facteur UGR: 10.5. Risque photobiologique: RG0. Flux réel (lm): 444. Flux nominal (lm): 945. Lm/W réels: 44. Plage de tension/fréquence: 220-240/50-60Hz. Tension: 18. Appareillage fourni: Oui. Puissance totale: 10. Appareillage réglable fourni: ON-OFF. | 9405119090 | Aluminium, Polycarbonate | Marron rouille, Opale |  | 220 | 100 | 98 | 1xLED 8.7 945.00 lm | Oui | E | 12 | 0,55 | 6,6 | 0,42 | 0,003 | 0,036 | 210 | 100 | 110 | [15 empty] | 10 | 945,00 | 444 | 4000K | 80 | HORIZONTAL | ON-OFF | IP54 | IK10 | https://files.ledsc4.com/main-photo/PX-0525-OXI | https://files.ledsc4.com/ambience-photo/1/PX-0525-OXI | https://files.ledsc4.com/ambience-photo/2/PX-0525-OXI |  | https://files.ledsc4.com/detail-photo/1/PX-0525-OXI | https://files.ledsc4.com/detail-photo/2/PX-0525-OXI | https://files.ledsc4.com/imc/PX-0525-OXI.html | https://files.ledsc4.com/el/PX-0525-OXI.html | [7 empty] | RETILAP-APLIQUE | FX-LED-I
PX-0385-ANT | V0 | Oui | Applique murale | 8445386117799 | SIRAM | Forlight | 5 | 220-240V/50-60Hz | https://files.ledsc4.com/ft2/fr/PX-0385-ANT.html | APPLIQUE MURALE IP65 SIRAM LED 1.8W 3000K ON-OFF GRIS URBAIN 208 | LedsC4 SIRAM PX-0385-ANT Applique murale à usage extérieur pour éclairer vers le bas. Matière de la structure: Polycarbonate + ABS. Finition structure: Gris urbain. Matière du diffuseur: Polycarbonate. Finition diffuseur: Transparent. Garantie: 5 Ans. Poids net du produit (kg): 0.22 Largeur ou diamètre du produit (mm): 150 Hauteur du produit (mm): 27 Sortie du produit (mm): 27 Classe 2. IP: IP65. LED. Nombre de douilles ou LED: 1. Puissance maximale de la source lumineuse: 1.8W. Température de couleur: 3000K. Indice de rendu des couleurs: 80. Steps Mac Adam: 3. Durée de vie en heures: 36.000h L70B30. Risque photobiologique: RG0. Flux nominal (lm): 208. Plage de tension/fréquence: 220-240/50-60Hz. Tension: 3. Appareillage fourni: Oui. Puissance totale: 1.8. Facteur de puissance: 0.38. Appareillage réglable fourni: ON-OFF. | 9405114090 | Polycarbonate + ABS, Polycarbonate | Gris urbain, Transparent |  | 150 | 27 | 27 | 1xLED 1.8 208 lm | Oui | G | 40 | 0,28 | 11,2 | 0,22 | 0,001 | 0,04 | 160 | 35 | 160 | [15 empty] | 1,8 | 208 |  | 3000K | 80 |  | ON-OFF | IP65 |  | https://files.ledsc4.com/main-photo/PX-0385-ANT | https://files.ledsc4.com/ambience-photo/1/PX-0385-ANT |  |  | https://files.ledsc4.com/detail-photo/1/PX-0385-ANT | https://files.ledsc4.com/detail-photo/2/PX-0385-ANT | https://files.ledsc4.com/imc/PX-0385-ANT.html | https://files.ledsc4.com/el/PX-0385-ANT.html | [7 empty] | RETILAP-APLIQUE | FX-LED-II
PX-0385-BLA | V0 | Oui | Applique murale | 8445386117805 | SIRAM | Forlight | 5 | 220-240V/50-60Hz | https://files.ledsc4.com/ft2/fr/PX-0385-BLA.html | APPLIQUE MURALE IP65 SIRAM LED 1.8W 3000K ON-OFF BLANC 208 | LedsC4 SIRAM PX-0385-BLA Applique murale à usage extérieur pour éclairer vers le bas. Matière de la structure: Polycarbonate + ABS. Finition structure: Blanc. Matière du diffuseur: Polycarbonate. Finition diffuseur: Transparent. Garantie: 5 Ans. Poids net du produit (kg): 0.22 Largeur ou diamètre du produit (mm): 150 Hauteur du produit (mm): 27 Sortie du produit (mm): 27 Classe 2. IP: IP65. LED. Nombre de douilles ou LED: 1. Puissance maximale de la source lumineuse: 1.8W. Température de couleur: 3000K. Indice de rendu des couleurs: 80. Steps Mac Adam: 3. Durée de vie en heures: 36.000h L70B30. Risque photobiologique: RG0. Flux nominal (lm): 208. Plage de tension/fréquence: 220-240/50-60Hz. Tension: 3. Appareillage fourni: Oui. Puissance totale: 1.8. Facteur de puissance: 0.38. Appareillage réglable fourni: ON-OFF. | 9405114090 | Polycarbonate + ABS, Polycarbonate | Blanc, Transparent |  | 150 | 27 | 27 | 1xLED 1.8 208 lm | Oui | G | 40 | 0,28 | 11,2 | 0,22 | 0,001 | 0,04 | 160 | 35 | 160 | [15 empty] | 1,8 | 208 |  | 3000K | 80 |  | ON-OFF | IP65 |  | https://files.ledsc4.com/main-photo/PX-0385-BLA |  |  |  | https://files.ledsc4.com/detail-photo/1/PX-0385-BLA | https://files.ledsc4.com/detail-photo/2/PX-0385-BLA | https://files.ledsc4.com/imc/PX-0385-BLA.html | https://files.ledsc4.com/el/PX-0385-BLA.html | [7 empty] | RETILAP-APLIQUE | FX-LED-II
10-A000-05-M1 | V0 | Oui | Lampe de table | 8445386176673 | Tubs | Decorative | 5 | 220-240V/50-60Hz | https://files.ledsc4.com/ft2/fr/10-A000-05-M1.html | LAMPE DE TABLE TUBS LED 13.3W 3000K TOUCH DIMMING NOIR 404LM | LedsC4 Tubs 10-A000-05-M1 Lampe de table à usage intérieur lèche-murs. Le module optique peut facilement tourner 360º. Matière de la structure: Acier, Aluminium, Marbre. Finition structure: Noir. Matière du diffuseur: Polycarbonate. Finition diffuseur: Opale. Garantie: 5 Ans. Poids net du produit (kg): 2.31 Longueur du produit (mm): 605 Largeur ou diamètre du produit (mm): 140 Hauteur du produit (mm): 610 Classe 1. IP: IP20. LED. Nombre de douilles ou LED: 1. Puissance maximale de la source lumineuse: 10.5W. Température de couleur: 3000K. Indice de rendu des couleurs: 92. Steps Mac Adam: 3. Durée de vie en heures: 50.000h L80B20. Risque photobiologique: RG0. % de Flickering: &lt;6%. Flux réel (lm): 444. Lm/W réels: 33. Plage de tension/fréquence: 220-240V/50-60Hz. Tension: 3. Appareillage fourni: Oui. Puissance totale: 13.3. Facteur de puissance: 0.40. Appareillage réglable fourni: TOUCH DIMMING. | 9405219090 | Acier, Aluminium, Marbre, Polycarbonate | Noir, Opale | 605 | 140 | 610 |  |  | Oui | E | 4 | 4 | 16 | 2,31 | 0,043 | 0,172 | 235 | 215 | 740 | [15 empty] | 13,3 |  | 444 | 3000K | 92 | Check Photometric file | TOUCH DIMMING | IP20 |  | https://files.ledsc4.com/main-photo/10-A000-05-M1 | https://files.ledsc4.com/ambience-photo/1/10-A000-05-M1 |  |  | https://files.ledsc4.com/detail-photo/1/10-A000-05-M1 |  | https://files.ledsc4.com/imc/10-A000-05-M1.html | https://files.ledsc4.com/el/10-A000-05-M1.html | https://files.ledsc4.com/fm/10-A000-05-M1.html |  |  | https://files.ledsc4.com/3d/10-A000-05-M1.html | https://files.ledsc4.com/ies/10-A000-05-M1.html | https://files.ledsc4.com/ldt/10-A000-05-M1.html |  | RETILAP-DECORATIVE | FX-LED-I
25-A000-05-M1 | V0 | Oui | Lampadaire | 8445386176680 | Tubs | Decorative | 5 | 220-240V/50-60Hz | https://files.ledsc4.com/ft2/fr/25-A000-05-M1.html | LAMPADAIRE TUBS LED 13.3W 3000K TOUCH DIMMING NOIR 404LM | LedsC4 Tubs 25-A000-05-M1 Lampadaire à usage intérieur lèche-murs. Le module optique peut facilement tourner 360º. Matière de la structure: Acier, Aluminium, Marbre. Finition structure: Noir. Matière du diffuseur: Polycarbonate. Finition diffuseur: Opale. Garantie: 5 Ans. Poids net du produit (kg): 3.59 Longueur du produit (mm): 635 Largeur ou diamètre du produit (mm): 170 Hauteur du produit (mm): 1220 Classe 1. IP: IP20. LED. Nombre de douilles ou LED: 1. Puissance maximale de la source lumineuse: 10.5W. Température de couleur: 3000K. Indice de rendu des couleurs: 92. Steps Mac Adam: 3. Durée de vie en heures: 50.000h L80B20. Risque photobiologique: RG0. % de Flickering: &lt;6%. Flux réel (lm): 444. Lm/W réels: 33. Plage de tension/fréquence: 220-240V/50-60Hz. Tension: 3. Appareillage fourni: Oui. Puissance totale: 13.3. Facteur de puissance: 0.40. Appareillage réglable fourni: TOUCH DIMMING. | 9405219090 | Acier, Aluminium, Marbre, Polycarbonate | Noir, Opale | 635 | 170 | 1220 |  |  | Oui | E | 1 | 6,46 | 6,46 | 3,59 | 0,098 | 0,098 | 290 | 251 | 1351 | [15 empty] | 13,3 |  | 444 | 3000K | 92 | Check Photometric file | TOUCH DIMMING | IP20 |  | https://files.ledsc4.com/main-photo/25-A000-05-M1 | https://files.ledsc4.com/ambience-photo/1/25-A000-05-M1 |  |  | https://files.ledsc4.com/detail-photo/1/25-A000-05-M1 |  | https://files.ledsc4.com/imc/25-A000-05-M1.html | https://files.ledsc4.com/el/25-A000-05-M1.html | https://files.ledsc4.com/fm/25-A000-05-M1.html |  |  | https://files.ledsc4.com/3d/25-A000-05-M1.html | https://files.ledsc4.com/ies/25-A000-05-M1.html | https://files.ledsc4.com/ldt/25-A000-05-M1.html |  | RETILAP-DECORATIVE | FX-LED-I
TC-0090-SIN | V0 | Oui | Bandeaux à LED | 8445386329505 | SOUND_TV | Forlight | 5 | 5VDC 1000mA | https://files.ledsc4.com/ft2/fr/TC-0090-SIN.html | BANDEAUX À LED SOUND_TV 4.8W RGB IP20 | LedsC4 SOUND_TV TC-0090-SIN Bandeaux à LED à usage intérieur pour éclairer vers le haut. Matière de la structure: Aluminium. Garantie: 5 Ans. Poids net du produit (kg): 0.15 Longueur du produit (mm): 2000 Largeur ou diamètre du produit (mm): 10 Classe 3. IP: IP20. LED. Nombre de douilles ou LED: 1. Puissance maximale de la source lumineuse: 4.8W. Température de couleur: RGB. Durée de vie en heures: 36.000h L70B30. Tension: 3. Appareillage fourni: Non, mais il est nécessaire. Puissance totale: 4.8. | 9405423990 | Aluminium |  | 2000 | 10 |  |  |  | Oui | NA EPREL | 58 | 0,21 | 12,18 | 0,15 | 0,001 | 0,058 | 120 | 140 | 40 | [15 empty] | 4,8 |  |  | RGB |  |  |  | IP20 |  | https://files.ledsc4.com/main-photo/TC-0090-SIN |  |  |  | https://files.ledsc4.com/detail-photo/1/TC-0090-SIN | https://files.ledsc4.com/detail-photo/2/TC-0090-SIN | https://files.ledsc4.com/imc/TC-0090-SIN.html | [8 empty] | RETILAP-DECORATIVE | LED STRIP-III
TC-0093-SIN | V0 | Non | Bandeaux à LED | 8445386329451 | FLEXI SLIM | Forlight | 5 | 220-240V/50-60Hz | https://files.ledsc4.com/ft2/fr/TC-0093-SIN.html | BANDEAUX À LED FLEXI SLIM 24W 3000K CRI 81 ON-OFF IP65 | LedsC4 FLEXI SLIM TC-0093-SIN Bandeaux à LED à usage intérieur Matière de la structure: Silicone. Finition structure: Blanc. Matière du diffuseur: Silicone. Finition diffuseur: Nuancé. Garantie: 5 Ans. Poids net du produit (kg): 0.54 Longueur du produit (mm): 5000 Largeur ou diamètre du produit (mm): 12 Hauteur du produit (mm): 5 Classe 2. IP: IP65. LED. Nombre de douilles ou LED: 1. Puissance maximale de la source lumineuse: 21W. Température de couleur: 3000K. Indice de rendu des couleurs: 81. Steps Mac Adam: 3. Durée de vie en heures: 36.000h L70B30. Risque photobiologique: RG0. Flux nominal (lm): 2400. Plage de tension/fréquence: 220-240. Tension: 3. Appareillage fourni: Oui. Puissance totale: 24. Facteur de puissance: NULL. Appareillage réglable fourni: ON-OFF. | 9405423990 | Silicone, Silicone | Blanc, Nuancé | 5000 | 12 | 5 |  | 1xLED 21 2400 lm | Oui | F | 30 | 0,73 | 21,9 | 0,54 | 0,003 | 0,09 | 220 | 220 | 55 | [15 empty] | 24 | 2400 |  | 3000K | 81 |  | ON-OFF | IP65 |  | https://files.ledsc4.com/main-photo/TC-0093-SIN |  |  |  | https://files.ledsc4.com/detail-photo/1/TC-0093-SIN | https://files.ledsc4.com/detail-photo/2/TC-0093-SIN | https://files.ledsc4.com/imc/TC-0093-SIN.html | https://files.ledsc4.com/el/TC-0093-SIN.html | [8 empty] | LED STRIP-III
TC-0094-SIN | V0 | Oui | Bandeaux à LED | 8445386329468 | FLEXI SLIM | Forlight | 5 | 220-240V/50-60Hz | https://files.ledsc4.com/ft2/fr/TC-0094-SIN.html | BANDEAUX À LED FLEXI SLIM 24W 4000K CRI 83 ON-OFF IP65 | LedsC4 FLEXI SLIM TC-0094-SIN Bandeaux à LED à usage intérieur Matière de la structure: Silicone. Finition structure: Blanc. Matière du diffuseur: Silicone. Finition diffuseur: Nuancé. Garantie: 5 Ans. Poids net du produit (kg): 0.54 Longueur du produit (mm): 5000 Largeur ou diamètre du produit (mm): 12 Hauteur du produit (mm): 5 Classe 2. IP: IP65. LED. Nombre de douilles ou LED: 1. Puissance maximale de la source lumineuse: 21W. Température de couleur: 4000K. Indice de rendu des couleurs: 83. Steps Mac Adam: 3. Durée de vie en heures: 36.000h L70B30. Risque photobiologique: RG0. Flux nominal (lm): 2400. Plage de tension/fréquence: 220-240. Tension: 3. Appareillage fourni: Oui. Puissance totale: 24. Facteur de puissance: NULL. Appareillage réglable fourni: ON-OFF. | 9405423990 | Silicone, Silicone | Blanc, Nuancé | 5000 | 12 | 5 |  | 1xLED 21 2400 lm | Oui | F | 30 | 0,73 | 21,9 | 0,54 | 0,003 | 0,09 | 220 | 220 | 55 | [15 empty] | 24 | 2400 |  | 4000K | 83 |  | ON-OFF | IP65 |  | https://files.ledsc4.com/main-photo/TC-0094-SIN |  |  |  | https://files.ledsc4.com/detail-photo/1/TC-0094-SIN | https://files.ledsc4.com/detail-photo/2/TC-0094-SIN | https://files.ledsc4.com/imc/TC-0094-SIN.html | https://files.ledsc4.com/el/TC-0094-SIN.html | [7 empty] | RETILAP-DECORATIVE | LED STRIP-III
05-A936-14-06 | V0 | Oui | Applique murale | 8445386236742 | Drone Single | Decorative | 5 | 220-240V/50-60Hz | https://files.ledsc4.com/ft2/fr/05-A936-14-06.html | APPLIQUE MURALE DRONE SINGLE LED 8.6W 2700K ON-OFF BLANC 350LM | LedsC4 Drone Single 05-A936-14-06 Applique murale à usage intérieur pour éclairer vers le bas. Le module optique peut facilement tourner 360º. Matière de la structure: Aluminium. Finition structure: Blanc. Matière du diffuseur: Aluminium. Finition diffuseur: Cuivre. Garantie: 5 Ans. Poids net du produit (kg): 0 Largeur ou diamètre du produit (mm): 88 Hauteur du produit (mm): 75 Sortie du produit (mm): 130 Classe 1. Essai au fil incandescent: 850. IP: IP20. LED. Nombre de douilles ou LED: 1. Marque de la LED: CREE. Puissance maximale de la source lumineuse: 7W. Température de couleur: 2700K. Indice de rendu des couleurs: 80. Steps Mac Adam: 2. Durée de vie en heures: 50.000h L80B20. Facteur UGR: 20.0. Risque photobiologique: RG1. % de Flickering: &lt;1%. Flux réel (lm): 350. Lm/W réels: 41. Plage de tension/fréquence: 220-240VAC/47-63Hz. Tension: 9. Appareillage fourni: Oui. Puissance totale: 8.6. Facteur de puissance: 0.40. Appareillage réglable fourni: ON-OFF. | 9405119090 | Aluminium, Aluminium | Blanc, Cuivre |  | 88 | 75 | 130 |  | Oui | F |  | 0,67 |  | 0,43 | 0,005 | 0,048 | 95 | 40 | 90 | 185 | 130 | 130 | [12 empty] | 8,6 |  | 350 | 2700K | 80 | FLOOD | ON-OFF | IP20 |  | https://files.ledsc4.com/main-photo/05-A936-14-06 | https://files.ledsc4.com/ambience-photo/1/05-A936-14-06 |  |  | https://files.ledsc4.com/detail-photo/1/05-A936-14-06 |  | https://files.ledsc4.com/imc/05-A936-14-06.html | https://files.ledsc4.com/el/05-A936-14-06.html | https://files.ledsc4.com/fm/05-A936-14-06.html |  |  | https://files.ledsc4.com/3d/05-A936-14-06.html | https://files.ledsc4.com/ies/05-A936-14-06.html | https://files.ledsc4.com/ldt/05-A936-14-06.html |  | RETILAP-DECORATIVE | FX-LED-I |  |  |  | Drone Single
05-A936-14-21 | V0 | Oui | Applique murale | 8445386236759 | Drone Single | Decorative | 5 | 220-240V/50-60Hz | https://files.ledsc4.com/ft2/fr/05-A936-14-21.html | APPLIQUE MURALE DRONE SINGLE LED 8.6W 2700K ON-OFF BLANC 350LM | LedsC4 Drone Single 05-A936-14-21 Applique murale à usage intérieur pour éclairer vers le bas. Le module optique peut facilement tourner 360º. Matière de la structure: Aluminium. Finition structure: Blanc. Matière du diffuseur: Aluminium. Finition diffuseur: Chrome. Garantie: 5 Ans. Poids net du produit (kg): 0 Largeur ou diamètre du produit (mm): 88 Hauteur du produit (mm): 75 Sortie du produit (mm): 130 Classe 1. Essai au fil incandescent: 850. IP: IP20. LED. Nombre de douilles ou LED: 1. Marque de la LED: CREE. Puissance maximale de la source lumineuse: 7W. Température de couleur: 2700K. Indice de rendu des couleurs: 80. Steps Mac Adam: 2. Durée de vie en heures: 50.000h L80B20. Facteur UGR: 20.0. Risque photobiologique: RG1. % de Flickering: &lt;1%. Flux réel (lm): 350. Lm/W réels: 41. Plage de tension/fréquence: 220-240VAC/47-63Hz. Tension: 9. Appareillage fourni: Oui. Puissance totale: 8.6. Facteur de puissance: 0.40. Appareillage réglable fourni: ON-OFF. | 9405119090 | Aluminium, Aluminium | Blanc, Chrome |  | 88 | 75 | 130 |  | Oui | F |  | 0,67 |  | 0,43 | 0,005 | 0,048 | 100 | 45 | 100 | 185 | 130 | 130 | [12 empty] | 8,6 |  | 350 | 2700K | 80 | FLOOD | ON-OFF | IP20 |  | https://files.ledsc4.com/main-photo/05-A936-14-21 | https://files.ledsc4.com/ambience-photo/1/05-A936-14-21 |  |  |  |  | https://files.ledsc4.com/imc/05-A936-14-21.html | https://files.ledsc4.com/el/05-A936-14-21.html | https://files.ledsc4.com/fm/05-A936-14-21.html |  |  | https://files.ledsc4.com/3d/05-A936-14-21.html | https://files.ledsc4.com/ies/05-A936-14-21.html | https://files.ledsc4.com/ldt/05-A936-14-21.html |  | RETILAP-DECORATIVE | FX-LED-I |  |  |  | Drone Single
05-A936-14-F5 | V0 | Oui | Applique murale | 8445386236766 | Drone Single | Decorative | 5 | 220-240V/50-60Hz | https://files.ledsc4.com/ft2/fr/05-A936-14-F5.html | APPLIQUE MURALE DRONE SINGLE LED 8.6W 2700K ON-OFF BLANC 350LM | LedsC4 Drone Single 05-A936-14-F5 Applique murale à usage intérieur pour éclairer vers le bas. Le module optique peut facilement tourner 360º. Matière de la structure: Aluminium. Finition structure: Blanc. Matière du diffuseur: Aluminium. Finition diffuseur: Or. Garantie: 5 Ans. Poids net du produit (kg): 0 Largeur ou diamètre du produit (mm): 88 Hauteur du produit (mm): 75 Sortie du produit (mm): 130 Classe 1. Essai au fil incandescent: 850. IP: IP20. LED. Nombre de douilles ou LED: 1. Marque de la LED: CREE. Puissance maximale de la source lumineuse: 7W. Température de couleur: 2700K. Indice de rendu des couleurs: 80. Steps Mac Adam: 2. Durée de vie en heures: 50.000h L80B20. Facteur UGR: 20.0. Risque photobiologique: RG1. % de Flickering: &lt;1%. Flux réel (lm): 350. Lm/W réels: 41. Plage de tension/fréquence: 220-240VAC/47-63Hz. Tension: 9. Appareillage fourni: Oui. Puissance totale: 8.6. Facteur de puissance: 0.40. Appareillage réglable fourni: ON-OFF. | 9405119090 | Aluminium, Aluminium | Blanc, Or |  | 88 | 75 | 130 |  | Oui | F |  | 0,67 |  | 0,43 | 0,005 | 0,048 | 95 | 40 | 90 | 185 | 130 | 130 | [12 empty] | 8,6 |  | 350 | 2700K | 80 | FLOOD | ON-OFF | IP20 |  | https://files.ledsc4.com/main-photo/05-A936-14-F5 | https://files.ledsc4.com/ambience-photo/1/05-A936-14-F5 |  |  | https://files.ledsc4.com/detail-photo/1/05-A936-14-F5 |  | https://files.ledsc4.com/imc/05-A936-14-F5.html | https://files.ledsc4.com/el/05-A936-14-F5.html | https://files.ledsc4.com/fm/05-A936-14-F5.html |  |  | https://files.ledsc4.com/3d/05-A936-14-F5.html | https://files.ledsc4.com/ies/05-A936-14-F5.html | https://files.ledsc4.com/ldt/05-A936-14-F5.html |  | RETILAP-DECORATIVE | FX-LED-I |  |  |  | Drone Single
DE-0069-GRI | V0 | Oui | Suspension | 8445386366661 | Rom | DIY | 5 | 220-240V/50-60Hz | https://files.ledsc4.com/ft2/fr/DE-0069-GRI.html | SUSPENSION IP20 ROM LED 26.8W 4000K ON-OFF GRIS MÉTALLIQUE | LedsC4 Rom DE-0069-GRI Suspension à usage intérieur Matière de la structure: Aluminium. Finition structure: Gris métallique. Matière du diffuseur: Silicone. Finition diffuseur: Blanc opale. Garantie: 5 Ans. Poids net du produit (kg): 0.99 Largeur ou diamètre du produit (mm): 490 Hauteur du produit (mm): 1200 Sortie du produit (mm): 160 Classe 2. IP: IP20. LED. Nombre de douilles ou LED: 1. Puissance maximale de la source lumineuse: 26.8W. Température de couleur: 4000K. Indice de rendu des couleurs: 80. Steps Mac Adam: 3. Durée de vie en heures: 36.000h L70B30. Risque photobiologique: RG0. Flux nominal (lm): 3640. Plage de tension/fréquence: 220-240/50-60Hz. Tension: 3. Appareillage fourni: Oui. Puissance totale: 30. Facteur de puissance: 0.94. Appareillage réglable fourni: ON-OFF. | 9405119090 | Aluminium, Silicone | Gris métallique, Blanc opale |  | 490 | 1200 | 160 | 1xLED 26.8 3640 lm | Oui | E | 4 | 1,83 | 7,32 | 0,99 | 0,029 | 0,116 | 520 | 220 | 230 | [15 empty] | 30 | 3640 |  | 4000K | 80 |  | ON-OFF | IP20 |  | https://files.ledsc4.com/main-photo/DE-0069-GRI |  |  |  | https://files.ledsc4.com/detail-photo/1/DE-0069-GRI | https://files.ledsc4.com/detail-photo/2/DE-0069-GRI | https://files.ledsc4.com/imc/DE-0069-GRI.html | https://files.ledsc4.com/el/DE-0069-GRI.html | [7 empty] | RETILAP-DECORATIVE | FX-LED-II
DE-0068-GRI | V0 | Oui | Applique de plafond | 8445386366616 | Rom | DIY | 5 | 220-240V/50-60Hz | https://files.ledsc4.com/ft2/fr/DE-0068-GRI.html | APPLIQUE DE PLAFOND IP20 ROM LED 17.6W 4000K ON-OFF GRIS MÉTALLIQUE | LedsC4 Rom DE-0068-GRI Applique de plafond à usage intérieur Matière de la structure: Aluminium. Finition structure: Gris métallique. Matière du diffuseur: Silicone. Finition diffuseur: Blanc opale. Garantie: 5 Ans. Poids net du produit (kg): 0.66 Largeur ou diamètre du produit (mm): 450 Hauteur du produit (mm): 220 Sortie du produit (mm): 170 Classe 2. IP: IP20. LED. Nombre de douilles ou LED: 1. Puissance maximale de la source lumineuse: 17.6W. Température de couleur: 4000K. Indice de rendu des couleurs: 80. Steps Mac Adam: 3. Durée de vie en heures: 36.000h L70B30. Risque photobiologique: RG0. % de Flickering: &lt;5%. Flux nominal (lm): 2400. Plage de tension/fréquence: 220-240. Tension: 3. Appareillage fourni: Oui. Puissance totale: 20. Facteur de puissance: 0.81. Appareillage réglable fourni: ON-OFF. | 9405119090 | Aluminium, Silicone | Gris métallique, Blanc opale |  | 450 | 220 | 170 | 1xLED 17.6 2400 lm | Oui | E | 4 | 1,33 | 5,32 | 0,66 | 0,022 | 0,088 | 465 | 240 | 180 | [15 empty] | 20 | 2400 |  | 4000K | 80 |  | ON-OFF | IP20 |  | https://files.ledsc4.com/main-photo/DE-0068-GRI |  |  |  | https://files.ledsc4.com/detail-photo/1/DE-0068-GRI | https://files.ledsc4.com/detail-photo/2/DE-0068-GRI | https://files.ledsc4.com/imc/DE-0068-GRI.html | https://files.ledsc4.com/el/DE-0068-GRI.html | [7 empty] | RETILAP-DECORATIVE | FX-LED-II
DE-0059-NEG | V0 | Oui | Suspension | 8445386346953 | Cercle | DIY | 5 | 220-240V/50-60Hz | https://files.ledsc4.com/ft2/fr/DE-0059-NEG.html | SUSPENSION CERCLE LED 21.6W 4000K ON-OFF NOIR | LedsC4 Cercle DE-0059-NEG Suspension à usage intérieur pour éclairer vers le bas. Matière de la structure: Acier. Finition structure: Noir. Matière du diffuseur: Silicone. Finition diffuseur: Blanc opale. Garantie: 5 Ans. Poids net du produit (kg): 0.49 Largeur ou diamètre du produit (mm): 395 Hauteur du produit (mm): 1200 Classe 2. LED. Nombre de douilles ou LED: 1. Puissance maximale de la source lumineuse: 21.6W. Température de couleur: 4000K. Indice de rendu des couleurs: 80. Steps Mac Adam: 3. Durée de vie en heures: 36.000h L70B30. Risque photobiologique: RG0. % de Flickering: &lt;5%. Flux nominal (lm): 2880. Plage de tension/fréquence: 220-240. Tension: 3. Appareillage fourni: Oui. Puissance totale: 24. Facteur de puissance: 0.84. Appareillage réglable fourni: ON-OFF. | 9405119090 | Acier, Silicone | Noir, Blanc opale |  | 395 | 1200 |  | 1xLED 21.6 2880 lm | Oui | E | 4 | 0,73 | 2,92 | 0,49 | 0,004 | 0,016 | 430 | 130 | 60 | [15 empty] | 24 | 2880 |  | 4000K | 80 |  | ON-OFF |  |  | https://files.ledsc4.com/main-photo/DE-0059-NEG | https://files.ledsc4.com/ambience-photo/1/DE-0059-NEG |  |  | https://files.ledsc4.com/detail-photo/1/DE-0059-NEG | https://files.ledsc4.com/detail-photo/2/DE-0059-NEG | https://files.ledsc4.com/imc/DE-0059-NEG.html | https://files.ledsc4.com/el/DE-0059-NEG.html | [7 empty] | RETILAP-DECORATIVE | FX-LED-II
DE-0077-NEG | V0 | Oui | Applique de plafond | 8445386369808 | Stilish | DIY | 5 | 220-240V/50-60Hz | https://files.ledsc4.com/ft2/fr/DE-0077-NEG.html | APPLIQUE DE PLAFOND IP20 STILISH LED 22.8W SW 3000-4000-6500K ON-OFF NOIR | LedsC4 Stilish DE-0077-NEG Applique de plafond pour éclairer vers le bas. Matière de la structure: Acier. Finition structure: Noir. Matière du diffuseur: Polystyrène. Finition diffuseur: OPAL. Garantie: 5 Ans. Poids net du produit (kg): 0.96 Largeur ou diamètre du produit (mm): 400 Hauteur du produit (mm): 50 Classe 1. IP: IP20. LED. Nombre de douilles ou LED: 1. Puissance maximale de la source lumineuse: 22.8W. Température de couleur: SW 3000-4000-6500K. Indice de rendu des couleurs: 80. Steps Mac Adam: 3. Durée de vie en heures: 36.000h L70B30. Risque photobiologique: RG0. Flux nominal (lm): 2530. Plage de tension/fréquence: 220-240 VAC/50-60Hz. Tension: 6. Température de couleur: SW 3000-4000-6500K. Indice de rendu des couleurs: 80. Steps Mac Adam: 3. Durée de vie en heures: 36.000h L70B30. Risque photobiologique: RG1. Flux nominal (lm): 2530. Tension: 6. Appareillage fourni: Oui. Puissance totale: 23. Facteur de puissance: 0.52. Appareillage réglable fourni: ON-OFF. | 9405119090 | Acier, Polystyrène | Noir, OPAL |  | 400 | 50 |  | 1xLED 22.8 2530 lm | Oui | E | 6 | 1,55 | 9,3 | 0,96 | 0,015 | 0,09 | 420 | 75 | 417 | [15 empty] | 23 | 2530 |  | SW 3000-4000-6500K | 80 |  | ON-OFF | IP20 |  | https://files.ledsc4.com/main-photo/DE-0077-NEG | https://files.ledsc4.com/ambience-photo/1/DE-0077-NEG |  |  | https://files.ledsc4.com/detail-photo/1/DE-0077-NEG | https://files.ledsc4.com/detail-photo/2/DE-0077-NEG | https://files.ledsc4.com/imc/DE-0077-NEG.html | https://files.ledsc4.com/el/DE-0077-NEG.html | [7 empty] | RETILAP-DECORATIVE | FX-LED-I
35-A131-G7-OS | V0 | Oui | Projecteur et spot | 8445386377278 | Strom ø80 | Architectural | 5 | 220-240V/50-60Hz | https://files.ledsc4.com/ft2/fr/35-A131-G7-OS.html | PROJECTEUR ET SPOT STROM Ø80 34W SPÉCIALE PAIN CRI 92 33.1º ON-OFF NOIR TEXTU | LedsC4 Strom ø80 35-A131-G7-OS Projecteur et spot à usage intérieur Le module optique peut facilement tourner 360º. Matière de la structure: Aluminium. Finition structure: Noir texturisé. Matière du diffuseur: Polycarbonate. Finition diffuseur: Transparent. Garantie: 5 Ans. Poids net du produit (kg): 0.82 Longueur du produit (mm): 265 Largeur ou diamètre du produit (mm): 80 Hauteur du produit (mm): 138 Classe 2. IP: IN IP20 / OUT IP23. LED. Nombre de douilles ou LED: 1. Marque de la LED: LUMILEDS. Puissance maximale de la source lumineuse: 31W. Température de couleur: Spéciale pain. Indice de rendu des couleurs: 92. Steps Mac Adam: 3. Durée de vie en heures: 50.000h L80B20. Facteur UGR: 10.3. Risque photobiologique: RG2. % de Flickering: +/- 5%. Flux réel (lm): 2233. Lm/W réels: 66. Plage de tension/fréquence: 220-240V/50-60Hz. Tension: 35. Appareillage fourni: Oui. Puissance totale: 34. Facteur de puissance: 0.90. Appareillage réglable fourni: ON-OFF. | 9405421000 | Aluminium, Polycarbonate | Noir texturisé, Transparent | 265 | 80 | 138 |  |  | Oui | F | 16 | 1,02 | 16,32 | 0,82 | 0,004 | 0,064 | 205 | 180 | 95 | [15 empty] | 34 |  | 2233 | Spéciale pain | 92 | MEDIUM | ON-OFF | IN IP20 / OUT IP23 |  | https://files.ledsc4.com/main-photo/35-A131-G7-OS | [5 empty] | https://files.ledsc4.com/imc/35-A131-G7-OS.html | https://files.ledsc4.com/el/35-A131-G7-OS.html | https://files.ledsc4.com/fm/35-A131-G7-OS.html |  |  | https://files.ledsc4.com/3d/35-A131-G7-OS.html | https://files.ledsc4.com/ies/35-A131-G7-OS.html | https://files.ledsc4.com/ldt/35-A131-G7-OS.html |  | RETILAP-TRACK | FX-LED-II |  |  |  | Strom Track ø80 Bread / Fish / Meat
PX-0460-ANT | V0 | Oui | Applique murale | 8445386487526 | REWOOD | DIY | 5 | 220-240V/50-60Hz | https://files.ledsc4.com/ft2/fr/PX-0460-ANT.html | APPLIQUE MURALE IP54 REWOOD LED 7.1W 4000K GRIS URBAIN 855 | LedsC4 REWOOD PX-0460-ANT Applique murale Matière de la structure: Aluminium. Finition structure: Gris urbain. Matière du diffuseur: Polycarbonate. Finition diffuseur: Transparent. Protection contre les rayons ultraviolets. Garantie: 5 Ans. Poids net du produit (kg): 0.46 Largeur ou diamètre du produit (mm): 65 Hauteur du produit (mm): 190 Sortie du produit (mm): 95 Classe 1. IP: IP54. IK: IK10. LED. Nombre de douilles ou LED: 1. Puissance maximale de la source lumineuse: 7.1W. Température de couleur: 4000K. Indice de rendu des couleurs: 80. Steps Mac Adam: 5. Durée de vie en heures: 36.000h L70B30. Facteur UGR: 26.7. Risque photobiologique: RG0. Flux réel (lm): 579. Flux nominal (lm): 855. Lm/W réels: 82. Tension: 18. Appareillage fourni: Oui. Puissance totale: 7.1. Facteur de puissance: 0.65. | 9405119090 | Aluminium, Polycarbonate | Gris urbain, Transparent |  | 65 | 190 | 95 | 1xLED 7.1 855 lm | Oui | F | 9 | 0,56 | 5,04 | 0,46 | 0,002 | 0,018 | 105 | 80 | 200 | [15 empty] | 7,1 | 855 | 579 | 4000K | 80 | Check Photometric file |  | IP54 | IK10 | https://files.ledsc4.com/main-photo/PX-0460-ANT | https://files.ledsc4.com/ambience-photo/1/PX-0460-ANT |  |  | https://files.ledsc4.com/detail-photo/1/PX-0460-ANT | https://files.ledsc4.com/detail-photo/2/PX-0460-ANT | https://files.ledsc4.com/imc/PX-0460-ANT.html | https://files.ledsc4.com/el/PX-0460-ANT.html | [7 empty] | RETILAP-APLIQUE | FX-LED-I
PX-0463-ANT | V0 | Oui | Applique murale | 8445386638003 | Tilt Diffusser | DIY | 2 | 220-240V/50-60Hz | https://files.ledsc4.com/ft2/fr/PX-0463-ANT.html | APPLIQUE MURALE IP44 TILT DIFFUSSER LED 6.6W 4000K GRIS URBAIN 600 | LedsC4 Tilt Diffusser PX-0463-ANT Applique murale Mètres de câble fournis: 300. Le module optique peut facilement tourner 360º. Matière de la structure: Aluminium. Finition structure: Gris urbain. Matière du diffuseur: Polycarbonate. Finition diffuseur: OPAL. Protection contre les rayons ultraviolets. Garantie: 2 Ans. Poids net du produit (kg): 0.3 Largeur ou diamètre du produit (mm): 90 Hauteur du produit (mm): 190 Sortie du produit (mm): 80 Classe 1. IP: IP44. IK: IK10. LED. Nombre de douilles ou LED: 1. Puissance maximale de la source lumineuse: 6.6W. Température de couleur: 4000K. Indice de rendu des couleurs: 80. Steps Mac Adam: 5. Durée de vie en heures: 36.000h L70B30. Risque photobiologique: RG0. Flux nominal (lm): 600. Tension: 18. Puissance totale: 6.6. Facteur de puissance: 0.64. | 9405119090 | Aluminium, Polycarbonate | Gris urbain, OPAL |  | 90 | 190 | 80 | 1xLED 6.6 600 lm | Oui | E | 6 | 0,43 | 2,58 | 0,3 | 0,002 | 0,012 | 180 | 100 | 85 | [15 empty] | 6,6 | 600 |  | 4000K | 80 |  |  | IP44 | IK10 | https://files.ledsc4.com/main-photo/PX-0463-ANT | https://files.ledsc4.com/ambience-photo/1/PX-0463-ANT | https://files.ledsc4.com/ambience-photo/2/PX-0463-ANT | https://files.ledsc4.com/ambience-photo/3/PX-0463-ANT | https://files.ledsc4.com/detail-photo/1/PX-0463-ANT | https://files.ledsc4.com/detail-photo/2/PX-0463-ANT | https://files.ledsc4.com/imc/PX-0463-ANT.html | https://files.ledsc4.com/el/PX-0463-ANT.html |  |  | https://files.ledsc4.com/ft3/fr/PX-0463-ANT.html |  |  |  |  | RETILAP-APLIQUE | FX-LED-I
PX-0471-NEG | V0 | Oui | Applique murale | 8445386458748 | OPALO | Forlight | 5 | 220-240V/50-60Hz | https://files.ledsc4.com/ft2/fr/PX-0471-NEG.html | APPLIQUE MURALE IP44 OPALO LED 14.3W 4000K ON-OFF NOIR 1950 | LedsC4 OPALO PX-0471-NEG Applique murale à usage extérieur Matière de la structure: Aluminium. Finition structure: Noir. Matière du diffuseur: Polycarbonate. Finition diffuseur: OPAL. Garantie: 5 Ans. Poids net du produit (kg): 0.51 Largeur ou diamètre du produit (mm): 80 Hauteur du produit (mm): 120 Sortie du produit (mm): 110 Classe 1. IP: IP44. LED. Nombre de douilles ou LED: 1. Puissance maximale de la source lumineuse: 14.3W. Température de couleur: 4000K. Indice de rendu des couleurs: 80. Steps Mac Adam: 5. Durée de vie en heures: 50.000h L80B20. Risque photobiologique: RG0. Flux nominal (lm): 1950. Plage de tension/fréquence: 220-240/50-60Hz. Tension: 18. Appareillage fourni: Oui. Puissance totale: 14.3. Facteur de puissance: 0.78. Appareillage réglable fourni: ON-OFF. | 9405119090 | Aluminium, Polycarbonate | Noir, OPAL |  | 80 | 120 | 110 | 1xLED 14.3 1950 lm | Oui | E | 8 | 0,59 | 4,72 | 0,51 | 0,002 | 0,016 | 120 | 85 | 125 | [15 empty] | 14,3 | 1950 |  | 4000K | 80 |  | ON-OFF | IP44 |  | https://files.ledsc4.com/main-photo/PX-0471-NEG | https://files.ledsc4.com/ambience-photo/1/PX-0471-NEG |  |  | https://files.ledsc4.com/detail-photo/1/PX-0471-NEG |  | https://files.ledsc4.com/imc/PX-0471-NEG.html | https://files.ledsc4.com/el/PX-0471-NEG.html | [7 empty] | RETILAP-APLIQUE | FX-LED-I
AR23-72W9MPDS60 | V0 | Oui | Suspension | 8445386442105 | Luno Slim Pendant Large | Architectural | 5 | 220-240V/50-60Hz | https://files.ledsc4.com/ft2/fr/AR23-72W9MPDS60.html | SUSPENSION LUNO SLIM PENDANT LARGE 71.3W 3000K CRI 92 ON-OFF / DALI-2 / PUSH NOI | LedsC4 Luno Slim Pendant Large AR23-72W9MPDS60 Suspension à usage intérieur Matière de la structure: Aluminium. Finition structure: Noir. Matière du diffuseur: Polycarbonate. Finition diffuseur: MICROPRISMATIC. Garantie: 5 Ans. Poids net du produit (kg): 21.25 Largeur ou diamètre du produit (mm): 896 Hauteur du produit (mm): 83 Classe 1. Essai au fil incandescent: 750. IP: IP20. IK: IK09. LED. Nombre de douilles ou LED: 1. Marque de la LED: BRIDGELUX. Marque du Driver: TRIDONIC. Puissance maximale de la source lumineuse: 67.2W. Température de couleur: 3000K. Indice de rendu des couleurs: 92. Steps Mac Adam: 3. Durée de vie en heures: 50.000h L80B20. Facteur UGR: 14.9. Risque photobiologique: RG1. % de Flickering: +/-2%. Flux réel (lm): 6917. Lm/W réels: 97. Plage de tension/fréquence: 220-240/50-60Hz. Tension: 2,8. Appareillage fourni: Oui. Puissance totale: 71.3. Facteur de puissance: 0.95. Appareillage réglable fourni: ON-OFF / DALI-2 / PUSH. | 9405119090 | Aluminium, Polycarbonate | Noir, MICROPRISMATIC |  | 896 | 83 |  |  | Oui | D | 1 | 25,2 | 25,2 | 21,25 | 0,197 | 0,197 | 1067 | 1027 | 180 | [15 empty] | 71,3 |  | 6917 | 3000K | 92 | FLOOD | ON-OFF / DALI-2 / PUSH | IP20 | IK09 | https://files.ledsc4.com/main-photo/AR23-72W9MPDS60 |  |  |  | https://files.ledsc4.com/detail-photo/1/AR23-72W9MPDS60 | https://files.ledsc4.com/detail-photo/2/AR23-72W9MPDS60 | https://files.ledsc4.com/imc/AR23-72W9MPDS60.html | https://files.ledsc4.com/el/AR23-72W9MPDS60.html | https://files.ledsc4.com/fm/AR23-72W9MPDS60.html |  |  | https://files.ledsc4.com/3d/AR23-72W9MPDS60.html | https://files.ledsc4.com/ies/AR23-72W9MPDS60.html | https://files.ledsc4.com/ldt/AR23-72W9MPDS60.html |  | RETILAP-DECORATIVE | FX-LED-I |  |  |  | Luno Slim Pendant Large
PX-0538-NEG | V0 | Oui | Chillout | 8445386481852 | LAMTAM | Forlight | 2 | 100-240V ~ 50/60Hz | https://files.ledsc4.com/ft2/fr/PX-0538-NEG.html | LAMPE DE TABLE CHILLOUT IP44 LAMTAM E27 15W NOIR | LedsC4 LAMTAM PX-0538-NEG Chillout à usage extérieur Mètres de câble fournis: 2.2. Matière de la structure: ABS. Finition structure: Noir. Matière du diffuseur: Polypropylène. Finition diffuseur: OPAL. Garantie: 2 Ans. Poids net du produit (kg): 1.15 Largeur ou diamètre du produit (mm): 240 Hauteur du produit (mm): 320 Classe 2. IP: IP44. IK: IK10. Puissance totale: 15. | 9405194090 | ABS, Polypropylène | Noir, OPAL |  | 240 | 320 |  |  | Non | NA EPREL | 8 | 1,53 | 12,24 | 1,15 | 0,022 | 0,176 | 245 | 245 | 325 | [15 empty] | 15 | [6 empty] | IP44 | IK10 | https://files.ledsc4.com/main-photo/PX-0538-NEG | https://files.ledsc4.com/ambience-photo/1/PX-0538-NEG |  |  | https://files.ledsc4.com/detail-photo/1/PX-0538-NEG | https://files.ledsc4.com/detail-photo/2/PX-0538-NEG | https://files.ledsc4.com/imc/PX-0538-NEG.html | [8 empty] | RETILAP-DECORATIVE | PR-INC-II
PX-0539-NEG | V0 | Oui | Chillout | 8445386481869 | LAMTAM | Forlight | 2 | 100-240V ~ 50/60Hz | https://files.ledsc4.com/ft2/fr/PX-0539-NEG.html | BALISE CHILLOUT IP44 LAMTAM E27 15W NOIR | LedsC4 LAMTAM PX-0539-NEG Chillout à usage extérieur Matière de la structure: Aluminium. Finition structure: Noir. Matière du diffuseur: Polypropylène. Finition diffuseur: OPAL. Garantie: 2 Ans. Poids net du produit (kg): 1.2 Largeur ou diamètre du produit (mm): 240 Hauteur du produit (mm): 600 Classe 2. IP: IP44. IK: IK10. Puissance totale: 15. | 9405299090 | Aluminium, Polypropylène | Noir, OPAL |  | 240 | 600 |  |  | Non | NA EPREL | 4 | 2,11 | 8,44 | 1,2 | 0,042 | 0,168 | 245 | 245 | 620 | [15 empty] | 15 | [6 empty] | IP44 | IK10 | https://files.ledsc4.com/main-photo/PX-0539-NEG | https://files.ledsc4.com/ambience-photo/1/PX-0539-NEG |  |  | https://files.ledsc4.com/detail-photo/1/PX-0539-NEG | https://files.ledsc4.com/detail-photo/2/PX-0539-NEG | https://files.ledsc4.com/imc/PX-0539-NEG.html | [8 empty] | RETILAP-BALIZA | FX-INC-II
PX-0501-NEG | V0 | Oui | Balise | 8445386478456 | Cone Double | Forlight | 5 | 100-240V ~ 50/60Hz | https://files.ledsc4.com/ft2/fr/PX-0501-NEG.html | BALISE IP54 CONE DOUBLE GU10 16W NOIR | LedsC4 Cone Double PX-0501-NEG Balise à usage extérieur Source lumineuse orientable. Matière de la structure: ABS. Finition structure: Noir. Matière du diffuseur: Polycarbonate. Finition diffuseur: Transparent. Garantie: 5 Ans. Poids net du produit (kg): 1.5 Largeur ou diamètre du produit (mm): 360 Hauteur du produit (mm): 800 Sortie du produit (mm): 120 Classe 2. IP: IP54. IK: IK09. Appareillage fourni: No. Puissance totale: 16. | 9405294000 | ABS, Polycarbonate | Noir, Transparent |  | 360 | 800 | 120 |  | Non | NA EPREL | 4 | 1,92 | 7,68 | 1,5 | 0,053 | 0,212 | 360 | 160 | 820 | [15 empty] | 16 | [6 empty] | IP54 | IK09 | https://files.ledsc4.com/main-photo/PX-0501-NEG |  |  |  | https://files.ledsc4.com/detail-photo/1/PX-0501-NEG | https://files.ledsc4.com/detail-photo/2/PX-0501-NEG | https://files.ledsc4.com/imc/PX-0501-NEG.html | [8 empty] | RETILAP-BALIZA | FX-INC-II
PX-0502-ANT | V0 | Oui | Balise | 8445386458168 | ELAINE | Forlight | 2 | 100-240V ~ 50/60Hz | https://files.ledsc4.com/ft2/fr/PX-0502-ANT.html | BALISE IP54 ELAINE E27 15W GRIS URBAIN | LedsC4 ELAINE PX-0502-ANT Balise Matière de la structure: Aluminium. Finition structure: Gris urbain. Matière du diffuseur: Polycarbonate. Finition diffuseur: Transparent. Garantie: 2 Ans. Poids net du produit (kg): 1.5 Largeur ou diamètre du produit (mm): 175 Hauteur du produit (mm): 600 Classe 1. IP: IP54. IK: IK10. Appareillage fourni: No. Puissance totale: 15. | 9405299090 | Aluminium, Polycarbonate | Gris urbain, Transparent |  | 175 | 600 |  |  | Non | NA EPREL | 4 | 1,84 | 7,36 | 1,5 | 0,026 | 0,104 | 185 | 185 | 610 | [15 empty] | 15 | [6 empty] | IP54 | IK10 | https://files.ledsc4.com/main-photo/PX-0502-ANT | https://files.ledsc4.com/ambience-photo/1/PX-0502-ANT |  |  |  |  | https://files.ledsc4.com/imc/PX-0502-ANT.html | [8 empty] | RETILAP-BALIZA | FX-INC-I
PX-0503-ANT | V0 | Oui | Balise | 8445386458175 | ELAINE | Forlight | 2 | 100-240V ~ 50/60Hz | https://files.ledsc4.com/ft2/fr/PX-0503-ANT.html | BALISE IP54 ELAINE E27 15W GRIS URBAIN | LedsC4 ELAINE PX-0503-ANT Balise Matière de la structure: Aluminium. Finition structure: Gris urbain. Matière du diffuseur: Polycarbonate. Finition diffuseur: Transparent. Garantie: 2 Ans. Poids net du produit (kg): 1.6 Largeur ou diamètre du produit (mm): 175 Hauteur du produit (mm): 1200 Classe 1. IP: IP54. IK: IK10. Appareillage fourni: No. Puissance totale: 15. Facteur de puissance: NULL. | 9405299090 | Aluminium, Polycarbonate | Gris urbain, Transparent |  | 175 | 1200 |  |  | Non | NA EPREL | 4 | 2,34 | 9,36 | 1,6 | 0,043 | 0,172 | 185 | 185 | 1014 | [15 empty] | 15 | [6 empty] | IP54 | IK10 | https://files.ledsc4.com/main-photo/PX-0503-ANT | https://files.ledsc4.com/ambience-photo/1/PX-0503-ANT |  |  |  |  | https://files.ledsc4.com/imc/PX-0503-ANT.html | [8 empty] | RETILAP-BALIZA | FX-INC-I
PX-0509-NEG | V0 | Oui | Applique de plafond | 8445386474427 | RALE | DIY | 5 | Solar | https://files.ledsc4.com/ft2/fr/PX-0509-NEG.html | APPLIQUE DE PLAFOND IP54 RALE LED 7W BLANC FROID - 6 500 K NOIR 750 | LedsC4 RALE PX-0509-NEG Applique de plafond Matière de la structure: Polycarbonate. Finition structure: Noir. Matière du diffuseur: Polycarbonate. Finition diffuseur: Nuancé. Garantie: 5 Ans. Poids net du produit (kg): 0.48 Largeur ou diamètre du produit (mm): 190 Hauteur du produit (mm): 215 Sortie du produit (mm): 170 Classe 3. IP: IP54. IK: IK07. LED. Nombre de douilles ou LED: 1. Puissance maximale de la source lumineuse: 7W. Température de couleur: 6500K. Indice de rendu des couleurs: 80. Steps Mac Adam: 5. Durée de vie en heures: 36.000h L70B30. Risque photobiologique: RG1. Flux nominal (lm): 750. Tension: 3. Appareillage fourni: Non, mais il est nécessaire. Puissance totale: 7. | 9405411000 | Polycarbonate, Polycarbonate | Noir, Nuancé |  | 190 | 215 | 170 | 1xLED 7 750 lm | Oui | NA EPREL | 8 | 0,83 | 6,64 | 0,48 | 0,006 | 0,048 | 200 | 135 | 180 | [15 empty] | 7 | 750 |  | Blanc froid - 6 500 K | 80 |  |  | IP54 | IK07 | https://files.ledsc4.com/main-photo/PX-0509-NEG |  |  |  | https://files.ledsc4.com/detail-photo/1/PX-0509-NEG | https://files.ledsc4.com/detail-photo/2/PX-0509-NEG | https://files.ledsc4.com/imc/PX-0509-NEG.html | [8 empty] | RETILAP-SOLAR | FX-LED-II
30-8644-81-92 | V0 | Oui | Ventilateur | 8445386486918 | Stem ø1370mm Light | Forlight | 5 | 220-240V/50-60Hz | https://files.ledsc4.com/ft2/fr/30-8644-81-92.html | VENTILATEUR STEM Ø1370MM LIGHT LED 2589 SW 3000-4000-5000K ON-OFF NICKEL SATIN | LedsC4 Stem ø1370mm Light 30-8644-81-92 Ventilateur à usage intérieur pour éclairer vers le bas. Matière de la structure: Acier. Finition structure: Nickel satiné. Matière des pales: Bois. Finition pales: Madera Oscura. Matière du diffuseur: Verre. Finition diffuseur: Blanc. Garantie: 5 Ans. Poids net du produit (kg): 4.79 Largeur ou diamètre du produit (mm): 1370 Hauteur du produit (mm): 292 Classe 1. IP: IP20. LED. Nombre de douilles ou LED: 1. Puissance maximale de la source lumineuse: 17.8W. Température de couleur: SW 3000-4000-5000K. Indice de rendu des couleurs: 80. Steps Mac Adam: 5. Durée de vie en heures: 50.000h L80B20. Facteur UGR: 29.9. Risque photobiologique: RG0. Flux réel (lm): 595. Flux nominal (lm): 2589. Lm/W réels: 33. Plage de tension/fréquence: 220-240/50-60Hz. Tension: 9. Température de couleur: SW 3000-4000-5000K. Indice de rendu des couleurs: 80. Steps Mac Adam: 5. Durée de vie en heures: 50.000h L80B20. Facteur UGR: 29.9. Risque photobiologique: RG0. Flux réel (lm): 595. Flux nominal (lm): 2589. Lm/W réels: 33. Tension: 9. Puissance totale: 17.8. Facteur de puissance: 0.88. Appareillage réglable fourni: ON-OFF. | 8414510090 | Acier, Verre | Nickel satiné, Blanc |  | 1370 | 292 |  | 1xLED 17.8 2589 lm | Oui | E | 1 | 6,16 | 6,16 | 4,79 | 0,054 | 0,054 | 705 | 212 | 360 | [15 empty] | 17,8 | 2589 | 595 | SW 3000-4000-5000K | 80 | SPOT | ON-OFF | IP20 |  | https://files.ledsc4.com/main-photo/30-8644-81-92 | [5 empty] | https://files.ledsc4.com/imc/30-8644-81-92.html | https://files.ledsc4.com/el/30-8644-81-92.html | https://files.ledsc4.com/fm/30-8644-81-92.html |  |  | https://files.ledsc4.com/3d/30-8644-81-92.html | https://files.ledsc4.com/ies/30-8644-81-92.html | https://files.ledsc4.com/ldt/30-8644-81-92.html |  |  | FX-LED-I
VE-0028-NEG | V0 | Oui | Ventilateur | 8445386682150 | Merak ø610mm | Forlight | 5 | 220-240V/50-60Hz | https://files.ledsc4.com/ft2/fr/VE-0028-NEG.html | VENTILATEUR MERAK Ø610MM LED 4370 TW 2700-6000K NOIR NOIR | LedsC4 Merak ø610mm VE-0028-NEG Ventilateur à usage intérieur Matière de la structure: Acier. Finition structure: Noir. Matière des pales: ABS. Finition pales: Noir. Matière du diffuseur: Acrylique. Finition diffuseur: Sablé. Garantie: 5 Ans. Poids net du produit (kg): 5.88 Largeur ou diamètre du produit (mm): 610 Hauteur du produit (mm): 200 Classe 1. IP: IP44. LED. Nombre de douilles ou LED: 1. Puissance maximale de la source lumineuse: 28W. Température de couleur: TW 2700-6000K. Indice de rendu des couleurs: 80. Steps Mac Adam: 5. Durée de vie en heures: 36.000h L70B30. Risque photobiologique: RG0. Flux nominal (lm): 4370. Tension: 3.2. Température de couleur: TW 2700-6000K. Indice de rendu des couleurs: 80. Steps Mac Adam: 5. Durée de vie en heures: 36.000h L70B30. Risque photobiologique: RG1. Flux nominal (lm): 4370. Tension: 3.2. Appareillage fourni: Oui. Puissance totale: 30.2. Facteur de puissance: 0.90. | 8414510090 | Acier, Acrylique | Noir, Sablé |  | 610 | 200 |  | 1xLED 28 4370 lm | Oui | E | 1 | 8,94 | 8,94 | 5,88 | 0,115 | 0,115 | 675 | 675 | 252 | [15 empty] | 30,2 | 4370 |  | TW 2700-6000K | 80 |  |  | IP44 |  | https://files.ledsc4.com/main-photo/VE-0028-NEG | https://files.ledsc4.com/ambience-photo/1/VE-0028-NEG | https://files.ledsc4.com/ambience-photo/2/VE-0028-NEG | https://files.ledsc4.com/ambience-photo/3/VE-0028-NEG | https://files.ledsc4.com/detail-photo/1/VE-0028-NEG | https://files.ledsc4.com/detail-photo/2/VE-0028-NEG | https://files.ledsc4.com/imc/VE-0028-NEG.html | https://files.ledsc4.com/el/VE-0028-NEG.html | [8 empty] | FX-LED-I
DE-0115-NEG | V0 | Oui | Applique murale | 8445386485836 | JANET | Forlight | 3 | 220-240V/50-60Hz | https://files.ledsc4.com/ft2/fr/DE-0115-NEG.html | APPLIQUE MURALE JANET LED E27 18.4W 3000K ON-OFF NOIR 184 | LedsC4 JANET DE-0115-NEG Applique murale à usage intérieur Matière de la structure: Aluminium. Finition structure: Noir. Matière du diffuseur: Textile. Finition diffuseur: Negre. Garantie: 3 Ans. Poids net du produit (kg): 0.71 Longueur du produit (mm): 450 Largeur ou diamètre du produit (mm): 235 Hauteur du produit (mm): 225 Classe 1. IP: IP20. LED. Nombre de douilles ou LED: 1. Marque de la LED: CREE. Puissance maximale de la source lumineuse: 2.1W. Température de couleur: 3000K. Indice de rendu des couleurs: 80. Steps Mac Adam: 3. Durée de vie en heures: 36.000h L70B30. Facteur UGR: 9.2. Risque photobiologique: RG2. % de Flickering: &lt;5%. Flux réel (lm): 107. Flux nominal (lm): 184. Lm/W réels: 6. Plage de tension/fréquence: 220-240V/ 50-60Hz. Tension: 3. Appareillage fourni: Oui. Puissance totale: 18.4. Facteur de puissance: 0.47. Appareillage réglable fourni: ON-OFF. | 9405119090 | Aluminium, Textile | Noir, Negre | 450 | 235 | 225 |  | 1xLED 2.1 184 lm | Oui | G | 8 | 0,93 | 7,44 | 0,71 | 0,017 | 0,136 | 305 | 245 | 205 | [15 empty] | 18,4 | 184 | 107 | 3000K | 80 | SPOT | ON-OFF | IP20 |  | https://files.ledsc4.com/main-photo/DE-0115-NEG | https://files.ledsc4.com/ambience-photo/1/DE-0115-NEG | https://files.ledsc4.com/ambience-photo/2/DE-0115-NEG | https://files.ledsc4.com/ambience-photo/3/DE-0115-NEG |  |  | https://files.ledsc4.com/imc/DE-0115-NEG.html | https://files.ledsc4.com/el/DE-0115-NEG.html | https://files.ledsc4.com/fm/DE-0115-NEG.html |  |  |  | https://files.ledsc4.com/ies/DE-0115-NEG.html | https://files.ledsc4.com/ldt/DE-0115-NEG.html |  | RETILAP-DECORATIVE | FX-INC-I
DE-0118-BLA | V0 | Oui | Applique murale | 8445386485799 | AURA | Forlight | 3 | 100-240V ~ 50/60Hz | https://files.ledsc4.com/ft2/fr/DE-0118-BLA.html | APPLIQUE MURALE AURA E27 15W BLANC | LedsC4 AURA DE-0118-BLA Applique murale à usage intérieur Matière de la structure: Aluminium. Finition structure: Blanc. Matière du diffuseur: Textile. Finition diffuseur: Blanc. Garantie: 3 Ans. Poids net du produit (kg): 0.53 Longueur du produit (mm): 325 Largeur ou diamètre du produit (mm): 235 Hauteur du produit (mm): 225 Classe 1. IP: IP20. Puissance totale: 15. | 9405199090 | Aluminium, Textile | Blanc, Blanc | 325 | 235 | 225 |  |  | Non | NA EPREL | 8 | 1,04 | 8,32 | 0,53 | 0,017 | 0,136 | 305 | 245 | 205 | [15 empty] | 15 | [6 empty] | IP20 |  | https://files.ledsc4.com/main-photo/DE-0118-BLA | https://files.ledsc4.com/ambience-photo/1/DE-0118-BLA | https://files.ledsc4.com/ambience-photo/2/DE-0118-BLA | https://files.ledsc4.com/ambience-photo/3/DE-0118-BLA |  |  | https://files.ledsc4.com/imc/DE-0118-BLA.html |  | https://files.ledsc4.com/fm/DE-0118-BLA.html |  |  |  | https://files.ledsc4.com/ies/DE-0118-BLA.html | https://files.ledsc4.com/ldt/DE-0118-BLA.html |  | RETILAP-DECORATIVE | FX-INC-I
VE-0034-NEG | V0 | Oui | Ventilateur | 8445386682099 | Cil ø570mm | Forlight | 5 | 220-240V/50-60Hz | https://files.ledsc4.com/ft2/fr/VE-0034-NEG.html | VENTILATEUR CIL Ø570MM LED 4370 TW 2700-6000K NOIR NOIR | LedsC4 Cil ø570mm VE-0034-NEG Ventilateur Matière de la structure: Acier. Finition structure: Noir. Matière des pales: ABS. Finition pales: Noir. Matière du diffuseur: Acrylique. Finition diffuseur: Sablé. Garantie: 5 Ans. Poids net du produit (kg): 4.8 Largeur ou diamètre du produit (mm): 570 Hauteur du produit (mm): 200 Classe 1. IP: IP44. LED. Nombre de douilles ou LED: 1. Puissance maximale de la source lumineuse: 28W. Température de couleur: TW 2700-6000K. Indice de rendu des couleurs: 80. Steps Mac Adam: 5. Durée de vie en heures: 36.000h L70B30. Facteur UGR: 16.0. Risque photobiologique: RG0. Flux réel (lm): 1679. Flux nominal (lm): 4370. Lm/W réels: 56. Tension: 3.2. Température de couleur: TW 2700-6000K. Indice de rendu des couleurs: 80. Steps Mac Adam: 5. Durée de vie en heures: 36.000h L70B30. Facteur UGR: 16.0. Risque photobiologique: RG1. Flux réel (lm): 1679. Flux nominal (lm): 4370. Lm/W réels: 56. Tension: 3.2. Appareillage fourni: Oui. Puissance totale: 30.2. Facteur de puissance: 0.9. | 8414510090 | Acier, Acrylique | Noir, Sablé |  | 570 | 200 |  | 1xLED 28 4370 lm | Oui | F | 1 | 7,84 | 7,84 | 4,8 | 0,115 | 0,115 | 675 | 675 | 252 | [15 empty] | 30,2 | 4370 | 1679 | TW 2700-6000K | 80 | SPOT |  | IP44 |  | https://files.ledsc4.com/main-photo/VE-0034-NEG | https://files.ledsc4.com/ambience-photo/1/VE-0034-NEG |  |  | https://files.ledsc4.com/detail-photo/1/VE-0034-NEG | https://files.ledsc4.com/detail-photo/2/VE-0034-NEG | https://files.ledsc4.com/imc/VE-0034-NEG.html | https://files.ledsc4.com/el/VE-0034-NEG.html | https://files.ledsc4.com/fm/VE-0034-NEG.html |  |  |  | https://files.ledsc4.com/ies/VE-0034-NEG.html | https://files.ledsc4.com/ldt/VE-0034-NEG.html |  |  | FX-LED-I
VE-0032-MAD | V0 | Oui | Ventilateur | 8445386682112 | Cork ø600mm | DIY | 5 | 220-240V/50-60Hz | https://files.ledsc4.com/ft2/fr/VE-0032-MAD.html | VENTILATEUR IP44 CORK Ø600MM LED TW 2700-6000K 4370 IMITATION BOIS NOIR | LedsC4 Cork ø600mm VE-0032-MAD Ventilateur Matière de la structure: Acier. Finition structure: Imitation bois. Matière des pales: ABS. Finition pales: Noir. Matière du diffuseur: Acrylique. Finition diffuseur: Sablé. Garantie: 5 Ans. Poids net du produit (kg): 5.16 Largeur ou diamètre du produit (mm): 600 Hauteur du produit (mm): 200 Classe 1. IP: IP44. LED. Nombre de douilles ou LED: 1. Puissance maximale de la source lumineuse: 28W. Température de couleur: TW 2700-6000K. Indice de rendu des couleurs: 80. Steps Mac Adam: 5. Durée de vie en heures: 36.000h L70B30. Risque photobiologique: RG0. Flux nominal (lm): 4370. Tension: 3.2. Température de couleur: TW 2700-6000K. Indice de rendu des couleurs: 80. Steps Mac Adam: 5. Durée de vie en heures: 36.000h L70B30. Risque photobiologique: RG1. Flux nominal (lm): 4370. Tension: 3.2. Appareillage fourni: Oui. Puissance totale: 30.2. Facteur de puissance: 0.90. | 8414510090 | Acier, Acrylique | Imitation bois, Sablé |  | 600 | 200 |  | 1xLED 28 4370 lm | Oui | F | 1 | 8,3 | 8,3 | 5,16 | 0,115 | 0,115 | 675 | 675 | 252 | [15 empty] | 30,2 | 4370 |  | TW 2700-6000K | 80 |  |  | IP44 |  | https://files.ledsc4.com/main-photo/VE-0032-MAD | https://files.ledsc4.com/ambience-photo/1/VE-0032-MAD |  |  | https://files.ledsc4.com/detail-photo/1/VE-0032-MAD | https://files.ledsc4.com/detail-photo/2/VE-0032-MAD | https://files.ledsc4.com/imc/VE-0032-MAD.html | https://files.ledsc4.com/el/VE-0032-MAD.html | [8 empty] | FX-LED-I
VE-0031-MAD | V0 | Oui | Ventilateur | 8445386682136 | Bea ø600mm | DIY | 5 | 230V/50Hz | https://files.ledsc4.com/ft2/fr/VE-0031-MAD.html | VENTILATEUR IP20 BEA Ø600MM LED TW 2700-6000K ON-OFF 4700 BLANC BOIS BLOND TRAN | LedsC4 Bea ø600mm VE-0031-MAD Ventilateur Matière de la structure: ABS. Finition structure: Blanc, Bois blond. Matière des pales: ABS. Matière du diffuseur: Plastique. Finition diffuseur: Marron. Garantie: 5 Ans. Poids net du produit (kg): 2.5 Largeur ou diamètre du produit (mm): 600 Hauteur du produit (mm): 185 Classe 2. IP: IP20. LED. Nombre de douilles ou LED: 1. Puissance maximale de la source lumineuse: 28.3W. Température de couleur: TW 2700-6000K. Indice de rendu des couleurs: 80. Steps Mac Adam: 3. Durée de vie en heures: 36.000h L70B30. Facteur UGR: 15.9. Risque photobiologique: RG0. Flux réel (lm): 1665. Flux nominal (lm): 4700. Lm/W réels: 51. Plage de tension/fréquence: 230Vac / 50Hz. Tension: 3. Température de couleur: TW 2700-6000K. Indice de rendu des couleurs: 80. Steps Mac Adam: 3. Durée de vie en heures: 36.000h L70B30. Facteur UGR: 15.9. Risque photobiologique: RG0. Flux réel (lm): 1665. Flux nominal (lm): 4700. Lm/W réels: 51. Tension: 3. Appareillage fourni: Oui. Puissance totale: 32.7. Facteur de puissance: 0.93. Appareillage réglable fourni: ON-OFF. | 8414510090 | ABS, Plastique | Blanc, Bois blond, Marron |  | 600 | 185 |  | 1xLED 28.3 4700 lm | Oui | F | 1 | 4,05 | 4,05 | 2,5 | 0,096 | 0,096 | 660 | 660 | 220 | [15 empty] | 32,7 | 4700 | 1665 | TW 2700-6000K | 80 | SPOT | ON-OFF | IP20 |  | https://files.ledsc4.com/main-photo/VE-0031-MAD | https://files.ledsc4.com/ambience-photo/1/VE-0031-MAD |  |  | https://files.ledsc4.com/detail-photo/1/VE-0031-MAD | https://files.ledsc4.com/detail-photo/2/VE-0031-MAD | https://files.ledsc4.com/imc/VE-0031-MAD.html | https://files.ledsc4.com/el/VE-0031-MAD.html | https://files.ledsc4.com/fm/VE-0031-MAD.html |  |  |  | https://files.ledsc4.com/ies/VE-0031-MAD.html | https://files.ledsc4.com/ldt/VE-0031-MAD.html |  |  | FX-LED-I
VE-0033-MAD | V0 | Oui | Ventilateur | 8445386682105 | Mim ø610mm | Forlight | 5 | 220-240V/50-60Hz | https://files.ledsc4.com/ft2/fr/VE-0033-MAD.html | VENTILATEUR MIM Ø610MM LED 4370 TW 2700-6000K IMITATION BOIS NOIR | LedsC4 Mim ø610mm VE-0033-MAD Ventilateur Matière de la structure: Acier. Finition structure: Imitation bois. Matière des pales: ABS. Finition pales: Noir. Matière du diffuseur: Acrylique. Finition diffuseur: Sablé. Garantie: 5 Ans. Poids net du produit (kg): 5.28 Largeur ou diamètre du produit (mm): 610 Hauteur du produit (mm): 200 Classe 1. IP: IP44. LED. Nombre de douilles ou LED: 1. Puissance maximale de la source lumineuse: 28W. Température de couleur: TW 2700-6000K. Indice de rendu des couleurs: 80. Steps Mac Adam: 5. Durée de vie en heures: 36.000h L70B30. Risque photobiologique: RG0. Flux nominal (lm): 4370. Tension: 3.2. Température de couleur: TW 2700-6000K. Indice de rendu des couleurs: 80. Steps Mac Adam: 5. Durée de vie en heures: 36.000h L70B30. Risque photobiologique: RG1. Flux nominal (lm): 4370. Tension: 3.2. Appareillage fourni: Oui. Puissance totale: 30.2. Facteur de puissance: 0.90. | 8414510090 | Acier, Acrylique | Imitation bois, Sablé |  | 610 | 200 |  | 1xLED 28 4370 lm | Oui | F | 1 | 8,3 | 8,3 | 5,28 | 0,115 | 0,115 | 675 | 675 | 252 | [15 empty] | 30,2 | 4370 |  | TW 2700-6000K | 80 |  |  | IP44 |  | https://files.ledsc4.com/main-photo/VE-0033-MAD | https://files.ledsc4.com/ambience-photo/1/VE-0033-MAD | https://files.ledsc4.com/ambience-photo/2/VE-0033-MAD | https://files.ledsc4.com/ambience-photo/3/VE-0033-MAD | https://files.ledsc4.com/detail-photo/1/VE-0033-MAD | https://files.ledsc4.com/detail-photo/2/VE-0033-MAD | https://files.ledsc4.com/imc/VE-0033-MAD.html | https://files.ledsc4.com/el/VE-0033-MAD.html | [8 empty] | FX-LED-I
VE-0029-MAD | V0 | Oui | Ventilateur | 8445386682143 | Flip ø575mm | DIY | 5 | 220-240V/50-60Hz | https://files.ledsc4.com/ft2/fr/VE-0029-MAD.html | VENTILATEUR IP44 FLIP Ø575MM LED TW 2700-6000K 4370 IMITATION BOIS NOIR | LedsC4 Flip ø575mm VE-0029-MAD Ventilateur Matière de la structure: Acier. Finition structure: Imitation bois. Matière des pales: ABS. Finition pales: Noir. Matière du diffuseur: Acrylique. Finition diffuseur: Sablé. Garantie: 5 Ans. Poids net du produit (kg): 5.15 Largeur ou diamètre du produit (mm): 575 Hauteur du produit (mm): 200 Classe 1. IP: IP44. LED. Nombre de douilles ou LED: 1. Puissance maximale de la source lumineuse: 28W. Température de couleur: TW 2700-6000K. Indice de rendu des couleurs: 80. Steps Mac Adam: 5. Durée de vie en heures: 36.000h L70B30. Risque photobiologique: RG0. Flux nominal (lm): 4370. Tension: 3.2. Température de couleur: TW 2700-6000K. Indice de rendu des couleurs: 80. Steps Mac Adam: 5. Durée de vie en heures: 36.000h L70B30. Risque photobiologique: RG1. Flux nominal (lm): 4370. Tension: 3.2. Appareillage fourni: Oui. Puissance totale: 30.2. Facteur de puissance: 0.90. | 8414510090 | Acier, Acrylique | Imitation bois, Sablé |  | 575 | 200 |  | 1xLED 28 4370 lm | Oui | F | 1 | 8,2 | 8,2 | 5,15 | 0,115 | 0,115 | 675 | 675 | 252 | [15 empty] | 30,2 | 4370 |  | TW 2700-6000K | 80 |  |  | IP44 |  | https://files.ledsc4.com/main-photo/VE-0029-MAD |  |  |  | https://files.ledsc4.com/detail-photo/1/VE-0029-MAD | https://files.ledsc4.com/detail-photo/2/VE-0029-MAD | https://files.ledsc4.com/imc/VE-0029-MAD.html | https://files.ledsc4.com/el/VE-0029-MAD.html | [8 empty] | FX-LED-I
00-A122-05-M1 | V0 | Oui | Suspension | 8445386701257 | Tubs 900mm | Decorative | 2 | 120-277V ~ 50-60Hz | https://files.ledsc4.com/ft2/fr/00-A122-05-M1.html | SUSPENSION TUBS 900MM LED 29W 2700K ON-OFF NOIR 1935LM | LedsC4 Tubs 900mm 00-A122-05-M1 Suspension à usage intérieur pour éclairer vers le bas. Matière de la structure: Aluminium. Finition structure: Noir. Matière du diffuseur: Polycarbonate. Finition diffuseur: Opale. Garantie: 2 Ans. Poids net du produit (kg): 3.85 Longueur du produit (mm): 600 Largeur ou diamètre du produit (mm): 900 Hauteur du produit (mm): 5000 Sortie du produit (mm): 5000 Classe 1. IP: IP20. LED. Nombre de douilles ou LED: 1. Marque du Driver: HEP. Puissance maximale de la source lumineuse: 26W. Température de couleur: 2700K. Indice de rendu des couleurs: 92. Steps Mac Adam: 3. Durée de vie en heures: 50.000h L80B20. Facteur UGR: 11.4. Risque photobiologique: RG0. % de Flickering: +/- 5%. Flux réel (lm): 2129. Lm/W réels: 73. Plage de tension/fréquence: 120-277V/50-60 Hz. Tension: 2.75. Appareillage fourni: Oui. Puissance totale: 29. Facteur de puissance: 0.90. Appareillage réglable fourni: ON-OFF. | 9405119090 | Aluminium, Polycarbonate | Noir, Opale | 600 | 900 | 5000 | 5000 |  | Oui | D | 1 | 8,1 | 8,1 | 3,85 | 0,233 | 0,233 | 970 | 685 | 350 | [15 empty] | 29 |  | 2129 | 2700K | 92 | SPOT+HONEYCOMB | ON-OFF | IP20 |  | https://files.ledsc4.com/main-photo/00-A122-05-M1 | https://files.ledsc4.com/ambience-photo/1/00-A122-05-M1 |  |  | https://files.ledsc4.com/detail-photo/1/00-A122-05-M1 |  | https://files.ledsc4.com/imc/00-A122-05-M1.html | https://files.ledsc4.com/el/00-A122-05-M1.html | https://files.ledsc4.com/fm/00-A122-05-M1.html |  |  | https://files.ledsc4.com/3d/00-A122-05-M1.html | https://files.ledsc4.com/ies/00-A122-05-M1.html | https://files.ledsc4.com/ldt/00-A122-05-M1.html |  | RETILAP-DECORATIVE | FX-LED-I |  |  |  | Tubs Pendant 900mm
00-A123-05-M1 | V0 | Oui | Suspension | 8445386701271 | Tubs 1200mm | Decorative | 2 | 100-277V ~ 50/60Hz | https://files.ledsc4.com/ft2/fr/00-A123-05-M1.html | SUSPENSION TUBS 1200MM LED 38W 2700K ON-OFF NOIR 2360LM | LedsC4 Tubs 1200mm 00-A123-05-M1 Suspension à usage intérieur pour éclairer vers le bas. Matière de la structure: Aluminium. Finition structure: Noir. Matière du diffuseur: Polycarbonate. Finition diffuseur: Opale. Garantie: 2 Ans. Poids net du produit (kg): 4.5 Longueur du produit (mm): 1200 Largeur ou diamètre du produit (mm): 800 Hauteur du produit (mm): 5000 Sortie du produit (mm): 5000 Classe 1. IP: IP20. LED. Nombre de douilles ou LED: 1. Marque du Driver: MEAN WELL. Puissance maximale de la source lumineuse: 34.5W. Température de couleur: 2700K. Indice de rendu des couleurs: 92. Steps Mac Adam: 3. Durée de vie en heures: 50.000h L80B20. Facteur UGR: 11.4. Risque photobiologique: RG0. % de Flickering: &lt;5%. Flux réel (lm): 2596. Lm/W réels: 68. Plage de tension/fréquence: 100-305V, 50/60Hz. Tension: 2.75. Appareillage fourni: Oui. Puissance totale: 38. Facteur de puissance: 0.95. Appareillage réglable fourni: ON-OFF. | 9405119090 | Aluminium, Polycarbonate | Noir, Opale | 1200 | 800 | 5000 | 5000 |  | Oui | D | 1 | 11,7 | 11,7 | 4,5 | 0,465 | 0,465 | 1290 | 890 | 405 | [15 empty] | 38 |  | 2596 | 2700K | 92 | SPOT+HONEYCOMB | ON-OFF | IP20 |  | https://files.ledsc4.com/main-photo/00-A123-05-M1 | https://files.ledsc4.com/ambience-photo/1/00-A123-05-M1 |  |  | https://files.ledsc4.com/detail-photo/1/00-A123-05-M1 |  | https://files.ledsc4.com/imc/00-A123-05-M1.html | https://files.ledsc4.com/el/00-A123-05-M1.html | https://files.ledsc4.com/fm/00-A123-05-M1.html |  |  | https://files.ledsc4.com/3d/00-A123-05-M1.html | https://files.ledsc4.com/ies/00-A123-05-M1.html | https://files.ledsc4.com/ldt/00-A123-05-M1.html |  | RETILAP-DECORATIVE | FX-LED-I |  |  |  | Tubs Pendant 1200mm
DE-0139-BLA | V0 | Oui | Applique de plafond | 8445386689715 | Pinta Round Ø300 | DIY | 5 | 220-240V/50-60Hz | https://files.ledsc4.com/ft2/fr/DE-0139-BLA.html | APPLIQUE DE PLAFOND IP20 PINTA ROUND Ø300 LED 22.8W SW 3000-4000-6500K ON-OFF B | LedsC4 Pinta Round Ø300 DE-0139-BLA Applique de plafond Matière de la structure: Acier, Bois. Finition structure: Blanc, Bois blond. Matière du diffuseur: Polystyrène. Finition diffuseur: OPAL. Garantie: 5 Ans. Poids net du produit (kg): 0.8 Largeur ou diamètre du produit (mm): 315 Hauteur du produit (mm): 52 Classe 1. IP: IP20. LED. Nombre de douilles ou LED: 1. Puissance maximale de la source lumineuse: 22.8W. Température de couleur: SW 3000-4000-6500K. Indice de rendu des couleurs: 80. Steps Mac Adam: 3. Durée de vie en heures: 36.000h L70B30. Risque photobiologique: RG0. Flux nominal (lm): 2530. Plage de tension/fréquence: 220-240/50-60Hz. Tension: 6. Température de couleur: SW 3000-4000-6500K. Indice de rendu des couleurs: 80. Steps Mac Adam: 3. Durée de vie en heures: 36.000h L70B30. Risque photobiologique: RG1. Flux nominal (lm): 2530. Tension: 6. Appareillage fourni: Oui. Puissance totale: 23. Facteur de puissance: 0.55. Appareillage réglable fourni: ON-OFF. | 9405119090 | Acier, Bois, Polystyrène | Blanc, Bois blond, OPAL |  | 315 | 52 |  | 1xLED 22.8 2530 lm | Oui | E | 10 | 1,19 | 11,9 | 0,8 | 0,008 | 0,08 | 320 | 65 | 320 | [15 empty] | 23 | 2530 |  | SW 3000-4000-6500K | 80 |  | ON-OFF | IP20 |  | https://files.ledsc4.com/main-photo/DE-0139-BLA | https://files.ledsc4.com/ambience-photo/1/DE-0139-BLA | https://files.ledsc4.com/ambience-photo/2/DE-0139-BLA | https://files.ledsc4.com/ambience-photo/3/DE-0139-BLA | https://files.ledsc4.com/detail-photo/1/DE-0139-BLA | https://files.ledsc4.com/detail-photo/2/DE-0139-BLA | https://files.ledsc4.com/imc/DE-0139-BLA.html | https://files.ledsc4.com/el/DE-0139-BLA.html | [7 empty] | RETILAP-DECORATIVE | FX-LED-I
DE-0139-NEG | V0 | Oui | Applique de plafond | 8445386689722 | Pinta Round Ø300 | DIY | 5 | 220-240V/50-60Hz | https://files.ledsc4.com/ft2/fr/DE-0139-NEG.html | APPLIQUE DE PLAFOND IP20 PINTA ROUND Ø300 LED 22.8W SW 3000-4000-6500K ON-OFF N | LedsC4 Pinta Round Ø300 DE-0139-NEG Applique de plafond Matière de la structure: Acier, Bois. Finition structure: Noir, Bois blond. Matière du diffuseur: Polystyrène. Finition diffuseur: OPAL. Garantie: 5 Ans. Poids net du produit (kg): 0.8 Largeur ou diamètre du produit (mm): 315 Hauteur du produit (mm): 52 Classe 1. IP: IP20. LED. Nombre de douilles ou LED: 1. Puissance maximale de la source lumineuse: 22.8W. Température de couleur: SW 3000-4000-6500K. Indice de rendu des couleurs: 80. Steps Mac Adam: 3. Durée de vie en heures: 36.000h L70B30. Risque photobiologique: RG0. Flux nominal (lm): 2530. Plage de tension/fréquence: 220-240/50-60Hz. Tension: 6. Température de couleur: SW 3000-4000-6500K. Indice de rendu des couleurs: 80. Steps Mac Adam: 3. Durée de vie en heures: 36.000h L70B30. Risque photobiologique: RG1. Flux nominal (lm): 2530. Tension: 6. Appareillage fourni: Oui. Puissance totale: 23. Facteur de puissance: 0.55. Appareillage réglable fourni: ON-OFF. | 9405119090 | Acier, Bois, Polystyrène | Noir, Bois blond, OPAL |  | 315 | 52 |  | 1xLED 22.8 2530 lm | Oui | E | 10 | 1,19 | 11,9 | 0,8 | 0,008 | 0,08 | 320 | 65 | 320 | [15 empty] | 23 | 2530 |  | SW 3000-4000-6500K | 80 |  | ON-OFF | IP20 |  | https://files.ledsc4.com/main-photo/DE-0139-NEG | https://files.ledsc4.com/ambience-photo/1/DE-0139-NEG | https://files.ledsc4.com/ambience-photo/2/DE-0139-NEG | https://files.ledsc4.com/ambience-photo/3/DE-0139-NEG | https://files.ledsc4.com/detail-photo/1/DE-0139-NEG | https://files.ledsc4.com/detail-photo/2/DE-0139-NEG | https://files.ledsc4.com/imc/DE-0139-NEG.html | https://files.ledsc4.com/el/DE-0139-NEG.html | [7 empty] | RETILAP-DECORATIVE | FX-LED-I
DE-0140-BLA | V0 | Oui | Applique de plafond | 8445386693163 | Pinta Round Ø400 | DIY | 5 | 220-240V/50-60Hz | https://files.ledsc4.com/ft2/fr/DE-0140-BLA.html | APPLIQUE DE PLAFOND IP20 PINTA ROUND Ø400 LED 34.3W SW 3000-4000-6500K ON-OFF B | LedsC4 Pinta Round Ø400 DE-0140-BLA Applique de plafond Matière de la structure: Acier, Bois. Finition structure: Blanc, Bois blond. Matière du diffuseur: Polystyrène. Finition diffuseur: OPAL. Garantie: 5 Ans. Poids net du produit (kg): 1.28 Largeur ou diamètre du produit (mm): 415 Hauteur du produit (mm): 52 Classe 1. IP: IP20. LED. Nombre de douilles ou LED: 1. Puissance maximale de la source lumineuse: 34.3W. Température de couleur: SW 3000-4000-6500K. Indice de rendu des couleurs: 80. Steps Mac Adam: 3. Durée de vie en heures: 36.000h L70B30. Risque photobiologique: RG0. Flux nominal (lm): 5040. Plage de tension/fréquence: 220-240/50-60Hz. Tension: 6. Température de couleur: SW 3000-4000-6500K. Indice de rendu des couleurs: 80. Steps Mac Adam: 3. Durée de vie en heures: 36.000h L70B30. Risque photobiologique: RG1. Flux nominal (lm): 5040. Tension: 6. Appareillage fourni: Oui. Puissance totale: 34.3. Facteur de puissance: 0.90. Appareillage réglable fourni: ON-OFF. | 9405119090 | Acier, Bois, Polystyrène | Blanc, Bois blond, OPAL |  | 415 | 52 |  | 1xLED 34.3 5040 lm | Oui | E | 5 | 1,92 | 9,6 | 1,28 | 0,013 | 0,065 | 70 | 420 | 420 | [15 empty] | 34,3 | 5040 |  | SW 3000-4000-6500K | 80 |  | ON-OFF | IP20 |  | https://files.ledsc4.com/main-photo/DE-0140-BLA | https://files.ledsc4.com/ambience-photo/1/DE-0140-BLA | https://files.ledsc4.com/ambience-photo/2/DE-0140-BLA | https://files.ledsc4.com/ambience-photo/3/DE-0140-BLA | https://files.ledsc4.com/detail-photo/1/DE-0140-BLA | https://files.ledsc4.com/detail-photo/2/DE-0140-BLA | https://files.ledsc4.com/imc/DE-0140-BLA.html | https://files.ledsc4.com/el/DE-0140-BLA.html | [7 empty] | RETILAP-DECORATIVE | FX-LED-I
DE-0142-BLA | V0 | Oui | Applique de plafond | 8445386695051 | Pinta Round Ø600 | DIY | 5 | 220-240V/50-60Hz | https://files.ledsc4.com/ft2/fr/DE-0142-BLA.html | APPLIQUE DE PLAFOND IP20 PINTA ROUND Ø600 LED 64W SW 3000-4000-6000K ON-OFF BLA | LedsC4 Pinta Round Ø600 DE-0142-BLA Applique de plafond Matière de la structure: Acier, Bois. Finition structure: Blanc, Bois blond. Matière du diffuseur: Polystyrène. Finition diffuseur: OPAL. Garantie: 5 Ans. Poids net du produit (kg): 2.76 Largeur ou diamètre du produit (mm): 615 Hauteur du produit (mm): 53 Classe 1. IP: IP20. LED. Nombre de douilles ou LED: 1. Puissance maximale de la source lumineuse: 64W. Température de couleur: SW 3000-4000-6000K. Indice de rendu des couleurs: 80. Steps Mac Adam: 3. Durée de vie en heures: 36.000h L70B30. Risque photobiologique: RG0. Flux nominal (lm): 7100. Plage de tension/fréquence: 220-240V/50-60Hz. Tension: 6. Température de couleur: SW 3000-4000-6000K. Indice de rendu des couleurs: 80. Steps Mac Adam: 3. Durée de vie en heures: 36.000h L70B30. Risque photobiologique: RG1. Flux nominal (lm): 7100. Tension: 6. Appareillage fourni: Oui. Puissance totale: 64. Facteur de puissance: 0.90. Appareillage réglable fourni: ON-OFF. | 9405119090 | Acier, Bois, Polystyrène | Blanc, Bois blond, OPAL |  | 615 | 53 |  | 1xLED 64 7100 lm | Oui | E | 4 | 3,96 | 15,84 | 2,76 | 0,029 | 0,116 | 620 | 65 | 620 | [15 empty] | 64 | 7100 |  | SW 3000-4000-6000K | 80 |  | ON-OFF | IP20 |  | https://files.ledsc4.com/main-photo/DE-0142-BLA | https://files.ledsc4.com/ambience-photo/1/DE-0142-BLA | https://files.ledsc4.com/ambience-photo/2/DE-0142-BLA | https://files.ledsc4.com/ambience-photo/3/DE-0142-BLA | https://files.ledsc4.com/detail-photo/1/DE-0142-BLA | https://files.ledsc4.com/detail-photo/2/DE-0142-BLA | https://files.ledsc4.com/imc/DE-0142-BLA.html | https://files.ledsc4.com/el/DE-0142-BLA.html | [7 empty] | RETILAP-DECORATIVE | FX-LED-I
DE-0142-NEG | V0 | Oui | Applique de plafond | 8445386695044 | Pinta Round Ø600 | DIY | 5 | 220-240V/50-60Hz | https://files.ledsc4.com/ft2/fr/DE-0142-NEG.html | APPLIQUE DE PLAFOND IP20 PINTA ROUND Ø600 LED 64W SW 3000-4000-6000K ON-OFF NOI | LedsC4 Pinta Round Ø600 DE-0142-NEG Applique de plafond Matière de la structure: Acier, Bois. Finition structure: Noir, Bois blond. Matière du diffuseur: Polystyrène. Finition diffuseur: OPAL. Garantie: 5 Ans. Poids net du produit (kg): 2.76 Largeur ou diamètre du produit (mm): 615 Hauteur du produit (mm): 53 Classe 1. IP: IP20. LED. Nombre de douilles ou LED: 1. Puissance maximale de la source lumineuse: 64W. Température de couleur: SW 3000-4000-6000K. Indice de rendu des couleurs: 80. Steps Mac Adam: 3. Durée de vie en heures: 36.000h L70B30. Risque photobiologique: RG0. Flux nominal (lm): 7100. Plage de tension/fréquence: 220-240V/50-60Hz. Tension: 6. Température de couleur: SW 3000-4000-6000K. Indice de rendu des couleurs: 80. Steps Mac Adam: 3. Durée de vie en heures: 36.000h L70B30. Risque photobiologique: RG1. Flux nominal (lm): 7100. Tension: 6. Appareillage fourni: Oui. Puissance totale: 64. Facteur de puissance: 0.90. Appareillage réglable fourni: ON-OFF. | 9405119090 | Acier, Bois, Polystyrène | Noir, Bois blond, OPAL |  | 615 | 53 |  | 1xLED 64 7100 lm | Oui | E | 4 | 3,96 | 15,84 | 2,76 | 0,029 | 0,116 | 620 | 65 | 620 | [15 empty] | 64 | 7100 |  | SW 3000-4000-6000K | 80 |  | ON-OFF | IP20 |  | https://files.ledsc4.com/main-photo/DE-0142-NEG | https://files.ledsc4.com/ambience-photo/1/DE-0142-NEG | https://files.ledsc4.com/ambience-photo/2/DE-0142-NEG | https://files.ledsc4.com/ambience-photo/3/DE-0142-NEG | https://files.ledsc4.com/detail-photo/1/DE-0142-NEG | https://files.ledsc4.com/detail-photo/2/DE-0142-NEG | https://files.ledsc4.com/imc/DE-0142-NEG.html | https://files.ledsc4.com/el/DE-0142-NEG.html | [7 empty] | RETILAP-DECORATIVE | FX-LED-I
DE-0143-BLA | V0 | Oui | Applique de plafond | 8445386689739 | Pinta Square 300x300mm | DIY | 5 | 220-240V/50-60Hz | https://files.ledsc4.com/ft2/fr/DE-0143-BLA.html | APPLIQUE DE PLAFOND IP20 PINTA SQUARE 300X300MM LED 22.8W SW 3000-4000-6500K ON- | LedsC4 Pinta Square 300x300mm DE-0143-BLA Applique de plafond Matière de la structure: Acier, Bois. Finition structure: Blanc, Bois blond. Matière du diffuseur: Polystyrène. Finition diffuseur: OPAL. Garantie: 5 Ans. Poids net du produit (kg): 1.06 Longueur du produit (mm): 315 Largeur ou diamètre du produit (mm): 315 Hauteur du produit (mm): 52 Classe 1. IP: IP20. LED. Nombre de douilles ou LED: 1. Puissance maximale de la source lumineuse: 22.8W. Température de couleur: SW 3000-4000-6500K. Indice de rendu des couleurs: 80. Steps Mac Adam: 3. Durée de vie en heures: 36.000h L70B30. Risque photobiologique: RG0. Flux nominal (lm): 2530. Plage de tension/fréquence: 220-240/50-60Hz. Tension: 6. Température de couleur: SW 3000-4000-6500K. Indice de rendu des couleurs: 80. Steps Mac Adam: 3. Durée de vie en heures: 36.000h L70B30. Risque photobiologique: RG1. Flux nominal (lm): 2530. Tension: 6. Appareillage fourni: Oui. Puissance totale: 23. Facteur de puissance: 0.55. Appareillage réglable fourni: ON-OFF. | 9405119090 | Acier, Bois, Polystyrène | Blanc, Bois blond, OPAL | 315 | 315 | 52 |  | 1xLED 22.8 2530 lm | Oui | E | 10 | 1,45 | 14,5 | 1,06 | 0,009 | 0,09 | 330 | 64 | 330 | [15 empty] | 23 | 2530 |  | SW 3000-4000-6500K | 80 |  | ON-OFF | IP20 |  | https://files.ledsc4.com/main-photo/DE-0143-BLA | [5 empty] | https://files.ledsc4.com/imc/DE-0143-BLA.html | https://files.ledsc4.com/el/DE-0143-BLA.html | [7 empty] | RETILAP-DECORATIVE | FX-LED-I
DE-0143-NEG | V0 | Oui | Applique de plafond | 8445386689746 | Pinta Square 300x300mm | DIY | 5 | 220-240V/50-60Hz | https://files.ledsc4.com/ft2/fr/DE-0143-NEG.html | APPLIQUE DE PLAFOND IP20 PINTA SQUARE 300X300MM LED 22.8W SW 3000-4000-6500K ON- | LedsC4 Pinta Square 300x300mm DE-0143-NEG Applique de plafond Matière de la structure: Acier, Bois. Finition structure: Noir, Bois blond. Matière du diffuseur: Polystyrène. Finition diffuseur: OPAL. Garantie: 5 Ans. Poids net du produit (kg): 1.06 Longueur du produit (mm): 315 Largeur ou diamètre du produit (mm): 315 Hauteur du produit (mm): 52 Classe 1. IP: IP20. LED. Nombre de douilles ou LED: 1. Puissance maximale de la source lumineuse: 22.8W. Température de couleur: SW 3000-4000-6500K. Indice de rendu des couleurs: 80. Steps Mac Adam: 3. Durée de vie en heures: 36.000h L70B30. Risque photobiologique: RG0. Flux nominal (lm): 2530. Plage de tension/fréquence: 220-240/50-60Hz. Tension: 6. Température de couleur: SW 3000-4000-6500K. Indice de rendu des couleurs: 80. Steps Mac Adam: 3. Durée de vie en heures: 36.000h L70B30. Risque photobiologique: RG1. Flux nominal (lm): 2530. Tension: 6. Appareillage fourni: Oui. Puissance totale: 23. Facteur de puissance: 0.55. Appareillage réglable fourni: ON-OFF. | 9405119090 | Acier, Bois, Polystyrène | Noir, Bois blond, OPAL | 315 | 315 | 52 |  | 1xLED 22.8 2530 lm | Oui | E | 10 | 1,45 | 14,5 | 1,06 | 0,009 | 0,09 | 330 | 64 | 33 | [15 empty] | 23 | 2530 |  | SW 3000-4000-6500K | 80 |  | ON-OFF | IP20 |  | https://files.ledsc4.com/main-photo/DE-0143-NEG | [5 empty] | https://files.ledsc4.com/imc/DE-0143-NEG.html | https://files.ledsc4.com/el/DE-0143-NEG.html | [7 empty] | RETILAP-DECORATIVE | FX-LED-I
60-E001-34-EH | V0 | Oui | Réverbère | 8445386783000 | Lyon Module | Outdoor | 5 | 100-240V ~ 50/60Hz | https://files.ledsc4.com/ft2/fr/60-E001-34-EH.html | RÉVERBÈRE IP66 LYON MODULE LED 55W SW 2700-3200-4000K DALI-2 GRIS 4741LM | LedsC4 Lyon Module 60-E001-34-EH Réverbère à usage extérieur pour un éclairage général. Matière de la structure: Aluminium. Finition structure: Gris. Matière du diffuseur: Polycarbonate. Finition diffuseur: Opale. Protection contre les rayons ultraviolets. Garantie: 5 Ans. Poids net du produit (kg): 3.9 Largeur ou diamètre du produit (mm): 126 Hauteur du produit (mm): 940 Classe 1. IP: IP66. IK: IK10. LED. Nombre de douilles ou LED: 1. Marque du Driver: INVENTRONICS. Puissance maximale de la source lumineuse: 48.5W. Température de couleur: SW 2700-3200-4000K. Indice de rendu des couleurs: 80. Steps Mac Adam: 3. Durée de vie en heures: 50.000h L80B20. Facteur UGR: 14.5. Risque photobiologique: RG0. % de Flickering: &lt;5%. Flux réel (lm): 4741. Lm/W réels: 86. Plage de tension/fréquence: 90-305V, 50-60Hz. Tension: 3. Température de couleur: SW 2700-3200-4000K. Indice de rendu des couleurs: 80. Steps Mac Adam: 3. Durée de vie en heures: 50.000h L80B20. Facteur UGR: 14.5. Risque photobiologique: RG0. Flux réel (lm): 4741. Lm/W réels: 86. Tension: 3. Appareillage fourni: Oui. Puissance totale: 55. Facteur de puissance: 0.98. Appareillage réglable fourni: DALI-2. | 9405119090 | Aluminium, Polycarbonate | Gris, Opale |  | 126 | 940 |  |  | Oui | G | 1 | 4,75 | 4,75 | 3,9 | 0,046 | 0,046 | 1390 | 180 | 185 | [15 empty] | 55 |  | 4741 | SW 2700-3200-4000K | 80 |  | DALI-2 | IP66 | IK10 | https://files.ledsc4.com/main-photo/60-E001-34-EH | [5 empty] | https://files.ledsc4.com/imc/60-E001-34-EH.html | https://files.ledsc4.com/el/60-E001-34-EH.html | https://files.ledsc4.com/fm/60-E001-34-EH.html |  |  | https://files.ledsc4.com/3d/60-E001-34-EH.html | https://files.ledsc4.com/ies/60-E001-34-EH.html | https://files.ledsc4.com/ldt/60-E001-34-EH.html |  | RETILAP-BALIZA | FX-LED-I |  |  |  | Lyon Lampost Module
AP51-3PX8MPBB14 | V0 | Oui | Encastrables au plafond | 8445386741598 | Ecofit Plus 60 x 60 | Architectural | 5 | 40VDC/max.750mA | https://files.ledsc4.com/ft2/fr/AP51-3PX8MPBB14.html | ENCASTRABLES AU PLAFOND ECOFIT PLUS 60 X 60 LED 27.7W 4000K CRI 80 95.5º BLANC | LedsC4 Ecofit Plus 60 x 60 AP51-3PX8MPBB14 Encastrables au plafond à usage intérieur Matière de la structure: Acier. Finition structure: Blanc. Matière du diffuseur: Méthacrylate. Finition diffuseur: MICROPRISMA. Garantie: 5 Ans. Poids net du produit (kg): 2.15 Longueur du produit (mm): 595 Largeur ou diamètre du produit (mm): 595 Hauteur du produit (mm): 15 Classe 3. Luminaire non adapté pour être recouvert de matériaux isolants. IP: IP40. LED. Nombre de douilles ou LED: 1. Marque de la LED: SAMSUNG. Puissance maximale de la source lumineuse: 27.7W. Température de couleur: 4000K. Indice de rendu des couleurs: 80. Steps Mac Adam: 3. Durée de vie en heures: 50.000h L80B10. Facteur UGR: 15.6. Risque photobiologique: RG1. Flux réel (lm): 3490. Lm/W réels: 126. Tension: 19.8. Appareillage fourni: Non, mais il est nécessaire. Puissance totale: 27.7. Facteur de puissance: 0.95. | 9405119090 | Acier, Méthacrylate | Blanc, MICROPRISMA | 595 | 595 | 15 |  |  | Oui | C | 5 | 2,62 | 13,1 | 2,15 | 0,02 | 0,1 | 610 | 710 | 40 | [15 empty] | 27,7 |  | 3490 | 4000K | 80 |  |  | IP40 |  | https://files.ledsc4.com/main-photo/AP51-3PX8MPBB14 |  |  |  | https://files.ledsc4.com/detail-photo/1/AP51-3PX8MPBB14 |  | https://files.ledsc4.com/imc/AP51-3PX8MPBB14.html | https://files.ledsc4.com/el/AP51-3PX8MPBB14.html | https://files.ledsc4.com/fm/AP51-3PX8MPBB14.html |  | https://files.ledsc4.com/ft3/fr/AP51-3PX8MPBB14.html | https://files.ledsc4.com/3d/AP51-3PX8MPBB14.html | https://files.ledsc4.com/ies/AP51-3PX8MPBB14.html | https://files.ledsc4.com/ldt/AP51-3PX8MPBB14.html |  | RETILAP-DECORATIVE | DW-LED-III |  |  |  | Ecofit Plus 59.5cm x 59.5cm
AP52-3PW8MPOS14 | V0 | Oui | Encastrables au plafond | 8445386741550 | Ecofit Plus 119,5 x 29,5 | Architectural | 5 | 220-240V/50-60Hz | https://files.ledsc4.com/ft2/fr/AP52-3PW8MPOS14.html | ENCASTRABLES AU PLAFOND ECOFIT PLUS 119,5 X 29,5 LED 30.7W 3000K CRI 80 95.5º O | LedsC4 Ecofit Plus 119,5 x 29,5 AP52-3PW8MPOS14 Encastrables au plafond à usage intérieur Matière de la structure: Acier. Finition structure: Blanc. Matière du diffuseur: Méthacrylate. Finition diffuseur: MICROPRISMA. Garantie: 5 Ans. Poids net du produit (kg): 2.78 Longueur du produit (mm): 1195 Largeur ou diamètre du produit (mm): 295 Hauteur du produit (mm): 15 Classe 2. Luminaire non adapté pour être recouvert de matériaux isolants. IP: IP40. LED. Nombre de douilles ou LED: 1. Marque de la LED: SAMSUNG. Marque du Driver: PHILIPS. Puissance maximale de la source lumineuse: 27.7W. Température de couleur: 3000K. Indice de rendu des couleurs: 80. Steps Mac Adam: 3. Durée de vie en heures: 50.000h L80B10. Facteur UGR: 15.7. Risque photobiologique: RG1. % de Flickering: &lt;1%. Flux réel (lm): 3350. Lm/W réels: 109. Plage de tension/fréquence: 220-240V/50-60Hz. Tension: 39. Appareillage fourni: Oui. Puissance totale: 30.7. Facteur de puissance: 0.96. Appareillage réglable fourni: ON-OFF. | 9405119090 | Acier, Méthacrylate | Blanc, MICROPRISMA | 1195 | 295 | 15 |  |  | Oui | C | 5 | 3,43 | 17,15 | 2,78 | 0,032 | 0,16 | 1240 | 390 | 50 | [15 empty] | 30,7 |  | 3350 | 3000K | 80 |  | ON-OFF | IP40 |  | https://files.ledsc4.com/main-photo/AP52-3PW8MPOS14 | https://files.ledsc4.com/ambience-photo/1/AP52-3PW8MPOS14 |  |  |  |  | https://files.ledsc4.com/imc/AP52-3PW8MPOS14.html | https://files.ledsc4.com/el/AP52-3PW8MPOS14.html | https://files.ledsc4.com/fm/AP52-3PW8MPOS14.html |  | https://files.ledsc4.com/ft3/fr/AP52-3PW8MPOS14.html | https://files.ledsc4.com/3d/AP52-3PW8MPOS14.html | https://files.ledsc4.com/ies/AP52-3PW8MPOS14.html | https://files.ledsc4.com/ldt/AP52-3PW8MPOS14.html |  | RETILAP-DECORATIVE | DW-LED-II |  |  |  | Ecofit Plus 119.5cm x 29.5cm
TC-0007-NEG | V0 | Oui | Encastrables au plafond | 8445386782744 | Jet Ø220mm | Forlight | 5 | 100-240V ~ 50/60Hz | https://files.ledsc4.com/ft2/fr/TC-0007-NEG.html | ENCASTRABLES AU PLAFOND JET Ø220MM LED 29.5W 4000K ON-OFF NOIR IN IP20 / OUT IP | LedsC4 Jet Ø220mm TC-0007-NEG Encastrables au plafond à usage intérieur pour éclairer vers le bas. Matière de la structure: Aluminium. Finition structure: Noir. Matière du diffuseur: Polystyrène. Finition diffuseur: Blanc opale. Garantie: 5 Ans. Poids net du produit (kg): 0.77 Largeur ou diamètre du produit (mm): 220 Hauteur du produit (mm): 67 Ø de l&#039;orifice pour l&#039;encastrement (mm): 205 Épaisseur de plafond admise: 0-25 Classe 2. Luminaire non adapté pour être recouvert de matériaux isolants. Essai au fil incandescent: 750. IP: IN IP20 / OUT IP54. LED. Nombre de douilles ou LED: 1. Puissance maximale de la source lumineuse: 27.5W. Température de couleur: 4000K. Indice de rendu des couleurs: 80. Steps Mac Adam: 5. Durée de vie en heures: 36.000h L70B30. Facteur UGR: 23.0. Risque photobiologique: RG0. Flux réel (lm): 2042. Flux nominal (lm): 3300. Lm/W réels: 69. Plage de tension/fréquence: 100-240/50-60Hz. Tension: 3. Appareillage fourni: Oui. Puissance totale: 29.5. Facteur de puissance: 0.90. Appareillage réglable fourni: ON-OFF. | 9405119090 | Aluminium, Polystyrène | Noir, Blanc opale |  | 220 | 67 |  | 1xLED 27.5 3300.00 lm | Oui | E | 20 | 0,94 | 18,8 | 0,77 | 0,004 | 0,08 | 230 | 230 | 77 | [15 empty] | 29,5 | 3300,00 | 2042 | 4000K | 80 | SPOT+HONEYCOMB | ON-OFF | IN IP20 / OUT IP54 |  | https://files.ledsc4.com/main-photo/TC-0007-NEG | [5 empty] | https://files.ledsc4.com/imc/TC-0007-NEG.html | https://files.ledsc4.com/el/TC-0007-NEG.html | https://files.ledsc4.com/fm/TC-0007-NEG.html |  |  |  | https://files.ledsc4.com/ies/TC-0007-NEG.html | https://files.ledsc4.com/ldt/TC-0007-NEG.html |  | RETILAP-DOWNLIGHT | DW-LED-II
DE-0240-NEG | V0 | Oui | Applique murale | 8445386824130 | Sfera Triplex | Forlight | 5 | 100-240V ~ 50/60Hz | https://files.ledsc4.com/ft2/fr/DE-0240-NEG.html | APPLIQUE MURALE SFERA TRIPLEX G9 18W NOIR | LedsC4 Sfera Triplex DE-0240-NEG Applique murale Matière de la structure: Acier, Aluminium. Finition structure: Noir. Matière du diffuseur: Verre. Finition diffuseur: OPAL. Garantie: 5 Ans. Poids net du produit (kg): 1.23 Largeur ou diamètre du produit (mm): 585 Hauteur du produit (mm): 172 Sortie du produit (mm): 175 Classe 2. IP: IP44. Puissance totale: 18. | 9405199090 | Acier, Aluminium, Verre | Noir, OPAL |  | 585 | 172 | 175 |  | Non | NA EPREL | 4 | 1,75 | 7 | 1,23 | 0,018 | 0,072 | 670 | 150 | 170 | [15 empty] | 18 | [6 empty] | IP44 |  | https://files.ledsc4.com/main-photo/DE-0240-NEG |  |  |  | https://files.ledsc4.com/detail-photo/1/DE-0240-NEG | https://files.ledsc4.com/detail-photo/2/DE-0240-NEG | https://files.ledsc4.com/imc/DE-0240-NEG.html |  | https://files.ledsc4.com/fm/DE-0240-NEG.html |  |  |  | https://files.ledsc4.com/ies/DE-0240-NEG.html | https://files.ledsc4.com/ldt/DE-0240-NEG.html |  | RETILAP-DECORATIVE | FX-INC-II
DE-0203-NAT | V0 | Oui | Suspension | 8445386823560 | Korg Ø500mm | Forlight | 2 | 100-240V ~ 50/60Hz | https://files.ledsc4.com/ft2/fr/DE-0203-NAT.html | SUSPENSION KORG Ø500MM E27 15W BOIS BLOND NOIR | LedsC4 Korg Ø500mm DE-0203-NAT Suspension à usage intérieur Matière de la structure: Acier, Bois, Corde. Finition structure: Bois blond, Noir. Garantie: 2 Ans. Poids net du produit (kg): 1.4 Largeur ou diamètre du produit (mm): 500 Hauteur du produit (mm): 1378 Classe 1. IP: IP20. Appareillage fourni: No. Puissance totale: 15. | 9405199090 | Acier, Bois, Corde, Corde | Bois blond, Noir |  | 500 | 1378 |  |  | Non | NA EPREL | 1 | 2,5 | 2,5 | 1,4 | 0,045 | 0,045 | 530 | 530 | 160 | [15 empty] | 15 | [6 empty] | IP20 |  | https://files.ledsc4.com/main-photo/DE-0203-NAT | https://files.ledsc4.com/ambience-photo/1/DE-0203-NAT |  |  | https://files.ledsc4.com/detail-photo/1/DE-0203-NAT | https://files.ledsc4.com/detail-photo/2/DE-0203-NAT | https://files.ledsc4.com/imc/DE-0203-NAT.html |  | https://files.ledsc4.com/fm/DE-0203-NAT.html |  |  |  | https://files.ledsc4.com/ies/DE-0203-NAT.html | https://files.ledsc4.com/ldt/DE-0203-NAT.html |  | RETILAP-DECORATIVE | FX-INC-I
DE-0204-NAT | V0 | Oui | Lampadaire | 8445386823577 | Korg | Forlight | 2 | 100-240V ~ 50/60Hz | https://files.ledsc4.com/ft2/fr/DE-0204-NAT.html | LAMPADAIRE KORG E27 15W BOIS BLOND NOIR | LedsC4 Korg DE-0204-NAT Lampadaire à usage intérieur Matière de la structure: Acier, Bois, Corde. Finition structure: Bois blond, Noir. Garantie: 2 Ans. Poids net du produit (kg): 6.9 Longueur du produit (mm): 400 Largeur ou diamètre du produit (mm): 545 Hauteur du produit (mm): 1515 Classe 2. IP: IP20. Appareillage fourni: No. Puissance totale: 15. | 9405299090 | Acier, Bois, Corde, Corde | Bois blond, Noir | 400 | 545 | 1515 |  |  | Non | NA EPREL | 1 | 7,8 | 7,8 | 6,9 | 0,047 | 0,047 | 440 | 180 | 590 | [15 empty] | 15 | [6 empty] | IP20 |  | https://files.ledsc4.com/main-photo/DE-0204-NAT | https://files.ledsc4.com/ambience-photo/1/DE-0204-NAT |  |  | https://files.ledsc4.com/detail-photo/1/DE-0204-NAT | https://files.ledsc4.com/detail-photo/2/DE-0204-NAT | https://files.ledsc4.com/imc/DE-0204-NAT.html |  | https://files.ledsc4.com/fm/DE-0204-NAT.html |  |  |  | https://files.ledsc4.com/ies/DE-0204-NAT.html | https://files.ledsc4.com/ldt/DE-0204-NAT.html |  | RETILAP-DECORATIVE | PR-INC-II
PX-0616-NEG | V0 | Oui | Applique murale | 8445386813998 | Novaré | DIY | 5 | Solar | https://files.ledsc4.com/ft2/fr/PX-0616-NEG.html | APPLIQUE MURALE IP54 NOVARÉ LED 8W 4000K NOIR 1000 | LedsC4 Novaré PX-0616-NEG Applique murale à usage extérieur Mètres de câble fournis: 1,8m. Source lumineuse orientable. Matière de la structure: ABS. Finition structure: Noir. Matière du diffuseur: Polycarbonate. Finition diffuseur: Transparent. Protection contre les rayons ultraviolets. Garantie: 5 Ans. Poids net du produit (kg): 0.52 Longueur du produit (mm): 165 Largeur ou diamètre du produit (mm): 180 Hauteur du produit (mm): 80 Classe 3. IP: IP54. IK: IK08. LED. Nombre de douilles ou LED: 1. Puissance maximale de la source lumineuse: 8W. Température de couleur: 4000K. Indice de rendu des couleurs: 80. Steps Mac Adam: 3. Durée de vie en heures: 36.000h L70B30. Risque photobiologique: RG1. Flux nominal (lm): 1000. Tension: 3. Appareillage fourni: Oui. Puissance totale: 8. | 9405114090 | ABS, Polycarbonate | Noir, Transparent | 165 | 180 | 80 |  | 1xLED 8 1000 lm | Oui | NA EPREL | 20 | 0,7 | 14 | 0,52 | 0,003 | 0,06 | 255 | 50 | 180 | [15 empty] | 8 | 1000 |  | 4000K | 80 |  |  | IP54 | IK08 | https://files.ledsc4.com/main-photo/PX-0616-NEG | https://files.ledsc4.com/ambience-photo/1/PX-0616-NEG |  |  | https://files.ledsc4.com/detail-photo/1/PX-0616-NEG | https://files.ledsc4.com/detail-photo/2/PX-0616-NEG | https://files.ledsc4.com/imc/PX-0616-NEG.html | [8 empty] | RETILAP-SOLAR | FX-LED-II
DE-0176-ESP | V0 | Oui | Salle de bains | 8445386825069 | Lizz Round | Forlight | 3 | 220-240V/50-60Hz | https://files.ledsc4.com/ft2/fr/DE-0176-ESP.html | MIROIR LIZZ ROUND LED 21W 4000K ON-OFF MIRROR 2610 | LedsC4 Lizz Round DE-0176-ESP Salle de bains à usage intérieur Matière de la structure: Verre. Finition structure: Mirror. Garantie: 3 Ans. Poids net du produit (kg): 4.33 Largeur ou diamètre du produit (mm): 600 Sortie du produit (mm): 35 Classe 2. IP: IP44. LED. Nombre de douilles ou LED: 1. Puissance maximale de la source lumineuse: 19W. Température de couleur: 4000K. Indice de rendu des couleurs: 92. Steps Mac Adam: 3. Durée de vie en heures: 36.000h L70B30. Facteur UGR: 14.0. Risque photobiologique: RG0. % de Flickering: &lt;5%. Flux réel (lm): 1322. Flux nominal (lm): 2610. Lm/W réels: 63. Plage de tension/fréquence: 220-240V/50-60Hz. Tension: 3. Appareillage fourni: Oui. Puissance totale: 21. Facteur de puissance: 0.9. Appareillage réglable fourni: ON-OFF. | 7009910090 | Verre | Mirror |  | 600 |  | 35 | 1xLED 19 2610 lm | Oui | D | 1 | 5,26 | 5,26 | 4,33 | 0,032 | 0,032 | 655 | 75 | 655 | [15 empty] | 21 | 2610 | 1322 | 4000K | 92 | SPOT+HONEYCOMB | ON-OFF | IP44 |  | https://files.ledsc4.com/main-photo/DE-0176-ESP | https://files.ledsc4.com/ambience-photo/1/DE-0176-ESP |  |  | https://files.ledsc4.com/detail-photo/1/DE-0176-ESP | https://files.ledsc4.com/detail-photo/2/DE-0176-ESP | https://files.ledsc4.com/imc/DE-0176-ESP.html | https://files.ledsc4.com/el/DE-0176-ESP.html | https://files.ledsc4.com/fm/DE-0176-ESP.html |  |  |  | https://files.ledsc4.com/ies/DE-0176-ESP.html | https://files.ledsc4.com/ldt/DE-0176-ESP.html |  | RETILAP-DECORATIVE | FX-LED-II
DE-0177-ESP | V0 | Oui | Salle de bains | 8445386825076 | Lizz Rectangular | Forlight | 3 | 220-240V/50-60Hz | https://files.ledsc4.com/ft2/fr/DE-0177-ESP.html | MIROIR LIZZ RECTANGULAR LED 21W 4000K ON-OFF MIRROR 2610 | LedsC4 Lizz Rectangular DE-0177-ESP Salle de bains à usage intérieur Matière de la structure: Verre. Finition structure: Mirror. Garantie: 3 Ans. Poids net du produit (kg): 4.15 Largeur ou diamètre du produit (mm): 450 Hauteur du produit (mm): 600 Sortie du produit (mm): 35 Classe 2. IP: IP44. LED. Nombre de douilles ou LED: 1. Puissance maximale de la source lumineuse: 19W. Température de couleur: 4000K. Indice de rendu des couleurs: 92. Steps Mac Adam: 3. Durée de vie en heures: 36.000h L70B30. Facteur UGR: 13.0. Risque photobiologique: RG0. % de Flickering: &lt;5%. Flux réel (lm): 954. Flux nominal (lm): 2610. Lm/W réels: 45. Plage de tension/fréquence: 220-240V/50-60Hz. Tension: 3. Appareillage fourni: Oui. Puissance totale: 21. Facteur de puissance: 0.9. Appareillage réglable fourni: ON-OFF. | 7009910090 | Verre | Mirror |  | 450 | 600 | 35 | 1xLED 19 2610 lm | Oui | D | 1 | 4,97 | 4,97 | 4,15 | 0,025 | 0,025 | 655 | 75 | 510 | [15 empty] | 21 | 2610 | 954 | 4000K | 92 | SPOT+HONEYCOMB | ON-OFF | IP44 |  | https://files.ledsc4.com/main-photo/DE-0177-ESP |  |  |  | https://files.ledsc4.com/detail-photo/1/DE-0177-ESP | https://files.ledsc4.com/detail-photo/2/DE-0177-ESP | https://files.ledsc4.com/imc/DE-0177-ESP.html | https://files.ledsc4.com/el/DE-0177-ESP.html | https://files.ledsc4.com/fm/DE-0177-ESP.html |  |  |  | https://files.ledsc4.com/ies/DE-0177-ESP.html | https://files.ledsc4.com/ldt/DE-0177-ESP.html |  | RETILAP-DECORATIVE | FX-LED-II
DE-0178-ESP | V0 | Oui | Salle de bains | 8445386825083 | Lizz Rectangular | Forlight | 3 | 220-240V/50-60Hz | https://files.ledsc4.com/ft2/fr/DE-0178-ESP.html | MIROIR LIZZ RECTANGULAR LED 29W 4000K ON-OFF MIRROR 3604 | LedsC4 Lizz Rectangular DE-0178-ESP Salle de bains à usage intérieur Matière de la structure: Verre. Finition structure: Mirror. Garantie: 3 Ans. Poids net du produit (kg): 7.02 Largeur ou diamètre du produit (mm): 800 Hauteur du produit (mm): 600 Sortie du produit (mm): 35 Classe 2. IP: IP44. LED. Nombre de douilles ou LED: 1. Puissance maximale de la source lumineuse: 26W. Température de couleur: 4000K. Indice de rendu des couleurs: 92. Steps Mac Adam: 3. Durée de vie en heures: 36.000h L70B30. Facteur UGR: 11.7. Risque photobiologique: RG0. % de Flickering: &lt;5%. Flux réel (lm): 1143. Flux nominal (lm): 3604. Lm/W réels: 39. Plage de tension/fréquence: 220-240V/50-60Hz. Tension: 3. Appareillage fourni: Oui. Puissance totale: 29. Facteur de puissance: 0.9. Appareillage réglable fourni: ON-OFF. | 7009910090 | Verre | Mirror |  | 800 | 600 | 35 | 1xLED 26 3604 lm | Oui | D | 1 | 8,18 | 8,18 | 7,02 | 0,043 | 0,043 | 855 | 75 | 665 | [15 empty] | 29 | 3604 | 1143 | 4000K | 92 | SPOT+HONEYCOMB | ON-OFF | IP44 |  | https://files.ledsc4.com/main-photo/DE-0178-ESP |  |  |  | https://files.ledsc4.com/detail-photo/1/DE-0178-ESP | https://files.ledsc4.com/detail-photo/2/DE-0178-ESP | https://files.ledsc4.com/imc/DE-0178-ESP.html | https://files.ledsc4.com/el/DE-0178-ESP.html | https://files.ledsc4.com/fm/DE-0178-ESP.html |  |  |  | https://files.ledsc4.com/ies/DE-0178-ESP.html | https://files.ledsc4.com/ldt/DE-0178-ESP.html |  | RETILAP-DECORATIVE | FX-LED-II
DE-0217-ESP | V0 | Oui | Salle de bains | 8445386824925 | ZICO | Forlight | 5 | 220-240V/50-60Hz | https://files.ledsc4.com/ft2/fr/DE-0217-ESP.html | MIROIR ZICO LED 21W 4000K ON-OFF MIRROR 2610 | LedsC4 ZICO DE-0217-ESP Salle de bains à usage intérieur Matière de la structure: Verre. Finition structure: Mirror. Garantie: 5 Ans. Poids net du produit (kg): 4.15 Largeur ou diamètre du produit (mm): 450 Hauteur du produit (mm): 600 Sortie du produit (mm): 35 Classe 2. IP: IP44. LED. Nombre de douilles ou LED: 1. Puissance maximale de la source lumineuse: 19W. Température de couleur: 4000K. Indice de rendu des couleurs: 92. Steps Mac Adam: 3. Durée de vie en heures: 36.000h L70B30. Facteur UGR: 13.0. Risque photobiologique: RG0. % de Flickering: &lt;5%. Flux réel (lm): 954. Flux nominal (lm): 2610. Lm/W réels: 45. Plage de tension/fréquence: 220-240V/50-60Hz. Tension: 3. Appareillage fourni: Oui. Puissance totale: 21. Facteur de puissance: 0.90. Appareillage réglable fourni: ON-OFF. | 7009910090 | Verre | Mirror |  | 450 | 600 | 35 | 1xLED 19 2610 lm | Oui | D | 1 | 4,91 | 4,91 | 4,15 | 0,025 | 0,025 | 655 | 75 | 510 | [15 empty] | 21 | 2610 | 954 | 4000K | 92 | SPOT+HONEYCOMB | ON-OFF | IP44 |  | https://files.ledsc4.com/main-photo/DE-0217-ESP | https://files.ledsc4.com/ambience-photo/1/DE-0217-ESP |  |  | https://files.ledsc4.com/detail-photo/1/DE-0217-ESP | https://files.ledsc4.com/detail-photo/2/DE-0217-ESP | https://files.ledsc4.com/imc/DE-0217-ESP.html | https://files.ledsc4.com/el/DE-0217-ESP.html | https://files.ledsc4.com/fm/DE-0217-ESP.html |  |  |  | https://files.ledsc4.com/ies/DE-0217-ESP.html | https://files.ledsc4.com/ldt/DE-0217-ESP.html |  | RETILAP-DECORATIVE | FX-LED-II
DE-0218-ESP | V0 | Oui | Salle de bains | 8445386824932 | ZICO | Forlight | 5 | 220-240V/50-60Hz | https://files.ledsc4.com/ft2/fr/DE-0218-ESP.html | MIROIR ZICO LED 29W 4000K ON-OFF MIRROR 3604 | LedsC4 ZICO DE-0218-ESP Salle de bains à usage intérieur Matière de la structure: Verre. Finition structure: Mirror. Garantie: 5 Ans. Poids net du produit (kg): 6.92 Largeur ou diamètre du produit (mm): 800 Hauteur du produit (mm): 600 Sortie du produit (mm): 35 Classe 2. IP: IP44. LED. Nombre de douilles ou LED: 1. Puissance maximale de la source lumineuse: 26W. Température de couleur: 4000K. Indice de rendu des couleurs: 92. Steps Mac Adam: 3. Durée de vie en heures: 36.000h L70B30. Facteur UGR: 11.7. Risque photobiologique: RG0. % de Flickering: &lt;5%. Flux réel (lm): 1143. Flux nominal (lm): 3604. Lm/W réels: 39. Plage de tension/fréquence: 220-240V/50-60Hz. Tension: 3. Appareillage fourni: Oui. Puissance totale: 29. Facteur de puissance: 0.90. Appareillage réglable fourni: ON-OFF. | 7009910090 | Verre | Mirror |  | 800 | 600 | 35 | 1xLED 26 3604 lm | Oui | D | 1 | 8,14 | 8,14 | 6,92 | 0,042 | 0,042 | 855 | 75 | 655 | [15 empty] | 29 | 3604 | 1143 | 4000K | 92 | SPOT+HONEYCOMB | ON-OFF | IP44 |  | https://files.ledsc4.com/main-photo/DE-0218-ESP |  |  |  | https://files.ledsc4.com/detail-photo/1/DE-0218-ESP |  | https://files.ledsc4.com/imc/DE-0218-ESP.html | https://files.ledsc4.com/el/DE-0218-ESP.html | https://files.ledsc4.com/fm/DE-0218-ESP.html |  |  |  | https://files.ledsc4.com/ies/DE-0218-ESP.html | https://files.ledsc4.com/ldt/DE-0218-ESP.html |  | RETILAP-DECORATIVE | FX-LED-II
DE-0175-NEG | V0 | Oui | Lampe ajustable | 8445386824994 | ZENIT | Forlight | 3 | 220-240V/50-60Hz | https://files.ledsc4.com/ft2/fr/DE-0175-NEG.html | LAMPE AJUSTABLE ZENIT LED 7.2W SW 3000-4000-6500K ON-OFF NOIR 576LM | LedsC4 ZENIT DE-0175-NEG Lampe ajustable Source lumineuse orientable. Matière de la structure: ABS. Finition structure: Noir. Matière du diffuseur: Polycarbonate. Finition diffuseur: OPAL. Garantie: 3 Ans. Poids net du produit (kg): 0.92 Longueur du produit (mm): 310 Largeur ou diamètre du produit (mm): 120 Hauteur du produit (mm): 360 Classe 2. IP: IP20. LED. Nombre de douilles ou LED: 1. Puissance maximale de la source lumineuse: 5.3W. Température de couleur: SW 3000-4000-6500K. Indice de rendu des couleurs: 80. Steps Mac Adam: 5. Durée de vie en heures: 36.000h L70B30. Facteur UGR: 22.1. Risque photobiologique: RG0. Flux réel (lm): 576. Flux nominal (lm): 690. Lm/W réels: 80. Plage de tension/fréquence: 220-240V / 50-60Hz. Tension: 3. Température de couleur: SW 3000-4000-6500K. Indice de rendu des couleurs: 80. Steps Mac Adam: 5. Durée de vie en heures: 36.000h L70B30. Facteur UGR: 22.1. Risque photobiologique: RG0. Flux réel (lm): 576. Flux nominal (lm): 690. Lm/W réels: 80. Tension: 3. Appareillage fourni: Oui. Puissance totale: 7.2. Facteur de puissance: 0.74. Appareillage réglable fourni: ON-OFF. | 9405214000 | ABS, Polycarbonate | Noir, OPAL | 310 | 120 | 360 |  | 1xLED 5.3 690 lm | Oui | F | 8 | 1,36 | 10,88 | 0,92 | 0,013 | 0,104 | 240 | 125 | 375 | [15 empty] | 7,2 | 690 | 576 | SW 3000-4000-6500K | 80 | SPOT+HONEYCOMB | ON-OFF | IP20 |  | https://files.ledsc4.com/main-photo/DE-0175-NEG | https://files.ledsc4.com/ambience-photo/1/DE-0175-NEG |  |  | https://files.ledsc4.com/detail-photo/1/DE-0175-NEG | https://files.ledsc4.com/detail-photo/2/DE-0175-NEG | https://files.ledsc4.com/imc/DE-0175-NEG.html | https://files.ledsc4.com/el/DE-0175-NEG.html | https://files.ledsc4.com/fm/DE-0175-NEG.html |  |  |  | https://files.ledsc4.com/ies/DE-0175-NEG.html | https://files.ledsc4.com/ldt/DE-0175-NEG.html |  | RETILAP-DECORATIVE | FX-LED-II
DE-0162-BLA | V0 | Oui | Série de projecteurs | 8445386821917 | Artic Double | DIY | 5 | 220-240V/50-60Hz | https://files.ledsc4.com/ft2/fr/DE-0162-BLA.html | SÉRIE DE PROJECTEURS ARTIC DOUBLE LED 11.4W 4000K ON-OFF BLANC 698LM | LedsC4 Artic Double DE-0162-BLA Série de projecteurs Le module optique peut facilement tourner 360º. Matière de la structure: ABS, Acier. Finition structure: Blanc. Matière du diffuseur: Polycarbonate. Finition diffuseur: OPAL. Garantie: 5 Ans. Poids net du produit (kg): 0.43 Largeur ou diamètre du produit (mm): 300 Hauteur du produit (mm): 110 Sortie du produit (mm): 145 Classe 1. IP: IP20. LED. Nombre de douilles ou LED: 2. Puissance maximale de la source lumineuse: 4.8W. Température de couleur: 4000K. Indice de rendu des couleurs: 80. Steps Mac Adam: 3. Durée de vie en heures: 36.000h L70B30. Facteur UGR: 25.8. Risque photobiologique: RG0. Flux réel (lm): 698. Flux nominal (lm): 1400. Lm/W réels: 61. Plage de tension/fréquence: 220-240/50-60Hz. Tension: 3. Appareillage fourni: Oui. Puissance totale: 11.4. Facteur de puissance: 0.59. Appareillage réglable fourni: ON-OFF. | 9405119090 | ABS, Acier, Polycarbonate | Blanc, OPAL |  | 300 | 110 | 145 | 2xLED 4.8 1400 lm | Oui | D | 12 | 0,65 | 7,8 | 0,43 | 0,006 | 0,072 | 160 | 100 | 320 | [15 empty] | 11,4 | 1400 | 698 | 4000K | 80 | HORIZONTAL | ON-OFF | IP20 |  | https://files.ledsc4.com/main-photo/DE-0162-BLA | https://files.ledsc4.com/ambience-photo/1/DE-0162-BLA |  |  | https://files.ledsc4.com/detail-photo/1/DE-0162-BLA | https://files.ledsc4.com/detail-photo/2/DE-0162-BLA | https://files.ledsc4.com/imc/DE-0162-BLA.html | https://files.ledsc4.com/el/DE-0162-BLA.html | https://files.ledsc4.com/fm/DE-0162-BLA.html |  |  |  | https://files.ledsc4.com/ies/DE-0162-BLA.html | https://files.ledsc4.com/ldt/DE-0162-BLA.html |  | RETILAP-DECORATIVE | FX-LED-I
DE-0163-BLA | V0 | Oui | Série de projecteurs | 8445386821931 | Artic Triplex | DIY | 5 | 220-240V/50-60Hz | https://files.ledsc4.com/ft2/fr/DE-0163-BLA.html | SÉRIE DE PROJECTEURS ARTIC TRIPLEX LED 17.1W 4000K ON-OFF BLANC 1047LM | LedsC4 Artic Triplex DE-0163-BLA Série de projecteurs Le module optique peut facilement tourner 360º. Matière de la structure: ABS, Acier. Finition structure: Blanc. Matière du diffuseur: Polycarbonate. Finition diffuseur: OPAL. Garantie: 5 Ans. Poids net du produit (kg): 0.6 Largeur ou diamètre du produit (mm): 500 Hauteur du produit (mm): 110 Sortie du produit (mm): 145 Classe 1. IP: IP20. LED. Nombre de douilles ou LED: 3. Puissance maximale de la source lumineuse: 4.8W. Température de couleur: 4000K. Indice de rendu des couleurs: 80. Steps Mac Adam: 3. Durée de vie en heures: 36.000h L70B30. Facteur UGR: 25.8. Risque photobiologique: RG0. Flux réel (lm): 1047. Flux nominal (lm): 2100. Lm/W réels: 61. Plage de tension/fréquence: 220-240/50-60Hz. Tension: 3. Appareillage fourni: Oui. Puissance totale: 17.1. Facteur de puissance: 0.59. Appareillage réglable fourni: ON-OFF. | 9405119090 | ABS, Acier, Polycarbonate | Blanc, OPAL |  | 500 | 110 | 145 | 3xLED 4.8 2100 lm | Oui | D | 8 | 0,95 | 7,6 | 0,6 | 0,009 | 0,072 | 160 | 100 | 520 | [15 empty] | 17,1 | 2100 | 1047 | 4000K | 80 | HORIZONTAL | ON-OFF | IP20 |  | https://files.ledsc4.com/main-photo/DE-0163-BLA | https://files.ledsc4.com/ambience-photo/1/DE-0163-BLA |  |  | https://files.ledsc4.com/detail-photo/1/DE-0163-BLA | https://files.ledsc4.com/detail-photo/2/DE-0163-BLA | https://files.ledsc4.com/imc/DE-0163-BLA.html | https://files.ledsc4.com/el/DE-0163-BLA.html | https://files.ledsc4.com/fm/DE-0163-BLA.html |  |  |  | https://files.ledsc4.com/ies/DE-0163-BLA.html | https://files.ledsc4.com/ldt/DE-0163-BLA.html |  | RETILAP-DECORATIVE | FX-LED-I
DE-0159-NEG | V0 | Oui | Série de projecteurs | 8445386818832 | Cloc Double | DIY | 5 | 100-240V ~ 50/60Hz | https://files.ledsc4.com/ft2/fr/DE-0159-NEG.html | SÉRIE DE PROJECTEURS CLOC DOUBLE GU10 16W NOIR | LedsC4 Cloc Double DE-0159-NEG Série de projecteurs Le module optique peut facilement tourner 360º. Matière de la structure: Aluminium. Finition structure: Noir. Garantie: 5 Ans. Poids net du produit (kg): 0.47 Largeur ou diamètre du produit (mm): 300 Hauteur du produit (mm): 110 Sortie du produit (mm): 145 Classe 1. IP: IP20. Puissance totale: 16. | 9405199090 | Aluminium | Noir |  | 300 | 110 | 145 |  | Non | NA EPREL | 8 | 0,73 | 5,84 | 0,47 | 0,006 | 0,048 | 160 | 100 | 300 | [15 empty] | 16 | [6 empty] | IP20 |  | https://files.ledsc4.com/main-photo/DE-0159-NEG | https://files.ledsc4.com/ambience-photo/1/DE-0159-NEG |  |  | https://files.ledsc4.com/detail-photo/1/DE-0159-NEG | https://files.ledsc4.com/detail-photo/2/DE-0159-NEG | https://files.ledsc4.com/imc/DE-0159-NEG.html | [8 empty] | RETILAP-DECORATIVE | FX-INC-I
DE-0160-BLA | V0 | Oui | Série de projecteurs | 8445386818849 | Cloc Triplex | DIY | 5 | 100-240V ~ 50/60Hz | https://files.ledsc4.com/ft2/fr/DE-0160-BLA.html | SÉRIE DE PROJECTEURS CLOC TRIPLEX GU10 24W BLANC | LedsC4 Cloc Triplex DE-0160-BLA Série de projecteurs Le module optique peut facilement tourner 360º. Matière de la structure: Aluminium. Finition structure: Blanc. Garantie: 5 Ans. Poids net du produit (kg): 0.66 Largeur ou diamètre du produit (mm): 500 Hauteur du produit (mm): 110 Sortie du produit (mm): 145 Classe 1. IP: IP20. Puissance totale: 24. | 9405199090 | Aluminium | Blanc |  | 500 | 110 | 145 |  | Non | NA EPREL | 6 | 0,96 | 5,76 | 0,66 | 0,009 | 0,054 | 160 | 100 | 520 | [15 empty] | 24 | [6 empty] | IP20 |  | https://files.ledsc4.com/main-photo/DE-0160-BLA | https://files.ledsc4.com/ambience-photo/1/DE-0160-BLA |  |  | https://files.ledsc4.com/detail-photo/1/DE-0160-BLA | https://files.ledsc4.com/detail-photo/2/DE-0160-BLA | https://files.ledsc4.com/imc/DE-0160-BLA.html | [8 empty] | RETILAP-DECORATIVE | FX-INC-I
DE-0160-NEG | V0 | Oui | Série de projecteurs | 8445386818856 | Cloc Triplex | DIY | 5 | 100-240V ~ 50/60Hz | https://files.ledsc4.com/ft2/fr/DE-0160-NEG.html | SÉRIE DE PROJECTEURS CLOC TRIPLEX GU10 24W NOIR | LedsC4 Cloc Triplex DE-0160-NEG Série de projecteurs Le module optique peut facilement tourner 360º. Matière de la structure: Aluminium. Finition structure: Noir. Garantie: 5 Ans. Poids net du produit (kg): 0.66 Largeur ou diamètre du produit (mm): 500 Hauteur du produit (mm): 110 Sortie du produit (mm): 145 Classe 1. IP: IP20. Puissance totale: 24. | 9405199090 | Aluminium | Noir |  | 500 | 110 | 145 |  | Non | NA EPREL | 6 | 0,69 | 4,14 | 0,66 | 0,009 | 0,054 | 160 | 100 | 520 | [15 empty] | 24 | [6 empty] | IP20 |  | https://files.ledsc4.com/main-photo/DE-0160-NEG | https://files.ledsc4.com/ambience-photo/1/DE-0160-NEG |  |  | https://files.ledsc4.com/detail-photo/1/DE-0160-NEG | https://files.ledsc4.com/detail-photo/2/DE-0160-NEG | https://files.ledsc4.com/imc/DE-0160-NEG.html | [8 empty] | RETILAP-DECORATIVE | FX-INC-I
DE-0212-NAT | V0 | Oui | Lampe de table | 8445386823584 | Korg | Forlight | 2 | 100-240V ~ 50/60Hz | https://files.ledsc4.com/ft2/fr/DE-0212-NAT.html | LAMPE DE TABLE KORG E27 15W BOIS BLOND NOIR | LedsC4 Korg DE-0212-NAT Lampe de table à usage intérieur Matière de la structure: Acier, Bois, Corde. Finition structure: Bois blond, Noir. Garantie: 2 Ans. Poids net du produit (kg): 2.9 Longueur du produit (mm): 225 Largeur ou diamètre du produit (mm): 343 Hauteur du produit (mm): 540 Classe 2. IP: IP20. Appareillage fourni: No. Puissance totale: 15. | 9405299090 | Acier, Bois, Corde, Corde | Bois blond, Noir | 225 | 343 | 540 |  |  | Non | NA EPREL | 1 | 3,7 | 3,7 | 2,9 | 0,044 | 0,044 | 325 | 225 | 605 | [15 empty] | 15 | [6 empty] | IP20 |  | https://files.ledsc4.com/main-photo/DE-0212-NAT | https://files.ledsc4.com/ambience-photo/1/DE-0212-NAT |  |  | https://files.ledsc4.com/detail-photo/1/DE-0212-NAT | https://files.ledsc4.com/detail-photo/2/DE-0212-NAT | https://files.ledsc4.com/imc/DE-0212-NAT.html |  | https://files.ledsc4.com/fm/DE-0212-NAT.html |  |  |  | https://files.ledsc4.com/ies/DE-0212-NAT.html | https://files.ledsc4.com/ldt/DE-0212-NAT.html |  | RETILAP-DECORATIVE | PR-INC-II
DE-0168-BLA | V0 | Oui | Série de projecteurs | 8445386820361 | Logos Single | DIY | 5 | 220-240V/50-60Hz | https://files.ledsc4.com/ft2/fr/DE-0168-BLA.html | SÉRIE DE PROJECTEURS LOGOS SINGLE LED 4.2W 4000K ON-OFF BLANC | LedsC4 Logos Single DE-0168-BLA Série de projecteurs pour éclairer frontalement et vers le bas. Le module optique peut facilement tourner 360º. Matière de la structure: Acier. Finition structure: Blanc. Matière du diffuseur: Polycarbonate. Finition diffuseur: Prismatique. Garantie: 5 Ans. Poids net du produit (kg): 0.36 Largeur ou diamètre du produit (mm): 100 Hauteur du produit (mm): 112 Sortie du produit (mm): 156 Classe 1. IP: IP20. LED. Nombre de douilles ou LED: 1. Puissance maximale de la source lumineuse: 3.7W. Température de couleur: 4000K. Indice de rendu des couleurs: 80. Steps Mac Adam: 3. Durée de vie en heures: 36.000h L70B30. Facteur UGR: 27.0. Risque photobiologique: RG0. Flux nominal (lm): 420. Plage de tension/fréquence: 200-240/50-60Hz. Tension: 9. Appareillage fourni: Oui. Puissance totale: 4.2. Facteur de puissance: 0.50. Appareillage réglable fourni: ON-OFF. | 9405421000 | Acier, Polycarbonate | Blanc, Prismatique |  | 100 | 112 | 156 | 1xLED 3.7 420.00 lm | Oui | F | 24 | 0,46 | 11,04 | 0,36 | 0,002 | 0,048 | 120 | 120 | 90 | [15 empty] | 4,2 | 420,00 |  | 4000K | 80 | FLOOD | ON-OFF | IP20 |  | https://files.ledsc4.com/main-photo/DE-0168-BLA |  |  |  | https://files.ledsc4.com/detail-photo/1/DE-0168-BLA | https://files.ledsc4.com/detail-photo/2/DE-0168-BLA | https://files.ledsc4.com/imc/DE-0168-BLA.html | https://files.ledsc4.com/el/DE-0168-BLA.html | [7 empty] | RETILAP-DECORATIVE | FX-LED-I
DE-0169-BLA | V0 | Oui | Série de projecteurs | 8445386820385 | Logos Double | DIY | 5 | 220-240V/50-60Hz | https://files.ledsc4.com/ft2/fr/DE-0169-BLA.html | SÉRIE DE PROJECTEURS LOGOS DOUBLE LED 8.4W 4000K ON-OFF BLANC | LedsC4 Logos Double DE-0169-BLA Série de projecteurs pour éclairer frontalement et vers le bas. Le module optique peut facilement tourner 360º. Matière de la structure: Acier. Finition structure: Blanc. Matière du diffuseur: Polycarbonate. Finition diffuseur: Prismatique. Garantie: 5 Ans. Poids net du produit (kg): 0.7 Longueur du produit (mm): 365 Hauteur du produit (mm): 126 Sortie du produit (mm): 156 Classe 1. IP: IP20. LED. Nombre de douilles ou LED: 2. Puissance maximale de la source lumineuse: 3.7W. Température de couleur: 4000K. Indice de rendu des couleurs: 80. Steps Mac Adam: 3. Durée de vie en heures: 36.000h L70B30. Facteur UGR: 27.0. Risque photobiologique: RG0. Flux nominal (lm): 840. Plage de tension/fréquence: 200-240/50-60Hz. Tension: 9. Appareillage fourni: Oui. Puissance totale: 8.4. Facteur de puissance: 0.50. Appareillage réglable fourni: ON-OFF. | 9405421000 | Acier, Polycarbonate | Blanc, Prismatique | 365 |  | 126 | 156 | 2xLED 3.7 840.00 lm | Oui | F | 12 | 0,83 | 9,96 | 0,7 | 0,002 | 0,024 | 375 | 55 | 90 | [15 empty] | 8,4 | 840,00 |  | 4000K | 80 | FLOOD | ON-OFF | IP20 |  | https://files.ledsc4.com/main-photo/DE-0169-BLA | https://files.ledsc4.com/ambience-photo/1/DE-0169-BLA |  |  | https://files.ledsc4.com/detail-photo/1/DE-0169-BLA | https://files.ledsc4.com/detail-photo/2/DE-0169-BLA | https://files.ledsc4.com/imc/DE-0169-BLA.html | https://files.ledsc4.com/el/DE-0169-BLA.html | [7 empty] | RETILAP-DECORATIVE | FX-LED-I
DE-0169-NEG | V0 | Oui | Série de projecteurs | 8445386820392 | Logos Double | DIY | 5 | 220-240V/50-60Hz | https://files.ledsc4.com/ft2/fr/DE-0169-NEG.html | SÉRIE DE PROJECTEURS LOGOS DOUBLE LED 8.4W 4000K ON-OFF NOIR | LedsC4 Logos Double DE-0169-NEG Série de projecteurs pour éclairer frontalement et vers le bas. Le module optique peut facilement tourner 360º. Matière de la structure: Acier. Finition structure: Noir. Matière du diffuseur: Polycarbonate. Finition diffuseur: Prismatique. Garantie: 5 Ans. Poids net du produit (kg): 0.7 Longueur du produit (mm): 365 Hauteur du produit (mm): 126 Sortie du produit (mm): 156 Classe 1. IP: IP20. LED. Nombre de douilles ou LED: 2. Puissance maximale de la source lumineuse: 3.7W. Température de couleur: 4000K. Indice de rendu des couleurs: 80. Steps Mac Adam: 3. Durée de vie en heures: 36.000h L70B30. Facteur UGR: 27.0. Risque photobiologique: RG0. Flux nominal (lm): 840. Plage de tension/fréquence: 200-240/50-60Hz. Tension: 9. Appareillage fourni: Oui. Puissance totale: 8.4. Facteur de puissance: 0.50. Appareillage réglable fourni: ON-OFF. | 9405421000 | Acier, Polycarbonate | Noir, Prismatique | 365 |  | 126 | 156 | 2xLED 3.7 840.00 lm | Oui | F | 12 | 0,83 | 9,96 | 0,7 | 0,002 | 0,024 | 375 | 55 | 90 | [15 empty] | 8,4 | 840,00 |  | 4000K | 80 | FLOOD | ON-OFF | IP20 |  | https://files.ledsc4.com/main-photo/DE-0169-NEG | https://files.ledsc4.com/ambience-photo/1/DE-0169-NEG |  |  | https://files.ledsc4.com/detail-photo/1/DE-0169-NEG | https://files.ledsc4.com/detail-photo/2/DE-0169-NEG | https://files.ledsc4.com/imc/DE-0169-NEG.html | https://files.ledsc4.com/el/DE-0169-NEG.html | [7 empty] | RETILAP-DECORATIVE | FX-LED-I
DE-0170-BLA | V0 | Oui | Série de projecteurs | 8445386820408 | Logos Triple | DIY | 5 | 220-240V/50-60Hz | https://files.ledsc4.com/ft2/fr/DE-0170-BLA.html | SÉRIE DE PROJECTEURS LOGOS TRIPLE LED 12.6W 4000K ON-OFF BLANC | LedsC4 Logos Triple DE-0170-BLA Série de projecteurs pour éclairer frontalement et vers le bas. Le module optique peut facilement tourner 360º. Matière de la structure: Acier. Finition structure: Blanc. Matière du diffuseur: Polycarbonate. Finition diffuseur: Prismatique. Garantie: 5 Ans. Poids net du produit (kg): 1.09 Longueur du produit (mm): 568 Hauteur du produit (mm): 126 Sortie du produit (mm): 156 Classe 1. IP: IP20. LED. Nombre de douilles ou LED: 3. Puissance maximale de la source lumineuse: 3.7W. Température de couleur: 4000K. Indice de rendu des couleurs: 80. Steps Mac Adam: 3. Durée de vie en heures: 36.000h L70B30. Facteur UGR: 27.0. Risque photobiologique: RG0. Flux nominal (lm): 1260. Plage de tension/fréquence: 200-240/50-60Hz. Tension: 9. Appareillage fourni: Oui. Puissance totale: 12.6. Facteur de puissance: 0.50. Appareillage réglable fourni: ON-OFF. | 9405421000 | Acier, Polycarbonate | Blanc, Prismatique | 568 |  | 126 | 156 | 3xLED 3.7 1260.00 lm | Oui | F | 12 | 1,28 | 15,36 | 1,09 | 0,004 | 0,048 | 575 | 65 | 90 | [15 empty] | 12,6 | 1260,00 |  | 4000K | 80 | FLOOD | ON-OFF | IP20 |  | https://files.ledsc4.com/main-photo/DE-0170-BLA | https://files.ledsc4.com/ambience-photo/1/DE-0170-BLA |  |  | https://files.ledsc4.com/detail-photo/1/DE-0170-BLA | https://files.ledsc4.com/detail-photo/2/DE-0170-BLA | https://files.ledsc4.com/imc/DE-0170-BLA.html | https://files.ledsc4.com/el/DE-0170-BLA.html | [7 empty] | RETILAP-DECORATIVE | FX-LED-I
DE-0170-NEG | V0 | Oui | Série de projecteurs | 8445386820415 | Logos Triple | DIY | 5 | 220-240V/50-60Hz | https://files.ledsc4.com/ft2/fr/DE-0170-NEG.html | SÉRIE DE PROJECTEURS LOGOS TRIPLE LED 12.6W 4000K ON-OFF NOIR | LedsC4 Logos Triple DE-0170-NEG Série de projecteurs pour éclairer frontalement et vers le bas. Le module optique peut facilement tourner 360º. Matière de la structure: Acier. Finition structure: Noir. Matière du diffuseur: Polycarbonate. Finition diffuseur: Prismatique. Garantie: 5 Ans. Poids net du produit (kg): 1.09 Longueur du produit (mm): 568 Hauteur du produit (mm): 126 Sortie du produit (mm): 156 Classe 1. IP: IP20. LED. Nombre de douilles ou LED: 3. Puissance maximale de la source lumineuse: 3.7W. Température de couleur: 4000K. Indice de rendu des couleurs: 80. Steps Mac Adam: 3. Durée de vie en heures: 36.000h L70B30. Facteur UGR: 27.0. Risque photobiologique: RG0. Flux nominal (lm): 1260. Plage de tension/fréquence: 200-240/50-60Hz. Tension: 9. Appareillage fourni: Oui. Puissance totale: 12.6. Facteur de puissance: 0.50. Appareillage réglable fourni: ON-OFF. | 9405421000 | Acier, Polycarbonate | Noir, Prismatique | 568 |  | 126 | 156 | 3xLED 3.7 1260.00 lm | Oui | F | 12 | 1,28 | 15,36 | 1,09 | 0,004 | 0,048 | 575 | 65 | 90 | [15 empty] | 12,6 | 1260,00 |  | 4000K | 80 | FLOOD | ON-OFF | IP20 |  | https://files.ledsc4.com/main-photo/DE-0170-NEG | https://files.ledsc4.com/ambience-photo/1/DE-0170-NEG |  |  | https://files.ledsc4.com/detail-photo/1/DE-0170-NEG |  | https://files.ledsc4.com/imc/DE-0170-NEG.html | https://files.ledsc4.com/el/DE-0170-NEG.html | [7 empty] | RETILAP-DECORATIVE | FX-LED-I
PX-0684-ANT | V0 | Oui | Projecteur et spot | 8445386822730 | Avand 170x140mm | DIY | 5 | 220-240V/50-60Hz | https://files.ledsc4.com/ft2/fr/PX-0684-ANT.html | PROJECTEUR ET SPOT IP66 AVAND 170X140MM LED 20W SW 3000-4000-6500K ON-OFF GRIS U | LedsC4 Avand 170x140mm PX-0684-ANT Projecteur et spot Mètres de câble fournis: 0.280. Matière de la structure: Aluminium. Finition structure: Gris urbain. Matière du diffuseur: Verre. Finition diffuseur: Transparent. Protection contre les rayons ultraviolets. Garantie: 5 Ans. Poids net du produit (kg): 0.51 Longueur du produit (mm): 170 Largeur ou diamètre du produit (mm): 140 Sortie du produit (mm): 30 Classe 1. IP: IP66. IK: IK07. LED. Nombre de douilles ou LED: 1. Puissance maximale de la source lumineuse: 17W. Température de couleur: SW 3000-4000-6500K. Indice de rendu des couleurs: 80. Steps Mac Adam: 5. Durée de vie en heures: 36.000h L70B30. Risque photobiologique: RG1. Flux nominal (lm): 2360. Plage de tension/fréquence: 220-240V/50-60Hz. Tension: 18. Température de couleur: SW 3000-4000-6500K. Indice de rendu des couleurs: 80. Steps Mac Adam: 5. Durée de vie en heures: 36.000h L70B30. Risque photobiologique: RG1. Flux nominal (lm): 2360. Tension: 18. Appareillage fourni: Oui. Puissance totale: 20. Facteur de puissance: 0.90. Appareillage réglable fourni: ON-OFF. | 9405411000 | Aluminium, Verre | Gris urbain, Transparent | 170 | 140 |  | 30 | 1xLED 17 2360 lm | Oui | D | 20 | 0,61 | 12,2 | 0,51 | 0,002 | 0,04 | 160 | 38 | 235 | [15 empty] | 20 | 2360 |  | SW 3000-4000-6500K | 80 |  | ON-OFF | IP66 | IK07 | https://files.ledsc4.com/main-photo/PX-0684-ANT | https://files.ledsc4.com/ambience-photo/1/PX-0684-ANT | https://files.ledsc4.com/ambience-photo/2/PX-0684-ANT | https://files.ledsc4.com/ambience-photo/3/PX-0684-ANT | https://files.ledsc4.com/detail-photo/1/PX-0684-ANT |  | https://files.ledsc4.com/imc/PX-0684-ANT.html | https://files.ledsc4.com/el/PX-0684-ANT.html | [7 empty] | RETILAP-APLIQUE | FX-LED-I
PX-0685-ANT | V0 | Oui | Projecteur et spot | 8445386822747 | Avand 190x160mm | DIY | 5 | 220-240V/50-60Hz | https://files.ledsc4.com/ft2/fr/PX-0685-ANT.html | PROJECTEUR ET SPOT IP66 AVAND 190X160MM LED 30W SW 3000-4000-6500K ON-OFF GRIS U | LedsC4 Avand 190x160mm PX-0685-ANT Projecteur et spot Mètres de câble fournis: 0.280. Matière de la structure: Aluminium. Finition structure: Gris urbain. Matière du diffuseur: Verre. Finition diffuseur: Transparent. Protection contre les rayons ultraviolets. Garantie: 5 Ans. Poids net du produit (kg): 0.6 Longueur du produit (mm): 190 Largeur ou diamètre du produit (mm): 160 Sortie du produit (mm): 30 Classe 1. IP: IP66. IK: IK07. LED. Nombre de douilles ou LED: 1. Puissance maximale de la source lumineuse: 26W. Température de couleur: SW 3000-4000-6500K. Indice de rendu des couleurs: 80. Steps Mac Adam: 5. Durée de vie en heures: 36.000h L70B30. Risque photobiologique: RG1. Flux nominal (lm): 3540. Plage de tension/fréquence: 220-240/50-60Hz. Tension: 18. Température de couleur: SW 3000-4000-6500K. Indice de rendu des couleurs: 80. Steps Mac Adam: 5. Durée de vie en heures: 36.000h L70B30. Risque photobiologique: RG1. Flux nominal (lm): 3540. Tension: 18. Appareillage fourni: Oui. Puissance totale: 30. Facteur de puissance: 0.90. Appareillage réglable fourni: ON-OFF. | 9405411000 | Aluminium, Verre | Gris urbain, Transparent | 190 | 160 |  | 30 | 1xLED 26 3540 lm | Oui | D | 10 | 0,72 | 7,2 | 0,6 | 0,002 | 0,02 | 185 | 38 | 255 | [15 empty] | 30 | 3540 |  | SW 3000-4000-6500K | 80 |  | ON-OFF | IP66 | IK07 | https://files.ledsc4.com/main-photo/PX-0685-ANT | https://files.ledsc4.com/ambience-photo/1/PX-0685-ANT | https://files.ledsc4.com/ambience-photo/2/PX-0685-ANT | https://files.ledsc4.com/ambience-photo/3/PX-0685-ANT | https://files.ledsc4.com/detail-photo/1/PX-0685-ANT |  | https://files.ledsc4.com/imc/PX-0685-ANT.html | https://files.ledsc4.com/el/PX-0685-ANT.html | [7 empty] | RETILAP-APLIQUE | FX-LED-I
AG61-P3V9M2OS14 | V0 | Oui | Encastrables au plafond | 8445386857589 | Play Pinhole Mini Round Fixed | Architectural | 2 | 220-240V/50-60Hz | https://files.ledsc4.com/ft2/fr/AG61-P3V9M2OS14.html | ENCASTRABLES AU PLAFOND PLAY PINHOLE MINI ROUND FIXED LED 4.5W 2700K CRI 92 28.5 | LedsC4 Play Pinhole Mini Round Fixed AG61-P3V9M2OS14 Encastrables au plafond pour éclairer vers le bas. Matière de la structure: Aluminium. Finition structure: Blanc. Matière du diffuseur: PMMA. Finition diffuseur: Transparent. Garantie: 2 Ans. Poids net du produit (kg): 0.13 Largeur ou diamètre du produit (mm): 65 Hauteur du produit (mm): 50 Ø de l&#039;orifice pour l&#039;encastrement (mm): 55 Épaisseur de plafond admise: 0-15 Classe 2. Luminaire non adapté pour être recouvert de matériaux isolants. IP: IP20. LED. Nombre de douilles ou LED: 1. Marque de la LED: CREE. Puissance maximale de la source lumineuse: 3.2W. Température de couleur: 2700K. Indice de rendu des couleurs: 92. Steps Mac Adam: 2. Durée de vie en heures: 50.000h L80B20. Facteur UGR: 11.7. Risque photobiologique: RG1. % de Flickering: +/- 3%. Flux réel (lm): 305. Lm/W réels: 68. Plage de tension/fréquence: 220-240 VAC/50-60Hz. Tension: 9. Appareillage fourni: Oui. Puissance totale: 4.5. Facteur de puissance: 0.60. Appareillage réglable fourni: ON-OFF. | 9405119090 | Aluminium, PMMA | Blanc, Transparent |  | 65 | 50 |  |  | Oui | E | 12 | 0,17 | 2,04 | 0,13 | 0,002 | 0,024 | 105 | 120 | 120 | [15 empty] | 4,5 |  | 305 | 2700K | 92 | MEDIUM | ON-OFF | IP20 |  | https://files.ledsc4.com/main-photo/AG61-P3V9M2OS14 | [5 empty] | https://files.ledsc4.com/imc/AG61-P3V9M2OS14.html | https://files.ledsc4.com/el/AG61-P3V9M2OS14.html | https://files.ledsc4.com/fm/AG61-P3V9M2OS14.html |  | https://files.ledsc4.com/ft3/fr/AG61-P3V9M2OS14.html | https://files.ledsc4.com/3d/AG61-P3V9M2OS14.html | https://files.ledsc4.com/ies/AG61-P3V9M2OS14.html | https://files.ledsc4.com/ldt/AG61-P3V9M2OS14.html |  | RETILAP-DOWNLIGHT | DW-LED-II
00-A290-05-05 | V0 | Oui | Suspension | 8445386990729 | Stylus Surface 300mm | Decorative | 5 | 220-240V/50-60Hz | https://files.ledsc4.com/ft2/fr/00-A290-05-05.html | SUSPENSION STYLUS SURFACE 300MM LED 7.6W SW 2700-3000-4000K ON-OFF NOIR 627LM | LedsC4 Stylus Surface 300mm 00-A290-05-05 Suspension à usage intérieur pour éclairer vers le bas. Matière de la structure: Aluminium. Finition structure: Noir. Matière du diffuseur: Polycarbonate. Finition diffuseur: Transparent. Garantie: 5 Ans. Poids net du produit (kg): 0.52 Largeur ou diamètre du produit (mm): 60 Hauteur du produit (mm): Max 1930 Classe 1. IP: IP20. LED. Nombre de douilles ou LED: 1. Puissance maximale de la source lumineuse: 6W. Température de couleur: SW 2700-3000-4000K. Indice de rendu des couleurs: 92. Steps Mac Adam: 3. Durée de vie en heures: 50.000h L80B20. Facteur UGR: 22.5. Risque photobiologique: RG1. % de Flickering: &lt;10%. Flux réel (lm): 627. Lm/W réels: 83. Plage de tension/fréquence: 220-240V/ 50-60Hz. Tension: 36. Appareillage fourni: Oui. Puissance totale: 7.6. Facteur de puissance: NULL. Appareillage réglable fourni: ON-OFF. | 9405119090 | Aluminium, Polycarbonate | Noir, Transparent |  | 60 | Max 1930 |  |  | Oui | E | 20 | 0,79 | 15,8 | 0,52 | 0,004 | 0,08 | 85 | 85 | 460 | [15 empty] | 7,6 |  | 627 | SW 2700-3000-4000K | 92 | FLOOD | ON-OFF | IP20 |  | https://files.ledsc4.com/main-photo/00-A290-05-05 | [5 empty] | https://files.ledsc4.com/imc/00-A290-05-05.html | https://files.ledsc4.com/el/00-A290-05-05.html | https://files.ledsc4.com/fm/00-A290-05-05.html |  |  | https://files.ledsc4.com/3d/00-A290-05-05.html | https://files.ledsc4.com/ies/00-A290-05-05.html | https://files.ledsc4.com/ldt/00-A290-05-05.html |  | RETILAP-DECORATIVE | FX-LED-I
71-C169-60-00 | V0 | Oui | Rail | 8445386989570 | Hyperlink Surface & Pendant 2m On-Off | Architectural | 2 | 48 VDC | https://files.ledsc4.com/ft2/fr/71-C169-60-00.html | RAIL HYPERLINK SURFACE & PENDANT 2M ON-OFF NOIR | LedsC4 Hyperlink Surface &amp; Pendant 2m On-Off 71-C169-60-00 Rail à usage intérieur Matière de la structure: Aluminium. Finition structure: Noir. Garantie: 2 Ans. Poids net du produit (kg): 1.82 Longueur du produit (mm): 2000 Largeur ou diamètre du produit (mm): 26 Hauteur du produit (mm): 53 IP: IP20. Appareillage fourni: Non, mais il est nécessaire. Facteur de puissance: NULL. | 9405990090 | Aluminium | Noir | 2000 | 26 | 53 |  |  | Non | NA EPREL | 6 | 2,93 | 17,58 | 1,82 | 0,016 | 0,096 | 78 | 78 | 2040 | [22 empty] | IP20 |  | https://files.ledsc4.com/main-photo/71-C169-60-00 | [5 empty] | https://files.ledsc4.com/imc/71-C169-60-00.html |  |  |  | https://files.ledsc4.com/ft3/fr/71-C169-60-00.html | [5 empty] | FX-INC-II
71-C170-60-00 | V0 | Oui | Rail | 8445386989587 | Hyperlink Surface & Pendant 3m On-Off | Architectural | 2 | 48 VDC | https://files.ledsc4.com/ft2/fr/71-C170-60-00.html | RAIL HYPERLINK SURFACE & PENDANT 3M ON-OFF NOIR | LedsC4 Hyperlink Surface &amp; Pendant 3m On-Off 71-C170-60-00 Rail à usage intérieur Matière de la structure: Aluminium. Finition structure: Noir. Garantie: 2 Ans. Poids net du produit (kg): 2.75 Longueur du produit (mm): 3000 Largeur ou diamètre du produit (mm): 26 Hauteur du produit (mm): 53 IP: IP20. Appareillage fourni: Non, mais il est nécessaire. Facteur de puissance: NULL. | 9405990090 | Aluminium | Noir | 3000 | 26 | 53 |  |  | Non | NA EPREL | 6 | 4,33 | 25,98 | 2,75 | 0,023 | 0,138 | 78 | 78 | 3040 | [22 empty] | IP20 |  | https://files.ledsc4.com/main-photo/71-C170-60-00 | [5 empty] | https://files.ledsc4.com/imc/71-C170-60-00.html |  |  |  | https://files.ledsc4.com/ft3/fr/71-C170-60-00.html | [5 empty] | FX-INC-II
71-C171-60-00 | V0 | Oui | Rail | 8445386989594 | Hyperlink Recessed 1m On-Off | Architectural | 2 | 48 VDC | https://files.ledsc4.com/ft2/fr/71-C171-60-00.html | RAIL HYPERLINK RECESSED 1M ON-OFF NOIR | LedsC4 Hyperlink Recessed 1m On-Off 71-C171-60-00 Rail à usage intérieur Matière de la structure: Aluminium. Finition structure: Noir. Garantie: 2 Ans. Poids net du produit (kg): 1.27 Longueur du produit (mm): 1000 Largeur ou diamètre du produit (mm): 74 Hauteur du produit (mm): 54 Ø de l&#039;orifice pour l&#039;encastrement (mm): 26x1000 Épaisseur de plafond admise: 13 IP: IP20. Appareillage fourni: Non, mais il est nécessaire. Facteur de puissance: NULL. | 9405990090 | Aluminium | Noir | 1000 | 74 | 54 |  |  | Non | NA EPREL | 6 | 2,07 | 12,42 | 1,27 | 0,01 | 0,06 | 87 | 87 | 1040 | [22 empty] | IP20 |  | https://files.ledsc4.com/main-photo/71-C171-60-00 | [5 empty] | https://files.ledsc4.com/imc/71-C171-60-00.html |  |  |  | https://files.ledsc4.com/ft3/fr/71-C171-60-00.html | [5 empty] | FX-INC-II
AR25-72W9MPDS60 | V0 | Oui | Suspension | 8445386888828 | Luno Slim Pendant Large | Architectural | 5 | 220-240V/50-60Hz | https://files.ledsc4.com/ft2/fr/AR25-72W9MPDS60.html | SUSPENSION LUNO SLIM PENDANT LARGE 71.3W 3000K CRI 92 ON-OFF / DALI-2 / PUSH NOI | LedsC4 Luno Slim Pendant Large AR25-72W9MPDS60 Suspension à usage intérieur Matière de la structure: Aluminium. Finition structure: Noir. Matière du diffuseur: Polycarbonate. Finition diffuseur: MICROPRISMATIC. Garantie: 5 Ans. Poids net du produit (kg): 0 Largeur ou diamètre du produit (mm): 896 Hauteur du produit (mm): 83 Classe 1. Essai au fil incandescent: 750. IP: IP20. IK: IK09. LED. Nombre de douilles ou LED: 1. Marque de la LED: BRIDGELUX. Marque du Driver: TRIDONIC. Puissance maximale de la source lumineuse: 67.2W. Température de couleur: 3000K. Indice de rendu des couleurs: 92. Steps Mac Adam: 3. Durée de vie en heures: 50.000h L80B20. Facteur UGR: 14.9. Risque photobiologique: RG1. % de Flickering: +/-2%. Flux réel (lm): 6917. Lm/W réels: 97. Plage de tension/fréquence: 220-240/50-60Hz. Tension: 2,8. Appareillage fourni: Oui. Puissance totale: 71.3. Facteur de puissance: 0.95. Appareillage réglable fourni: ON-OFF / DALI-2 / PUSH. | 9405119090 | Aluminium, Polycarbonate | Noir, MICROPRISMATIC |  | 896 | 83 |  |  | Oui | D |  | 25,2 |  | 21,25 | 0,197 | 0,197 | 1067 | 1027 | 180 | [15 empty] | 71,3 |  | 6917 | 3000K | 92 | FLOOD | ON-OFF / DALI-2 / PUSH | IP20 | IK09 | https://files.ledsc4.com/main-photo/AR25-72W9MPDS60 |  |  |  | https://files.ledsc4.com/detail-photo/1/AR25-72W9MPDS60 |  | https://files.ledsc4.com/imc/AR25-72W9MPDS60.html | https://files.ledsc4.com/el/AR25-72W9MPDS60.html | https://files.ledsc4.com/fm/AR25-72W9MPDS60.html |  |  | https://files.ledsc4.com/3d/AR25-72W9MPDS60.html | https://files.ledsc4.com/ies/AR25-72W9MPDS60.html | https://files.ledsc4.com/ldt/AR25-72W9MPDS60.html |  | RETILAP-DECORATIVE | FX-LED-I
TC-0453-SIN | V0 | Oui | Accessoire | 8435381499167 | Ilo Pendant Kit | Forlight | 2 |  | https://files.ledsc4.com/ft2/fr/TC-0453-SIN.html | ACCESSOIRE DE SUSPENSION | LedsC4 Ilo Pendant Kit TC-0453-SIN Accessoire à usage intérieur Matière de la structure: Acier. Garantie: 2 Ans. Poids net du produit (kg): 0.07 Largeur ou diamètre du produit (mm): 12 Hauteur du produit (mm): 150. | 9405990090 | Acier |  |  | 12 | 1500 |  |  | Non | NA EPREL | 300 | 0,1 | 30 | 0,07 | 0,001 | 0,3 | 90 | 70 | 25 | [6 empty] | 160 | 95 | 100 | [15 empty] | https://files.ledsc4.com/main-photo/TC-0453-SIN | [5 empty] | https://files.ledsc4.com/imc/TC-0453-SIN.html |  |  | https://files.ledsc4.com/pl/TC-0453-SIN.html | [6 empty] | NA-Accessory
TC-0454-SIN | V0 | Oui | Accessoire | 8435381499174 | Ilo Union Kit | Forlight | 2 |  | https://files.ledsc4.com/ft2/fr/TC-0454-SIN.html | KIT SERVANT À RACCORDER DEUX MODÈLES ILO CONSÉCUTIFS. | LedsC4 Ilo Union Kit TC-0454-SIN Accessoire à usage intérieur Kit de raccord de deux ILO consécutives. Matière de la structure: Acier. Garantie: 2 Ans. Poids net du produit (kg): 0.04 Longueur du produit (mm): 75 Largeur ou diamètre du produit (mm): 10 Hauteur du produit (mm): . | 9405990090 | Acier |  | 75 | 10 | 2 |  |  | Non | NA EPREL | 900 | 0,05 | 45 | 0,04 | 0,001 | 0,9 | 80 | 15 | 8 | [6 empty] | 90 | 40 | 35 | [15 empty] | https://files.ledsc4.com/main-photo/TC-0454-SIN | [5 empty] | https://files.ledsc4.com/imc/TC-0454-SIN.html |  |  | https://files.ledsc4.com/pl/TC-0454-SIN.html | [6 empty] | NA-Accessory
DM-0093-14-00 | V0 | Oui | Encastrables au plafond | 8435111057667 | Multidir One LED 107mm Trimless | Architectural | 3 | 12V ~ 50/60Hz | https://files.ledsc4.com/ft2/fr/DM-0093-14-00.html | ENCASTRABLES AU PLAFOND MULTIDIR ONE LED 107MM TRIMLESS GU5.3 8W 58.1º BLANC IP | LedsC4 Multidir One LED 107mm Trimless DM-0093-14-00 Encastrables au plafond à usage intérieur pour éclairer vers le bas. Système de cardan à haute directionnalité. Source lumineuse orientable. Matière de la structure: Acier, Aluminium. Finition structure: Blanc. Garantie: 3 Ans. Poids net du produit (kg): 1.17 Longueur du produit (mm): 107 Largeur ou diamètre du produit (mm): 107 Hauteur du produit (mm): 80 Ø de l&#039;orifice pour l&#039;encastrement (mm): 108x108 Épaisseur de plafond admise: 0-25 Essai au fil incandescent: 850. IP: IP23. Puissance totale: 8. | 9405199090 | Acier, Aluminium | Blanc | 107 | 107 | 80 |  |  | Non | NA EPREL | 18 | 1,51 | 27,18 | 1,17 | 0,009 | 0,162 | 195 | 155 | 260 | [6 empty] | 620 | 495 | 550 | [6 empty] | 8 | [6 empty] | IP23 |  | https://files.ledsc4.com/main-photo/DM-0093-14-00 | [5 empty] | https://files.ledsc4.com/imc/DM-0093-14-00.html |  | https://files.ledsc4.com/fm/DM-0093-14-00.html | https://files.ledsc4.com/pl/DM-0093-14-00.html |  | https://files.ledsc4.com/3d/DM-0093-14-00.html | https://files.ledsc4.com/ies/DM-0093-14-00.html | https://files.ledsc4.com/ldt/DM-0093-14-00.html |  | RETILAP-DOWNLIGHT | DW-LED-III |  |  |  | Multidir One LED 107mm Trimless
DM-0093-60-00 | V0 | Oui | Encastrables au plafond | 8435111063125 | Multidir One LED 107mm Trimless | Architectural | 3 | 12V ~ 50/60Hz | https://files.ledsc4.com/ft2/fr/DM-0093-60-00.html | ENCASTRABLES AU PLAFOND MULTIDIR ONE LED 107MM TRIMLESS GU5.3 8W 58.1º NOIR IP2 | LedsC4 Multidir One LED 107mm Trimless DM-0093-60-00 Encastrables au plafond à usage intérieur pour éclairer vers le bas. Système de cardan à haute directionnalité. Source lumineuse orientable. Matière de la structure: Acier, Aluminium. Finition structure: Noir. Garantie: 3 Ans. Poids net du produit (kg): 1.17 Longueur du produit (mm): 107 Largeur ou diamètre du produit (mm): 107 Hauteur du produit (mm): 80 Ø de l&#039;orifice pour l&#039;encastrement (mm): 108x108 Épaisseur de plafond admise: 0-25 Classe 3. Essai au fil incandescent: 850. IP: IP23. Puissance totale: 8. | 9405199090 | Acier, Aluminium | Noir | 107 | 107 | 80 |  |  | Non | NA EPREL | 18 | 1,51 | 27,18 | 1,17 | 0,009 | 0,162 | 195 | 155 | 260 | [6 empty] | 620 | 495 | 550 | [6 empty] | 8 | [6 empty] | IP23 |  | https://files.ledsc4.com/main-photo/DM-0093-60-00 | [5 empty] | https://files.ledsc4.com/imc/DM-0093-60-00.html |  |  | https://files.ledsc4.com/pl/DM-0093-60-00.html |  | https://files.ledsc4.com/3d/DM-0093-60-00.html |  |  |  | RETILAP-DOWNLIGHT | DW-LED-III |  |  |  | Multidir One LED 107mm Trimless
ACT-9105-14-00 | V0 | Oui | Accessoire | 8435111095911 | Kit Ceiling Surface | Architectural | 3 |  | https://files.ledsc4.com/ft2/fr/ACT-9105-14-00.html | KIT D INSTALLATION DE SURFACE SANS RAIL BLANC | LedsC4 Kit Ceiling Surface ACT-9105-14-00 Accessoire à usage intérieur Matière de la structure: ABS. Garantie: 3 Ans. Poids net du produit (kg): 0.0. | 9405990090 | ABS | [6 empty] | Non | NA EPREL | 1 | 0,09 | 0,09 | 0,09 | 0,001 | 0,001 | 100 | 100 | 32 | [24 empty] | https://files.ledsc4.com/main-photo/ACT-9105-14-00 | [5 empty] | https://files.ledsc4.com/imc/ACT-9105-14-00.html |  |  | https://files.ledsc4.com/pl/ACT-9105-14-00.html | [6 empty] | NA-Accessory
CR-0336-14-00 | V0 | Oui | Accessoire | 8435111073223 | ACCESSORY | Architectural | 2 |  | https://files.ledsc4.com/ft2/fr/CR-0336-14-00.html | CÂBLE DE SUSPENSION EN ACIER, 1300 MM., BLANC (2 UNITÉS/REF) | LedsC4 ACCESSORY CR-0336-14-00 Accessoire à usage intérieur Matière de la structure: Aluminium. Finition structure: Blanc. Garantie: 2 Ans. Poids net du produit (kg): 0.1. | 9405990090 | Aluminium | Blanc | [5 empty] | Non |  | 60 | 0,13 | 7,8 | 0,12 | 0,001 | 0,06 | 80 | 80 | 60 | [24 empty] | https://files.ledsc4.com/main-photo/CR-0336-14-00 | https://files.ledsc4.com/ambience-photo/1/CR-0336-14-00 |  |  |  |  | https://files.ledsc4.com/imc/CR-0336-14-00.html |  |  | https://files.ledsc4.com/pl/CR-0336-14-00.html
90-4349-14-B9 | V0 | Oui | Salle de bains | 8435111080337 | Formula | Decorative | 3 | 12V ~ 50/60Hz | https://files.ledsc4.com/ft2/fr/90-4349-14-B9.html | SALLE DE BAINS IP65 FORMULA GU5.3 8W BLANC | LedsC4 Formula 90-4349-14-B9 Salle de bains à usage intérieur et extérieur pour éclairer vers le bas. Design de Nahtrang. Design intemporel. Compatible avec module professionnel « IN ». Protection IP idéale salles de bains. Durabilité élevée pour usage intensif. Matière de la structure: Aluminium. Finition structure: Blanc. Matière du diffuseur: Verre. Finition diffuseur: Satiné. Garantie: 3 Ans. Poids net du produit (kg): 0.29 Longueur du produit (mm): 106 Largeur ou diamètre du produit (mm): 106 Hauteur du produit (mm): 80 Classe 3. Luminaire non adapté pour être recouvert de matériaux isolants. IP: IP65. Appareillage fourni: Non, mais il est nécessaire. Puissance totale: 8. | 9405195000 | Aluminium, Verre | Blanc, Satiné | 106 | 106 | 80 |  |  | Non | NA EPREL | 18 | 0,41 | 7,38 | 0,29 | 0,003 | 0,054 | 150 | 150 | 110 | [6 empty] | 465 | 465 | 230 | [6 empty] | 8 | [6 empty] | IP65 |  | https://files.ledsc4.com/main-photo/90-4349-14-B9 | https://files.ledsc4.com/ambience-photo/1/90-4349-14-B9 |  |  | https://files.ledsc4.com/detail-photo/1/90-4349-14-B9 |  | https://files.ledsc4.com/imc/90-4349-14-B9.html |  | https://files.ledsc4.com/fm/90-4349-14-B9.html | https://files.ledsc4.com/pl/90-4349-14-B9.html | https://files.ledsc4.com/ft3/fr/90-4349-14-B9.html | https://files.ledsc4.com/3d/90-4349-14-B9.html | https://files.ledsc4.com/ies/90-4349-14-B9.html | https://files.ledsc4.com/ldt/90-4349-14-B9.html |  | RETILAP-DECORATIVE | DW-LED-III
DN-1602-14-00 | V0 | Non | Encastrables au plafond | 8435381436711 | Dome ø200 | Architectural | 3 | 100-240V ~ 50/60Hz | https://files.ledsc4.com/ft2/fr/DN-1602-14-00.html | ENCASTRABLES AU PLAFOND DOME Ø200 GU10 8W BLANC IP23 | LedsC4 Dome ø200 DN-1602-14-00 Encastrables au plafond à usage intérieur pour éclairer vers le bas. Compatible avec le module professionnel « IN ». Bague invisible pour ampoule LED. Source lumineuse orientable. Matière de la structure: Acier. Finition structure: Blanc. Garantie: 3 Ans. Poids net du produit (kg): 0.53 Largeur ou diamètre du produit (mm): 200 Hauteur du produit (mm): 180 Ø de l&#039;orifice pour l&#039;encastrement (mm): 192 Épaisseur de plafond admise: 0-25 Classe 2. Luminaire non adapté pour être installé directement sur surfaces inflammables ou recouvert de matériaux isolants. IP: IP23. Appareillage fourni: Non, mais il est nécessaire. Puissance totale: 8. | 9405199090 | Acier | Blanc |  | 200 | 180 |  |  | Non | NA EPREL | 30 | 0,63 | 18,9 | 0,53 | 0,006 | 0,18 | 210 | 210 | 115 | [15 empty] | 8 | [6 empty] | IP23 |  | https://files.ledsc4.com/main-photo/DN-1602-14-00 | https://files.ledsc4.com/ambience-photo/1/DN-1602-14-00 |  |  | https://files.ledsc4.com/detail-photo/1/DN-1602-14-00 |  | https://files.ledsc4.com/imc/DN-1602-14-00.html |  | https://files.ledsc4.com/fm/DN-1602-14-00.html | https://files.ledsc4.com/pl/DN-1602-14-00.html | https://files.ledsc4.com/ft3/fr/DN-1602-14-00.html |  | https://files.ledsc4.com/ies/DN-1602-14-00.html | https://files.ledsc4.com/ldt/DN-1602-14-00.html |  |  | FX-INC-II |  |  |  | Dome ø200
05-2820-81-81 | V0 | Non | Applique murale | 8435111081068 | Bristol | Decorative | 3 | 100-240V ~ 50/60Hz | https://files.ledsc4.com/ft2/fr/05-2820-81-81.html | APPLIQUE BRISTOL LED 2.2 BLANC CHAUD - 3 000 K NICKEL SATINÉ. ABAT-JOUR NON FOU | LedsC4 Bristol 05-2820-81-81 Applique murale à usage intérieur pour éclairer vers le haut et vers le bas Design d&#039;Alex &amp; Manel Lluscà. Design intemporel. Très personnalisable : accessoires, finitions… Finitions de grande qualité. Sans vis apparentes. Installation facile. Collection complète avec produits complémentaires. Durabilité élevée pour usage intensif. Source lumineuse orientable. Matière de la structure: Acier. Finition structure: Nickel satiné. Garantie: 3 Ans. Poids net du produit (kg): 0.66 Largeur ou diamètre du produit (mm): 285 Hauteur du produit (mm): 438 Sortie du produit (mm): 219 Classe 1. Essai au fil incandescent: 850. IP: IP20. LED. Nombre de douilles ou LED: 1. Marque de la LED: CREE. Puissance maximale de la source lumineuse: 2.2W. Température de couleur: 3000K. Indice de rendu des couleurs: 80. Steps Mac Adam: 3. Durée de vie en heures: 50.000h L80B20. Risque photobiologique: RG2. Flux nominal (lm): 182. Plage de tension/fréquence: 100-240/50-60Hz. Tension: 3. Appareillage fourni: Oui. Appareillage multitension fourni. Puissance totale: 17.4. Facteur de puissance: 0.40. Appareillage réglable fourni: ON-OFF. | 9405119090 | Acier | Nickel satiné |  | 285 | 438 | 219 | 1xLED 2.2 182.00 lm | Oui | G | 12 | 1,07 | 12,84 | 0,66 | 0,008 | 0,096 | 210 | 120 | 255 | [15 empty] | 17,4 | 182,00 |  | 3000K | 80 |  | ON-OFF | IP20 |  | https://files.ledsc4.com/main-photo/05-2820-81-81 | [5 empty] | https://files.ledsc4.com/imc/05-2820-81-81.html | https://files.ledsc4.com/el/05-2820-81-81.html | https://files.ledsc4.com/fm/05-2820-81-81.html | https://files.ledsc4.com/pl/05-2820-81-81.html | https://files.ledsc4.com/ft3/fr/05-2820-81-81.html | https://files.ledsc4.com/3d/05-2820-81-81.html | https://files.ledsc4.com/ies/05-2820-81-81.html | https://files.ledsc4.com/ldt/05-2820-81-81.html |  |  | FX-LED-I
05-4385-21-M1 | V0 | Oui | Salle de bains | 8435111081013 | Dresde 370mm | Decorative | 3 | 100-240V ~ 50/60Hz | https://files.ledsc4.com/ft2/fr/05-4385-21-M1.html | SALLE DE BAINS IP44 DRESDE 370MM 2G11 18W ON-OFF CHROME | LedsC4 Dresde 370mm 05-4385-21-M1 Salle de bains à usage intérieur pour éclairer frontalement. Design intemporel. Installation facile. Protection IP idéale salles de bains. Durabilité élevée pour usage intensif. Matière de la structure: Acier. Finition structure: Chrome. Matière du diffuseur: Polycarbonate. Finition diffuseur: Opale. Garantie: 3 Ans. Poids net du produit (kg): 0.99 Largeur ou diamètre du produit (mm): 60 Hauteur du produit (mm): 370 Sortie du produit (mm): 100 IP: IP44. Appareillage fourni: Oui. Puissance totale: 18. | 9405199090 | Acier, Polycarbonate | Chrome, Opale |  | 60 | 370 | 100 |  | Non | NA EPREL | 6 | 1,05 | 6,3 | 0,99 | 0,008 | 0,048 | 430 | 110 | 150 | [6 empty] | 440 | 320 | 340 | [6 empty] | 18 | [5 empty] | ON-OFF | IP44 |  | https://files.ledsc4.com/main-photo/05-4385-21-M1 | [5 empty] | https://files.ledsc4.com/imc/05-4385-21-M1.html |  | https://files.ledsc4.com/fm/05-4385-21-M1.html | https://files.ledsc4.com/pl/05-4385-21-M1.html |  | https://files.ledsc4.com/3d/05-4385-21-M1.html | https://files.ledsc4.com/ies/05-4385-21-M1.html | https://files.ledsc4.com/ldt/05-4385-21-M1.html |  | RETILAP-DECORATIVE | FX-INC-II |  |  |  | Dresde 370mm
15-9480-34-37 | V0 | Non | Applique de plafond | 8435111082201 | Afrodita 90mm | Outdoor | 5 | 100-240V ~ 50/60Hz | https://files.ledsc4.com/ft2/fr/15-9480-34-37.html | APPLIQUE DE PLAFOND IP54 AFRODITA 90MM GU10 8W GRIS | LedsC4 Afrodita 90mm 15-9480-34-37 Applique de plafond à usage extérieur pour éclairer vers le bas. Matière de la structure: Aluminium. Finition structure: Gris. Matière du diffuseur: Verre. Finition diffuseur: Transparent. Protection contre les rayons ultraviolets. Garantie: 5 Ans. Poids net du produit (kg): 0.42 Largeur ou diamètre du produit (mm): 90 Hauteur du produit (mm): 110 Classe 1. Luminaire non adapté pour être installé directement sur surfaces inflammables ou recouvert de matériaux isolants. Essai au fil incandescent: 850. IP: IP54. IK: IK05. Appareillage fourni: No. Puissance totale: 8. | 9405199090 | Aluminium, Verre | Gris, Transparent |  | 90 | 110 |  |  | Non | NA EPREL | 8 | 0,52 | 4,16 | 0,42 | 0,002 | 0,016 | 100 | 100 | 130 | [6 empty] | 210 | 210 | 280 | [6 empty] | 8 | [6 empty] | IP54 | IK05 | https://files.ledsc4.com/main-photo/15-9480-34-37 | [5 empty] | https://files.ledsc4.com/imc/15-9480-34-37.html |  | https://files.ledsc4.com/fm/15-9480-34-37.html | https://files.ledsc4.com/pl/15-9480-34-37.html |  | https://files.ledsc4.com/3d/15-9480-34-37.html |  | https://files.ledsc4.com/ldt/15-9480-34-37.html |  |  | FX-INC-I
05-4394-78-M1 | V0 | Non | Applique murale | 8435381435615 | Bend | Decorative | 3 | 100-240V ~ 50/60Hz | https://files.ledsc4.com/ft2/fr/05-4394-78-M1.html | APPLIQUE MURALE BEND LED 10W 3000K ON-OFF BLANC PORCELAINE 239LM | LedsC4 Bend 05-4394-78-M1 Applique murale à usage intérieur pour éclairer vers le haut et vers le bas Matière de la structure: Aluminium, Aluminium. Finition structure: Blanc porcelaine. Matière du diffuseur: PMMA. Finition diffuseur: Transparent, Mat. Garantie: 3 Ans. Poids net du produit (kg): 0.44 Longueur du produit (mm): 220 Largeur ou diamètre du produit (mm): 91 Sortie du produit (mm): 76 Classe 1. IP: IP20. LED. Nombre de douilles ou LED: 1. Marque de la LED: CREE. Puissance maximale de la source lumineuse: 9W. Température de couleur: 3000K. Indice de rendu des couleurs: 80. Steps Mac Adam: 3. Durée de vie en heures: 50.000h L80B20. Facteur UGR: 11.0. Risque photobiologique: RG2. Flux réel (lm): 239. Flux nominal (lm): 766. Lm/W réels: 24. Plage de tension/fréquence: 100-240/50-60Hz. Tension: 3. Appareillage fourni: Oui. Appareillage multitension fourni. Puissance totale: 10. Facteur de puissance: 0.50. Appareillage réglable fourni: ON-OFF. | 9405119090 | Aluminium, Aluminium, PMMA | Blanc porcelaine, Transparent, Mat | 220 | 91 |  | 76 | 1xLED 9 766.00 lm | Oui | F | 20 | 0,93 | 18,6 | 0,44 | 0,003 | 0,06 | 240 | 250 | 460 | [15 empty] | 10 | 766,00 | 239 | 3000K | 80 | Check Photometric file | ON-OFF | IP20 |  | https://files.ledsc4.com/main-photo/05-4394-78-M1 | https://files.ledsc4.com/ambience-photo/1/05-4394-78-M1 | https://files.ledsc4.com/ambience-photo/2/05-4394-78-M1 | https://files.ledsc4.com/ambience-photo/3/05-4394-78-M1 | https://files.ledsc4.com/detail-photo/1/05-4394-78-M1 |  | https://files.ledsc4.com/imc/05-4394-78-M1.html | https://files.ledsc4.com/el/05-4394-78-M1.html |  | https://files.ledsc4.com/pl/05-4394-78-M1.html |  | https://files.ledsc4.com/3d/05-4394-78-M1.html |  |  |  |  | FX-LED-I
ACT-9180-60-00 | V0 | Oui | Accessoire | 8435111092187 | Honey Comb | Architectural | 3 |  | https://files.ledsc4.com/ft2/fr/ACT-9180-60-00.html | GRILLE EN NID D'ABEILLE | LedsC4 Honey Comb ACT-9180-60-00 Accessoire à usage intérieur Matière de la structure: Acier. Garantie: 3 Ans. Poids net du produit (kg): 0.0. | 9405990090 | Acier | [6 empty] | Non | NA EPREL | 200 | 0,04 | 8 | 0,01 | 0,001 | 0,2 | 140 | 140 | 10 | [6 empty] | 680 | 310 | 300 | [15 empty] | https://files.ledsc4.com/main-photo/ACT-9180-60-00 | [5 empty] | https://files.ledsc4.com/imc/ACT-9180-60-00.html | [9 empty] | NA-Accessory
00-0073-14-05 | V0 | Non | Suspension | 8435111088142 | Pipe 170mm | Decorative | 5 | 100-240V ~ 50/60Hz | https://files.ledsc4.com/ft2/fr/00-0073-14-05.html | SUSPENSION PIPE 170MM GU10 8W BLANC 302LM | LedsC4 Pipe 170mm 00-0073-14-05 Suspension à usage intérieur pour éclairer vers le bas. Idéal compositions « déco-tech ». Design minimaliste. Très polyvalent. Nombreuses installations. Très personnalisable : accessoires, finitions… Prix-rendement optimal. Confort visuel optimal. Double installation encastrée/surface. Installation facile. Collection complète avec produits complémentaires. Durabilité élevée pour usage intensif. Matière de la structure: Aluminium, Acier. Finition structure: Blanc. Garantie: 5 Ans. Poids net du produit (kg): 0.54 Largeur ou diamètre du produit (mm): 68 Hauteur du produit (mm): 1770 Classe 1. Essai au fil incandescent: 850. IP: IP20. Puissance totale: 8. | 9405199090 | Aluminium, Acier | Blanc |  | 68 | 1770 |  |  | Non | NA EPREL | 25 | 0,67 | 16,75 | 0,54 | 0,003 | 0,075 | 100 | 100 | 250 | [6 empty] | 535 | 535 | 270 | [6 empty] | 8 |  | 302 |  |  | MEDIUM + HONEYCOMB |  | IP20 |  | https://files.ledsc4.com/main-photo/00-0073-14-05 | https://files.ledsc4.com/ambience-photo/1/00-0073-14-05 |  |  |  |  | https://files.ledsc4.com/imc/00-0073-14-05.html |  | https://files.ledsc4.com/fm/00-0073-14-05.html | https://files.ledsc4.com/pl/00-0073-14-05.html | https://files.ledsc4.com/ft3/fr/00-0073-14-05.html | https://files.ledsc4.com/3d/00-0073-14-05.html | https://files.ledsc4.com/ies/00-0073-14-05.html | https://files.ledsc4.com/ldt/00-0073-14-05.html |  |  | FX-INC-I |  |  |  | Pipe Pendant 170mm
05-0070-14-14 | V0 | Non | Applique murale | 8435111091203 | Oval 180mm | Decorative | 2 | 100-240V ~ 50/60Hz | https://files.ledsc4.com/ft2/fr/05-0070-14-14.html | APPLIQUE MURALE OVAL 180MM LED 6.1W 3000K ON-OFF BLANC 340LM | LedsC4 Oval 180mm 05-0070-14-14 Applique murale à usage intérieur pour éclairer vers le haut et vers le bas Design intemporel. Matière de la structure: Aluminium, Acier. Finition structure: Blanc. Garantie: 2 Ans. Poids net du produit (kg): 0.6 Largeur ou diamètre du produit (mm): 180 Hauteur du produit (mm): 70 Sortie du produit (mm): 90 Classe 1. Essai au fil incandescent: 850. IP: IP20. LED. Nombre de douilles ou LED: 1. Marque de la LED: CITIZEN. Marque du Driver: HEP. Puissance maximale de la source lumineuse: 4.8W. Température de couleur: 3000K. Indice de rendu des couleurs: 80. Steps Mac Adam: 3. Durée de vie en heures: 50.000h L80B20. Facteur UGR: 13.0. Risque photobiologique: RG1. Flux réel (lm): 340. Flux nominal (lm): 488. Lm/W réels: 56. Plage de tension/fréquence: 100-240/50-60Hz. Tension: 9. Appareillage fourni: Oui. Appareillage multitension fourni. Puissance totale: 6.1. Facteur de puissance: 0.90. Appareillage réglable fourni: ON-OFF. | 9405119090 | Aluminium, Acier | Blanc |  | 180 | 70 | 90 | 1xLED 4.8 488 lm | Oui | F | 12 | 0,74 | 8,88 | 0,6 | 0,003 | 0,036 | 205 | 90 | 120 | [6 empty] | 430 | 300 | 265 | [6 empty] | 6,1 | 488 | 340 | 3000K | 80 |  | ON-OFF | IP20 |  | https://files.ledsc4.com/main-photo/05-0070-14-14 | [5 empty] | https://files.ledsc4.com/imc/05-0070-14-14.html | https://files.ledsc4.com/el/05-0070-14-14.html | https://files.ledsc4.com/fm/05-0070-14-14.html | https://files.ledsc4.com/pl/05-0070-14-14.html |  | https://files.ledsc4.com/3d/05-0070-14-14.html | https://files.ledsc4.com/ies/05-0070-14-14.html | https://files.ledsc4.com/ldt/05-0070-14-14.html |  |  | FX-LED-I |  |  |  | Oval 180mm
05-0071-14-14 | V0 | Non | Applique murale | 8435381471019 | Jet Model 1 | Decorative | 5 | 100-277V ~ 50/60Hz | https://files.ledsc4.com/ft2/fr/05-0071-14-14.html | APPLIQUE MURALE JET MODEL 1 LED 4.3W 3000K BLANC 109LM | LedsC4 Jet Model 1 05-0071-14-14 Applique murale à usage intérieur pour éclairer vers le haut et vers le bas Idéal compositions « déco-tech ». Design intemporel. Très polyvalent. Nombreuses installations. Sans vis apparentes. Haut rendement W/lm réels. Prix-rendement optimal. Confort visuel optimal. Durabilité élevée pour usage intensif. Matière de la structure: Aluminium. Finition structure: Blanc. Garantie: 5 Ans. Poids net du produit (kg): 0.43 Largeur ou diamètre du produit (mm): 100 Hauteur du produit (mm): 60 Sortie du produit (mm): 100 Classe 1. Essai au fil incandescent: 850. IP: IP20. LED. Nombre de douilles ou LED: 1. Marque de la LED: CREE. Puissance maximale de la source lumineuse: 2.2W. Température de couleur: 3000K. Indice de rendu des couleurs: 80. Steps Mac Adam: 3. Durée de vie en heures: 50.000h L80B20. Facteur UGR: 1.7. Risque photobiologique: RG2. Flux réel (lm): 109. Flux nominal (lm): 182. Lm/W réels: 25. Tension: 3. Appareillage fourni: Oui. Appareillage multitension fourni. Puissance totale: 4.3. Facteur de puissance: 0.47. | 9405119090 | Aluminium | Blanc |  | 100 | 60 | 100 | 1xLED 2.2 182 lm | Oui | G | 20 | 0,54 | 10,8 | 0,43 | 0,002 | 0,04 | 125 | 100 | 120 | [15 empty] | 4,3 | 182 | 109 | 3000K | 80 | Check Photometric file |  | IP20 |  | https://files.ledsc4.com/main-photo/05-0071-14-14 | [5 empty] | https://files.ledsc4.com/imc/05-0071-14-14.html | https://files.ledsc4.com/el/05-0071-14-14.html | https://files.ledsc4.com/fm/05-0071-14-14.html |  |  | https://files.ledsc4.com/3d/05-0071-14-14.html | https://files.ledsc4.com/ies/05-0071-14-14.html | https://files.ledsc4.com/ldt/05-0071-14-14.html |  |  | FX-LED-I |  |  |  | Jet Rectangular
71-0580-54-M2 | V0 | Oui | Profil | 8435381403317 | Lineal Surfaced Recessed 2m | Architectural | 3 |  | https://files.ledsc4.com/ft2/fr/71-0580-54-M2.html | PROFILÉ EN ALUMINIUM EXTRUDÉ, DE 2 MÈTRES DE LONG, AVEC DIFFUSEUR TRANSPAREN | LedsC4 Lineal Surfaced Recessed 2m 71-0580-54-M2 Profil à usage intérieur et extérieur Agrafes de fixation, caches et diffuseur fournis. Diffuseur à homogénéité élevée sans ombres ni points marqués. Matière de la structure: Aluminium, PMMA. Finition structure: Aluminium anodisé. Matière du diffuseur: Polycarbonate. Finition diffuseur: Transparent. Garantie: 3 Ans. Poids net du produit (kg): 0.455 Longueur du produit (mm): 2012 Largeur ou diamètre du produit (mm): 25 Hauteur du produit (mm): 16,2 Ø de l&#039;orifice pour l&#039;encastrement (mm): 18xL Épaisseur de plafond admise: 0-15 IP: IP20. | 7604299090 | Aluminium, PMMA, Polycarbonate | Aluminium anodisé, Transparent | 2012 | 25 | 16,2 |  |  | Non |  | 20 | 1,13 | 19 | 0,46 | 0,005 | 0,18 | 2025 | 40 | 40 | 2029 | 40 | 40 |  |  |  | 2045 | 230 | 180 | 2000 | 20 | 7 | [10 empty] | IP20 |  | https://files.ledsc4.com/main-photo/71-0580-54-M2 | [5 empty] | https://files.ledsc4.com/imc/71-0580-54-M2.html |  |  | https://files.ledsc4.com/pl/71-0580-54-M2.html | [6 empty] | NA-Accessory |  |  |  | Lineal Surface Recessed
71-0593-54-M2 | V0 | Oui | Accessoire | 8435381403331 | LINEAL | Architectural | 3 |  | https://files.ledsc4.com/ft2/fr/71-0593-54-M2.html | PROFILÉ EN ALUMINIUM EXTRUDÉ, DE 2 MÈTRES DE LONG, AVEC DIFFUSEUR TRANSPAREN | LedsC4 LINEAL 71-0593-54-M2 Accessoire à usage intérieur Agrafes de fixation, caches et diffuseur fournis. Diffuseur à homogénéité élevée sans ombres ni points marqués. Matière de la structure: Aluminium, PMMA. Finition structure: Aluminium anodisé. Matière du diffuseur: Polycarbonate. Finition diffuseur: Transparent. Garantie: 3 Ans. Poids net du produit (kg): 0.62 Longueur du produit (mm): 2006 Largeur ou diamètre du produit (mm): 33 Hauteur du produit (mm): 13 IP: IP20. | 7604299090 | Aluminium, PMMA, Polycarbonate | Aluminium anodisé, Transparent | 2006 | 33 | 13 |  |  | Non |  | 20 | 1,33 | 23 | 0,62 | 0,005 | 0,18 | 2025 | 40 | 40 | 2029 | 40 | 40 |  |  |  | 2045 | 230 | 180 | 2000 | 20 | 7 | [10 empty] | IP20 |  | https://files.ledsc4.com/main-photo/71-0593-54-M2 | [5 empty] | https://files.ledsc4.com/imc/71-0593-54-M2.html |  |  | https://files.ledsc4.com/pl/71-0593-54-M2.html | [6 empty] | NA-Accessory |  |  |  | Lineal Surface Corner
EP-0356-14-00 | V0 | Non | Signalisation | 8435381454869 | Sign | Architectural | 2 | max. 700mA | https://files.ledsc4.com/ft2/fr/EP-0356-14-00.html | SIGNALISATION SIGN 2.2W 3000K CRI 80 BLANC IP20 80LM | LedsC4 Sign EP-0356-14-00 Signalisation à usage intérieur pour éclairer frontalement et vers le bas. Matière de la structure: Aluminium. Finition structure: Blanc. Garantie: 2 Ans. Poids net du produit (kg): 0.27 Longueur du produit (mm): 90 Largeur ou diamètre du produit (mm): 90 Hauteur du produit (mm): 62 Ø de l&#039;orifice pour l&#039;encastrement (mm): 80x120 Classe 3. IP: IP20. LED. Nombre de douilles ou LED: 1. Marque de la LED: CREE. Puissance maximale de la source lumineuse: 2.2W. Température de couleur: 3000K. Indice de rendu des couleurs: 80. Steps Mac Adam: 3. Durée de vie en heures: 50.000h L80B20. Facteur UGR: 0.9. Risque photobiologique: RG2. Flux réel (lm): 80. Flux nominal (lm): 170. Lm/W réels: 36. Tension: 3. Appareillage fourni: Non, mais il est nécessaire. Puissance totale: 2.2. | 9405119090 | Aluminium | Blanc | 90 | 90 | 62 |  | 1xLED 2.2 170 lm | Oui | G | 24 | 0,38 | 9,12 | 0,27 | 0,002 | 0,048 | 135 | 130 | 75 | [15 empty] | 2,2 | 170 | 80 | 3000K | 80 | Check Photometric file |  | IP20 |  | https://files.ledsc4.com/main-photo/EP-0356-14-00 |  |  |  | https://files.ledsc4.com/detail-photo/1/EP-0356-14-00 |  | https://files.ledsc4.com/imc/EP-0356-14-00.html | https://files.ledsc4.com/el/EP-0356-14-00.html | https://files.ledsc4.com/fm/EP-0356-14-00.html | https://files.ledsc4.com/pl/EP-0356-14-00.html | https://files.ledsc4.com/ft3/fr/EP-0356-14-00.html |  | https://files.ledsc4.com/ies/EP-0356-14-00.html | https://files.ledsc4.com/ldt/EP-0356-14-00.html |  |  | DW-LED-III
05-2840-21-82 | V0 | Oui | Applique murale | 8435381401290 | Oxford | Decorative | 3 | 100-240V ~ 50/60Hz | https://files.ledsc4.com/ft2/fr/05-2840-21-82.html | APPLIQUE OXFORD LED 1 BLANC CHAUD - 3 000 K CHROME. ABAT-JOUR NON FOURNI. | LedsC4 Oxford 05-2840-21-82 Applique murale à usage intérieur pour éclairer vers le haut et vers le bas Design intemporel. Finitions de grande qualité. Durabilité élevée pour usage intensif. Le module optique peut facilement tourner 360º. Matière de la structure: Acier. Finition structure: Chrome. Garantie: 3 Ans. Poids net du produit (kg): 0.87 Largeur ou diamètre du produit (mm): 200 Hauteur du produit (mm): 453 Sortie du produit (mm): 288 Classe 1. Essai au fil incandescent: 850. IP: IP20. LED. Nombre de douilles ou LED: 1. Marque de la LED: CREE. Puissance maximale de la source lumineuse: 1W. Température de couleur: 3000K. Indice de rendu des couleurs: 80. Steps Mac Adam: 3. Durée de vie en heures: 50.000h L80B20. Risque photobiologique: RG2. Flux nominal (lm): 94. Plage de tension/fréquence: 100-240/50-60Hz. Tension: 3. Appareillage fourni: Oui. Appareillage multitension fourni. Puissance totale: 16.1. Facteur de puissance: 0.40. | 9405119090 | Acier | Chrome |  | 200 | 453 | 288 | 1xLED 1 94.00 lm | Oui | G | 4 | 1,4 | 5,6 | 0,87 | 0,019 | 0,076 | 290 | 155 | 355 | [6 empty] | 610 | 375 | 310 | [6 empty] | 16,1 | 94,00 |  | 3000K | 80 |  |  | IP20 |  | https://files.ledsc4.com/main-photo/05-2840-21-82 | [5 empty] | https://files.ledsc4.com/imc/05-2840-21-82.html | https://files.ledsc4.com/el/05-2840-21-82.html |  | https://files.ledsc4.com/pl/05-2840-21-82.html | https://files.ledsc4.com/ft3/fr/05-2840-21-82.html | https://files.ledsc4.com/3d/05-2840-21-82.html |  |  |  | RETILAP-DECORATIVE | FX-LED-I
05-1611-81-M2 | V0 | Non | Applique murale | 8435381470999 | Siena LED | Decorative | 3 | 110-240V ~ 50/60Hz | https://files.ledsc4.com/ft2/fr/05-1611-81-M2.html | APPLIQUE MURALE SIENA LED LED 3000K NICKEL SATINÉ 50LM | LedsC4 Siena LED 05-1611-81-M2 Applique murale à usage intérieur pour éclairer frontalement et vers le bas. Design intemporel. Finitions de grande qualité. Durabilité élevée pour usage intensif. Le module optique peut facilement tourner 360º. Matière de la structure: Acier, Aluminium. Finition structure: Nickel satiné. Matière du diffuseur: Polycarbonate. Finition diffuseur: Transparent. Garantie: 3 Ans. Poids net du produit (kg): 0.55 Largeur ou diamètre du produit (mm): 400 Sortie du produit (mm): 160 Classe 2. Essai au fil incandescent: 850. IP: IP20. LED. Nombre de douilles ou LED: 1. Puissance maximale de la source lumineuse: 3.6W. Température de couleur: 3000K. Indice de rendu des couleurs: 80. Durée de vie en heures: 50.000h L80B20. Facteur UGR: 3.2. Flux réel (lm): 50. Flux nominal (lm): 400. Lm/W réels: 17. Appareillage fourni: Oui. Appareillage multitension fourni. | 9405119090 | Acier, Aluminium, Polycarbonate | Nickel satiné, Transparent |  | 400 |  | 160 | 1xLED 3.6 400.00 lm | Oui | E | 6 | 0,87 | 5,22 | 0,55 | 0,01 | 0,06 | 425 | 185 | 110 | [16 empty] | 400,00 | 50 | 3000K | 80 |  |  | IP20 |  | https://files.ledsc4.com/main-photo/05-1611-81-M2 | [5 empty] | https://files.ledsc4.com/imc/05-1611-81-M2.html | https://files.ledsc4.com/el/05-1611-81-M2.html | https://files.ledsc4.com/fm/05-1611-81-M2.html | https://files.ledsc4.com/pl/05-1611-81-M2.html |  | https://files.ledsc4.com/3d/05-1611-81-M2.html | https://files.ledsc4.com/ies/05-1611-81-M2.html | https://files.ledsc4.com/ldt/05-1611-81-M2.html |  |  | FX-LED-II
05-2019-S2-14 | V0 | Non | Applique murale | 8435381404956 | Oval 300mm | Decorative | 2 | 100-240V ~ 50/60Hz | https://files.ledsc4.com/ft2/fr/05-2019-S2-14.html | APPLIQUE MURALE OVAL 300MM LED 11.3W 3000K ALUMINIUM SATINÉ 764LM | LedsC4 Oval 300mm 05-2019-S2-14 Applique murale à usage intérieur pour éclairer vers le haut et vers le bas Design intemporel. Matière de la structure: Aluminium. Finition structure: Aluminium satiné. Garantie: 2 Ans. Poids net du produit (kg): 0.88 Largeur ou diamètre du produit (mm): 300 Hauteur du produit (mm): 70 Sortie du produit (mm): 92 Classe 1. Essai au fil incandescent: 850. IP: IP20. LED. Nombre de douilles ou LED: 1. Marque de la LED: CITIZEN. Marque du Driver: HEP. Puissance maximale de la source lumineuse: 9.5W. Température de couleur: 3000K. Indice de rendu des couleurs: 80. Steps Mac Adam: 3. Durée de vie en heures: 50.000h L80B20. Facteur UGR: 11.2. Risque photobiologique: RG1. Flux réel (lm): 764. Flux nominal (lm): 976. Lm/W réels: 68. Plage de tension/fréquence: 100-240. Tension: 9. Appareillage fourni: Oui. Appareillage multitension fourni. Puissance totale: 11.3. Facteur de puissance: 0.50. | 9405119090 | Aluminium | Aluminium satiné |  | 300 | 70 | 92 | 1xLED 9.5 976 lm | Oui | F | 6 | 1,2 | 7,2 | 0,88 | 0,005 | 0,03 | 335 | 110 | 115 | [6 empty] | 350 | 350 | 250 | [6 empty] | 11,3 | 976 | 764 | 3000K | 80 |  |  | IP20 |  | https://files.ledsc4.com/main-photo/05-2019-S2-14 | [5 empty] | https://files.ledsc4.com/imc/05-2019-S2-14.html | https://files.ledsc4.com/el/05-2019-S2-14.html | https://files.ledsc4.com/fm/05-2019-S2-14.html | https://files.ledsc4.com/pl/05-2019-S2-14.html |  | https://files.ledsc4.com/3d/05-2019-S2-14.html | https://files.ledsc4.com/ies/05-2019-S2-14.html | https://files.ledsc4.com/ldt/05-2019-S2-14.html |  |  | FX-LED-I |  |  |  | Oval 300mm
05-9640-34-37 | V0 | Non | Projecteur et spot | 8435111097663 | Helio Alumiunium | Outdoor | 5 | 100-240V ~ 50/60Hz | https://files.ledsc4.com/ft2/fr/05-9640-34-37.html | PROJECTEUR ET SPOT IP66 HELIO ALUMIUNIUM GU10 8W GRIS | LedsC4 Helio Alumiunium 05-9640-34-37 Projecteur et spot à usage extérieur avec éclairage orientable. Comprend un pieu à fixer dans le gazon ou la terre. Source lumineuse orientable. Matière de la structure: Aluminium. Finition structure: Gris. Matière du diffuseur: Verre. Finition diffuseur: Transparent. Protection contre les rayons ultraviolets. Garantie: 5 Ans. Poids net du produit (kg): 0.68 Longueur du produit (mm): 170 Largeur ou diamètre du produit (mm): 102 Sortie du produit (mm): Max 180 Classe 1. Essai au fil incandescent: 850. IP: IP66. IK: IK10. Appareillage fourni: No. Puissance totale: 8. | 9405491000 | Aluminium, Verre | Gris, Transparent | 170 | 102 |  | Max 180 |  | Non | NA EPREL | 12 | 0,72 | 8,64 | 0,68 | 0,003 | 0,036 | 110 | 110 | 180 | [6 empty] | 460 | 355 | 205 | [6 empty] | 8 | [6 empty] | IP66 | IK10 | https://files.ledsc4.com/main-photo/05-9640-34-37 |  |  |  | https://files.ledsc4.com/detail-photo/1/05-9640-34-37 |  | https://files.ledsc4.com/imc/05-9640-34-37.html |  | https://files.ledsc4.com/fm/05-9640-34-37.html | https://files.ledsc4.com/pl/05-9640-34-37.html | https://files.ledsc4.com/ft3/fr/05-9640-34-37.html | https://files.ledsc4.com/3d/05-9640-34-37.html | https://files.ledsc4.com/ies/05-9640-34-37.html | https://files.ledsc4.com/ldt/05-9640-34-37.html |  |  | FX-INC-I |  |  |  | Helio Aluminium GU10
91-2365-00-00 | V0 | Oui | Bandeaux à LED | 8435381408282 | ON HP | Architectural | 3 | 24VDC | https://files.ledsc4.com/ft2/fr/91-2365-00-00.html | BANDEAU À LED FLEXIBLE DE 5 MÈTRES À 24 V, À USAGE INTÉRIEUR. COMPREND UN | LedsC4 ON HP 91-2365-00-00 Bandeaux à LED à usage intérieur pour éclairer vers le haut. Garantie: 3 Ans. Poids net du produit (kg): 0.13 Longueur du produit (mm): 5000 Largeur ou diamètre du produit (mm): 10 Hauteur du produit (mm): 1,9 Classe 3. IP: IP20. LED. Nombre de douilles ou LED: 1. Puissance maximale de la source lumineuse: 48W. Température de couleur: 6000K. Indice de rendu des couleurs: 80. Steps Mac Adam: 3. Durée de vie en heures: 50.000h L70B30. Facteur UGR: 27.0. Risque photobiologique: RG0. Flux réel (lm): 3965. Flux nominal (lm): 6750. Lm/W réels: 83. Tension: 3 V. Appareillage fourni: Non, mais il est nécessaire. | 9405423990 |  |  | 5000 | 10 | 1,9 |  | 1xLED 48 6750.00 lm | Oui |  | 100 | 0,17 | 17 | 0,13 | 0,001 | 0,1 | 210 | 240 | 15 | [6 empty] | 600 | 340 | 460 | [7 empty] | 6750,00 | 3965 | 6000K | 80 | ULTRA HORIZONTAL |  | IP20 |  | https://files.ledsc4.com/main-photo/91-2365-00-00 | [5 empty] | https://files.ledsc4.com/imc/91-2365-00-00.html |  | https://files.ledsc4.com/fm/91-2365-00-00.html | https://files.ledsc4.com/pl/91-2365-00-00.html | https://files.ledsc4.com/ft3/fr/91-2365-00-00.html |  |  | https://files.ledsc4.com/ldt/91-2365-00-00.html |  | RETILAP-CINTA LED | NA-Accessory
05-2706-E4-E4 | V0 | Non | Lumière de lecture | 8445386284255 | Ivy | Decorative | 3 | 100-240V ~ 50/60Hz | https://files.ledsc4.com/ft2/fr/05-2706-E4-E4.html | LUMIÈRE DE LECTURE IVY LED 3000K PATINÉ 28LM | LedsC4 Ivy 05-2706-E4-E4 Lumière de lecture à usage intérieur pour éclairer frontalement. Design intemporel. Très polyvalent. Nombreuses installations. Très personnalisable : accessoires, finitions… Finitions de grande qualité. Prix-rendement optimal. Confort visuel optimal. Double installation encastrée/surface. Durabilité élevée pour usage intensif. Le module optique peut facilement tourner 360º. Matière de la structure: Acier. Finition structure: Patiné. Garantie: 3 Ans. Poids net du produit (kg): 0.32 Largeur ou diamètre du produit (mm): 80 Hauteur du produit (mm): 80 Sortie du produit (mm): 70 Classe 1. IP: IP20. LED. Nombre de douilles ou LED: 1. Marque de la LED: CREE. Puissance maximale de la source lumineuse: 1W. Température de couleur: 3000K. Indice de rendu des couleurs: 80. Steps Mac Adam: 3. Durée de vie en heures: 50.000h L80B20. Facteur UGR: 13.0. Risque photobiologique: RG2. Flux réel (lm): 28. Flux nominal (lm): 94. Lm/W réels: 28. Tension: 3. Appareillage fourni: Oui. Appareillage multitension fourni. | 9405119090 | Acier | Patiné |  | 80 | 80 | 70 | 1xLED 1 94.00 lm | Oui | G | 12 | 0,4 | 4,8 | 0,32 | 0,001 | 0,012 | 95 | 95 | 90 | [16 empty] | 94,00 | 28 | 3000K | 80 |  |  | IP20 |  | https://files.ledsc4.com/main-photo/05-2706-E4-E4 | [5 empty] | https://files.ledsc4.com/imc/05-2706-E4-E4.html | https://files.ledsc4.com/el/05-2706-E4-E4.html | https://files.ledsc4.com/fm/05-2706-E4-E4.html | https://files.ledsc4.com/pl/05-2706-E4-E4.html |  | https://files.ledsc4.com/3d/05-2706-E4-E4.html | https://files.ledsc4.com/ies/05-2706-E4-E4.html | https://files.ledsc4.com/ldt/05-2706-E4-E4.html |  |  | FX-LED-I
05-2755-81-21 | V0 | Non | Applique murale | 8435381409951 | Gloss | Decorative | 3 | 100-240V ~ 50/60Hz | https://files.ledsc4.com/ft2/fr/05-2755-81-21.html | APPLIQUE GLOSS E27 60 NICKEL SATINÉ CHROME. ABAT-JOUR NON FOURNI. | LedsC4 Gloss 05-2755-81-21 Applique murale à usage intérieur pour éclairer frontalement. Design d&#039;Alex &amp; Manel Lluscà. Design intemporel. Très personnalisable : accessoires, finitions… Prix-rendement optimal. Installation facile. Durabilité élevée pour usage intensif. Matière de la structure: Acier. Finition structure: Nickel satiné. Garantie: 3 Ans. Poids net du produit (kg): 0.41 Largeur ou diamètre du produit (mm): 200 Hauteur du produit (mm): 246 Sortie du produit (mm): 220 Classe 1. Essai au fil incandescent: 850. IP: IP20. Puissance totale: 15. | 9405199090 | Acier | Nickel satiné |  | 200 | 246 | 220 |  | Non | NA EPREL | 12 | 0,63 | 7,56 | 0,41 | 0,003 | 0,036 | 150 | 85 | 210 | [6 empty] | 450 | 280 | 325 | [6 empty] | 15 | [6 empty] | IP20 |  | https://files.ledsc4.com/main-photo/05-2755-81-21 | [5 empty] | https://files.ledsc4.com/imc/05-2755-81-21.html |  | https://files.ledsc4.com/fm/05-2755-81-21.html | https://files.ledsc4.com/pl/05-2755-81-21.html | https://files.ledsc4.com/ft3/fr/05-2755-81-21.html | https://files.ledsc4.com/3d/05-2755-81-21.html | https://files.ledsc4.com/ies/05-2755-81-21.html | https://files.ledsc4.com/ldt/05-2755-81-21.html |  |  | FX-INC-I |  |  |  | Gloss
00-3685-BW-M1 | V0 | Non | Suspension | 8435381414764 | Net Ø250 | Decorative | 5 | 100-240V ~ 50/60Hz | https://files.ledsc4.com/ft2/fr/00-3685-BW-M1.html | SUSPENSION NET Ø250 LED 19W 3000K ON-OFF BLANC 878LM | LedsC4 Net Ø250 00-3685-BW-M1 Suspension à usage intérieur pour éclairer vers le bas. Matière de la structure: Aluminium. Finition structure: Blanc. Matière du diffuseur: Plastique. Finition diffuseur: Opale. Garantie: 5 Ans. Poids net du produit (kg): 1.16 Largeur ou diamètre du produit (mm): 250 Hauteur du produit (mm): 1500 Classe 1. IP: IP20. LED. Nombre de douilles ou LED: 1. Puissance maximale de la source lumineuse: 15W. Température de couleur: 3000K. Indice de rendu des couleurs: 80. Steps Mac Adam: 5. Durée de vie en heures: 50.000h L80B20. Facteur UGR: 19.2. Risque photobiologique: RG0. Flux réel (lm): 878. Flux nominal (lm): 1440. Lm/W réels: 46. Plage de tension/fréquence: 100-240/50-60Hz. Tension: 3. Appareillage fourni: Oui. Appareillage multitension fourni. Puissance totale: 19. Facteur de puissance: 0.50. Appareillage réglable fourni: ON-OFF. | 9405119090 | Aluminium, Plastique | Blanc, Opale |  | 250 | 1500 |  | 1xLED 15 1440 lm | Oui | F | 1 | 1,7 | 1,7 | 1,16 | 0,026 | 0,026 | 315 | 315 | 260 | [15 empty] | 19 | 1440 | 878 | 3000K | 80 | SPOT | ON-OFF | IP20 |  | https://files.ledsc4.com/main-photo/00-3685-BW-M1 | https://files.ledsc4.com/ambience-photo/1/00-3685-BW-M1 | https://files.ledsc4.com/ambience-photo/2/00-3685-BW-M1 |  |  |  | https://files.ledsc4.com/imc/00-3685-BW-M1.html | https://files.ledsc4.com/el/00-3685-BW-M1.html | https://files.ledsc4.com/fm/00-3685-BW-M1.html | https://files.ledsc4.com/pl/00-3685-BW-M1.html |  | https://files.ledsc4.com/3d/00-3685-BW-M1.html | https://files.ledsc4.com/ies/00-3685-BW-M1.html | https://files.ledsc4.com/ldt/00-3685-BW-M1.html |  |  | FX-LED-I
05-3980-14-14 | V0 | Non | Applique murale | 8435381421298 | Jet Model 2 | Decorative | 5 | 100-240V ~ 50/60Hz | https://files.ledsc4.com/ft2/fr/05-3980-14-14.html | APPLIQUE MURALE JET MODEL 2 LED 9.7W 3000K ON-OFF BLANC 457LM | LedsC4 Jet Model 2 05-3980-14-14 Applique murale à usage intérieur pour éclairer vers le haut et vers le bas Idéal compositions « déco-tech ». Design intemporel. Très polyvalent. Nombreuses installations. Sans vis apparentes. Haut rendement W/lm réels. Prix-rendement optimal. Confort visuel optimal. Durabilité élevée pour usage intensif. Matière de la structure: Aluminium, Acier. Finition structure: Blanc. Garantie: 5 Ans. Poids net du produit (kg): 0.56 Largeur ou diamètre du produit (mm): 164 Hauteur du produit (mm): 149 Sortie du produit (mm): 93 Classe 1. Essai au fil incandescent: 850. IP: IP20. LED. Nombre de douilles ou LED: 1. Marque de la LED: SHARP. Marque du Driver: HEP. Puissance maximale de la source lumineuse: 7.5W. Température de couleur: 3000K. Indice de rendu des couleurs: 80. Steps Mac Adam: 2. Durée de vie en heures: 50.000h L80B20. Risque photobiologique: RG1. Flux réel (lm): 457. Lm/W réels: 47. Plage de tension/fréquence: 90-264/50-60Hz. Tension: 15. Appareillage fourni: Oui. Appareillage multitension fourni. Puissance totale: 9.7. Facteur de puissance: 0.90. Appareillage réglable fourni: ON-OFF. | 9405119090 | Aluminium, Acier | Blanc |  | 164 | 149 | 93 |  | Oui | G | 12 | 0,83 | 9,96 | 0,56 | 0,005 | 0,06 | 195 | 180 | 120 | [6 empty] | 560 | 420 | 260 | [6 empty] | 9,7 |  | 457 | 3000K | 80 |  | ON-OFF | IP20 |  | https://files.ledsc4.com/main-photo/05-3980-14-14 | https://files.ledsc4.com/ambience-photo/1/05-3980-14-14 |  |  | https://files.ledsc4.com/detail-photo/1/05-3980-14-14 |  | https://files.ledsc4.com/imc/05-3980-14-14.html | https://files.ledsc4.com/el/05-3980-14-14.html | https://files.ledsc4.com/fm/05-3980-14-14.html | https://files.ledsc4.com/pl/05-3980-14-14.html |  | https://files.ledsc4.com/3d/05-3980-14-14.html |  | https://files.ledsc4.com/ldt/05-3980-14-14.html |  |  | FX-LED-I |  |  |  | Jet Square
05-3980-S2-14 | V0 | Oui | Applique murale | 8435381424657 | Jet Model 2 | Decorative | 3 | 100-240V ~ 50/60Hz | https://files.ledsc4.com/ft2/fr/05-3980-S2-14.html | APPLIQUE MURALE JET MODEL 2 LED 9.7W 3000K ON-OFF ALUMINIUM SATINÉ 457LM | LedsC4 Jet Model 2 05-3980-S2-14 Applique murale à usage intérieur pour éclairer vers le haut et vers le bas Idéal compositions « déco-tech ». Design intemporel. Très polyvalent. Nombreuses installations. Sans vis apparentes. Haut rendement W/lm réels. Prix-rendement optimal. Confort visuel optimal. Durabilité élevée pour usage intensif. Matière de la structure: Aluminium, Acier. Finition structure: Aluminium satiné. Garantie: 3 Ans. Poids net du produit (kg): 0.56 Largeur ou diamètre du produit (mm): 164 Hauteur du produit (mm): 149 Sortie du produit (mm): 93 Classe 1. Essai au fil incandescent: 850. IP: IP20. LED. Nombre de douilles ou LED: 1. Marque de la LED: SHARP. Marque du Driver: HEP. Puissance maximale de la source lumineuse: 7.5W. Température de couleur: 3000K. Indice de rendu des couleurs: 80. Steps Mac Adam: 2. Durée de vie en heures: 50.000h L80B20. Risque photobiologique: RG1. Flux réel (lm): 457. Lm/W réels: 47. Plage de tension/fréquence: 90-264/50-60Hz. Tension: 15. Appareillage fourni: Oui. Appareillage multitension fourni. Puissance totale: 9.7. Facteur de puissance: 0.90. Appareillage réglable fourni: ON-OFF. | 9405119090 | Aluminium, Acier | Aluminium satiné |  | 164 | 149 | 93 |  | Oui | E | 12 | 0,83 | 9,96 | 0,56 | 0,005 | 0,06 | 195 | 180 | 120 | [6 empty] | 560 | 420 | 260 | [6 empty] | 9,7 |  | 457 | 3000K | 80 |  | ON-OFF | IP20 |  | https://files.ledsc4.com/main-photo/05-3980-S2-14 | https://files.ledsc4.com/ambience-photo/1/05-3980-S2-14 |  |  | https://files.ledsc4.com/detail-photo/1/05-3980-S2-14 |  | https://files.ledsc4.com/imc/05-3980-S2-14.html | https://files.ledsc4.com/el/05-3980-S2-14.html | https://files.ledsc4.com/fm/05-3980-S2-14.html | https://files.ledsc4.com/pl/05-3980-S2-14.html |  | https://files.ledsc4.com/3d/05-3980-S2-14.html | https://files.ledsc4.com/ies/05-3980-S2-14.html | https://files.ledsc4.com/ldt/05-3980-S2-14.html |  | RETILAP-DECORATIVE | FX-LED-I |  |  |  | Jet Square
00-0073-05-23 | V0 | Non | Suspension | 8435381421229 | Pipe 170mm | Decorative | 5 | 100-240V ~ 50/60Hz | https://files.ledsc4.com/ft2/fr/00-0073-05-23.html | SUSPENSION PIPE 170MM GU10 8W NOIR 302LM | LedsC4 Pipe 170mm 00-0073-05-23 Suspension à usage intérieur pour éclairer vers le bas. Idéal compositions « déco-tech ». Design minimaliste. Très polyvalent. Nombreuses installations. Très personnalisable : accessoires, finitions… Prix-rendement optimal. Confort visuel optimal. Double installation encastrée/surface. Installation facile. Collection complète avec produits complémentaires. Durabilité élevée pour usage intensif. Matière de la structure: Aluminium. Finition structure: Noir. Garantie: 5 Ans. Poids net du produit (kg): 0.54 Largeur ou diamètre du produit (mm): 68 Hauteur du produit (mm): 1770 Classe 1. Essai au fil incandescent: 850. IP: IP20. Puissance totale: 8. | 9405199090 | Aluminium | Noir |  | 68 | 1770 |  |  | Non | NA EPREL | 25 | 0,73 | 18,25 | 0,54 | 0,003 | 0,075 | 100 | 100 | 250 | [6 empty] | 535 | 535 | 270 | [6 empty] | 8 |  | 302 |  |  | MEDIUM + HONEYCOMB |  | IP20 |  | https://files.ledsc4.com/main-photo/00-0073-05-23 | https://files.ledsc4.com/ambience-photo/1/00-0073-05-23 |  |  |  |  | https://files.ledsc4.com/imc/00-0073-05-23.html |  | https://files.ledsc4.com/fm/00-0073-05-23.html | https://files.ledsc4.com/pl/00-0073-05-23.html | https://files.ledsc4.com/ft3/fr/00-0073-05-23.html | https://files.ledsc4.com/3d/00-0073-05-23.html | https://files.ledsc4.com/ies/00-0073-05-23.html | https://files.ledsc4.com/ldt/00-0073-05-23.html |  |  | FX-INC-I |  |  |  | Pipe Pendant 170mm
05-2703-14-14 | V0 | Non | Applique murale | 8435381423872 | Lia LED 250mm | Decorative | 5 | 100-240V ~ 50/60Hz | https://files.ledsc4.com/ft2/fr/05-2703-14-14.html | APPLIQUE MURALE LIA LED 250MM LED 6.7W 3000K BLANC 148LM | LedsC4 Lia LED 250mm 05-2703-14-14 Applique murale à usage intérieur pour éclairer frontalement et vers le bas. Design intemporel. Très polyvalent. Nombreuses installations. Haut rendement W/lm réels. Prix-rendement optimal. Installation facile. Durabilité élevée pour usage intensif. Matière de la structure: Acier. Finition structure: Blanc. Matière du diffuseur: Polycarbonate. Finition diffuseur: Opale. Garantie: 5 Ans. Poids net du produit (kg): 0.68 Classe 2. IP: IP20. LED. Nombre de douilles ou LED: 1. Marque de la LED: SEOUL. Puissance maximale de la source lumineuse: 3.5W. Température de couleur: 3000K. Indice de rendu des couleurs: 80. Steps Mac Adam: 3. Durée de vie en heures: 50.000h L80B20. Facteur UGR: 4.9. Risque photobiologique: RG1. Flux réel (lm): 148. Flux nominal (lm): 356. Lm/W réels: 22. Plage de tension/fréquence: 100-240. Tension: 3. Appareillage fourni: Oui. Appareillage multitension fourni. Puissance totale: 6.7. | 9405119090 | Acier, Polycarbonate | Blanc, Opale |  |  |  |  | 1xLED 3.5 356 lm | Oui | F | 6 | 1,01 | 6,06 | 0,68 | 0,005 | 0,03 | 310 | 100 | 130 | [15 empty] | 6,7 | 356 | 148 | 3000K | 80 |  |  | IP20 |  | https://files.ledsc4.com/main-photo/05-2703-14-14 | [5 empty] | https://files.ledsc4.com/imc/05-2703-14-14.html | https://files.ledsc4.com/el/05-2703-14-14.html | https://files.ledsc4.com/fm/05-2703-14-14.html | https://files.ledsc4.com/pl/05-2703-14-14.html |  | https://files.ledsc4.com/3d/05-2703-14-14.html | https://files.ledsc4.com/ies/05-2703-14-14.html | https://files.ledsc4.com/ldt/05-2703-14-14.html |  |  | FX-LED-II |  |  |  | Lia LED 250mm
05-2705-81-81 | V0 | Non | Applique murale | 8435381423957 | Lia LED 600mm | Decorative | 5 | 100-240V ~ 50/60Hz | https://files.ledsc4.com/ft2/fr/05-2705-81-81.html | APPLIQUE MURALE LIA LED 600MM LED 3000K NICKEL SATINÉ 909LM | LedsC4 Lia LED 600mm 05-2705-81-81 Applique murale à usage intérieur pour éclairer frontalement et vers le bas. Design intemporel. Très polyvalent. Nombreuses installations. Haut rendement W/lm réels. Prix-rendement optimal. Installation facile. Durabilité élevée pour usage intensif. Matière de la structure: Acier. Finition structure: Nickel satiné. Matière du diffuseur: Polycarbonate. Finition diffuseur: Opale. Garantie: 5 Ans. Poids net du produit (kg): 1.37 Largeur ou diamètre du produit (mm): 600 Hauteur du produit (mm): 50 Sortie du produit (mm): 80 Classe 2. IP: IP20. LED. Nombre de douilles ou LED: 1. Marque de la LED: SEOUL. Puissance maximale de la source lumineuse: 10.5W. Température de couleur: 3000K. Indice de rendu des couleurs: 80. Steps Mac Adam: 3. Durée de vie en heures: 50.000h L80B20. Facteur UGR: 11.3. Risque photobiologique: RG1. Flux réel (lm): 909. Flux nominal (lm): 1070. Lm/W réels: 91. Tension: 3. Appareillage fourni: Oui. Appareillage multitension fourni. | 9405119090 | Acier, Polycarbonate | Nickel satiné, Opale |  | 600 | 50 | 80 | 1xLED 10.5 1070 lm | Oui | F | 6 | 1,99 | 11,94 | 1,37 | 0,011 | 0,066 | 660 | 100 | 130 | [16 empty] | 1070 | 909 | 3000K | 80 | SPOT |  | IP20 |  | https://files.ledsc4.com/main-photo/05-2705-81-81 | [5 empty] | https://files.ledsc4.com/imc/05-2705-81-81.html | https://files.ledsc4.com/el/05-2705-81-81.html | https://files.ledsc4.com/fm/05-2705-81-81.html | https://files.ledsc4.com/pl/05-2705-81-81.html |  | https://files.ledsc4.com/3d/05-2705-81-81.html | https://files.ledsc4.com/ies/05-2705-81-81.html | https://files.ledsc4.com/ldt/05-2705-81-81.html |  |  | FX-LED-II |  |  |  | Lia LED 600mm
PAN-226-14 | V0 | Oui | Abat-jour (accessoire) | 8435381426569 | Shade round horizontal wrapping Ø460mm | Forlight | 3 |  | https://files.ledsc4.com/ft2/fr/PAN-226-14.html | SHADE ROUND HORIZONTAL WRAPPING Ø460MM BLANC | LedsC4 Shade round horizontal wrapping Ø460mm PAN-226-14 Abat-jour (accessoire) à usage intérieur pour éclairer vers le bas. Durabilité élevée pour usage intensif. Matière de la structure: Acier. Matière du diffuseur: Textile. Finition diffuseur: Blanc. Garantie: 3 Ans. Poids net du produit (kg): 1.09 Largeur ou diamètre du produit (mm): 460 Hauteur du produit (mm): 195 Appareillage fourni: No. | 9405920090 | Acier, Textile | Blanc |  | 460 | 195 |  |  | Non |  | 1 | 2,03 | 2,03 | 1,09 | 0,083 | 0,083 | 460 | 475 | 380 | [24 empty] | https://files.ledsc4.com/main-photo/PAN-226-14 | [5 empty] | https://files.ledsc4.com/imc/PAN-226-14.html |  |  | https://files.ledsc4.com/pl/PAN-226-14.html | [6 empty] | NA-Accessory
15-9806-34-CL | V0 | Oui | Applique de plafond | 8435381420918 | Kössel Direct Square 400mm | Outdoor | 2 | 100-240V ~ 50/60Hz | https://files.ledsc4.com/ft2/fr/15-9806-34-CL.html | APPLIQUE DE PLAFOND IP66 KOSSEL DIRECT SQUARE 400MM LED 20.1W 3000K ON-OFF GRIS | LedsC4 Kössel Direct Square 400mm 15-9806-34-CL Applique de plafond à usage extérieur pour éclairer frontalement et vers le bas. Spécialement conçue pour masquer toute la visserie. Matière de la structure: Polycarbonate + ABS. Finition structure: Gris. Matière du diffuseur: Polycarbonate. Finition diffuseur: Mat. Protection contre les rayons ultraviolets. Garantie: 2 Ans. Poids net du produit (kg): 2.01 Largeur ou diamètre du produit (mm): 400 Hauteur du produit (mm): 400 Sortie du produit (mm): 90 Classe 2. IP: IP66. IK: IK10. LED. Nombre de douilles ou LED: 1. Puissance maximale de la source lumineuse: 19W. Température de couleur: 3000K. Indice de rendu des couleurs: 80. Steps Mac Adam: 3. Durée de vie en heures: 50.000h L80B20. Facteur UGR: 14.6. Risque photobiologique: RG0. Flux réel (lm): 1172. Lm/W réels: 58. Plage de tension/fréquence: 100-240/50-60Hz. Tension: 3. Appareillage fourni: Oui. Appareillage multitension fourni. Puissance totale: 20.1. Facteur de puissance: 0.90. Appareillage réglable fourni: ON-OFF. | 9405114090 | Polycarbonate + ABS, Polycarbonate | Gris, Mat |  | 400 | 400 | 90 |  | Oui | F | 6 | 2,5 | 15 | 2,01 | 0,02 | 0,12 | 410 | 105 | 410 | [6 empty] | 650 | 430 | 430 | [6 empty] | 20,1 |  | 1172 | 3000K | 80 | HORIZONTAL | ON-OFF | IP66 | IK10 | https://files.ledsc4.com/main-photo/15-9806-34-CL | [5 empty] | https://files.ledsc4.com/imc/15-9806-34-CL.html | https://files.ledsc4.com/el/15-9806-34-CL.html | https://files.ledsc4.com/fm/15-9806-34-CL.html | https://files.ledsc4.com/pl/15-9806-34-CL.html |  | https://files.ledsc4.com/3d/15-9806-34-CL.html | https://files.ledsc4.com/ies/15-9806-34-CL.html | https://files.ledsc4.com/ldt/15-9806-34-CL.html |  | RETILAP-DECORATIVE | FX-LED-II |  |  |  | Kössel Ceiling 400mm
05-5093-81-B9 | V0 | Non | Applique murale | 8435381490652 | Flat | Decorative | 3 | 100-240V ~ 50/60Hz | https://files.ledsc4.com/ft2/fr/05-5093-81-B9.html | APPLIQUE MURALE FLAT LED 3000K NICKEL SATINÉ 556LM | LedsC4 Flat 05-5093-81-B9 Applique murale à usage intérieur pour éclairer vers le haut et vers le bas Matière de la structure: Acier, Aluminium. Finition structure: Nickel satiné. Matière du diffuseur: Verre. Finition diffuseur: Nuancé. Garantie: 3 Ans. Poids net du produit (kg): 1.5 Longueur du produit (mm): 180 Largeur ou diamètre du produit (mm): 250 Sortie du produit (mm): 70 Classe 2. IP: IP20. LED. Nombre de douilles ou LED: 1. Marque de la LED: CREE. Marque du Driver: MEANWELL. Puissance maximale de la source lumineuse: 8W. Température de couleur: 3000K. Indice de rendu des couleurs: 80. Steps Mac Adam: 3. Durée de vie en heures: 50.000h L80B20. Facteur UGR: 5.1. Risque photobiologique: RG2. Flux réel (lm): 556. Flux nominal (lm): 648. Lm/W réels: 70. Plage de tension/fréquence: 90-264 VAC. Tension: 3. Appareillage fourni: Oui. Appareillage multitension fourni. | 9405115000 | Acier, Aluminium, Verre | Nickel satiné, Nuancé | 180 | 250 |  | 70 | 1xLED 8 648.00 lm | Oui | E | 6 | 1,96 | 11,76 | 1,5 | 0,012 | 0,072 | 250 | 135 | 320 | [6 empty] | 405 | 345 | 530 | [7 empty] | 648,00 | 556 | 3000K | 80 | Check Photometric file |  | IP20 |  | https://files.ledsc4.com/main-photo/05-5093-81-B9 | [5 empty] | https://files.ledsc4.com/imc/05-5093-81-B9.html | https://files.ledsc4.com/el/05-5093-81-B9.html | https://files.ledsc4.com/fm/05-5093-81-B9.html | https://files.ledsc4.com/pl/05-5093-81-B9.html |  | https://files.ledsc4.com/3d/05-5093-81-B9.html |  | https://files.ledsc4.com/ldt/05-5093-81-B9.html
PX-0034-ANT | V0 | Oui | Applique murale | 8435111082393 | Alfil | Forlight | 2 | 100-240V ~ 50/60Hz | https://files.ledsc4.com/ft2/fr/PX-0034-ANT.html | APPLIQUE MURALE IP44 ALFIL E27 15W GRIS URBAIN | LedsC4 Alfil PX-0034-ANT Applique murale à usage extérieur pour éclairer frontalement. Mètres de câble fournis: Sí. Matière de la structure: Aluminium. Finition structure: Gris urbain. Matière du diffuseur: Verre. Finition diffuseur: Mat. Protection contre les rayons ultraviolets. Garantie: 2 Ans. Poids net du produit (kg): 1.08 Largeur ou diamètre du produit (mm): 280 Hauteur du produit (mm): 70 Sortie du produit (mm): 120 Classe 1. IP: IP44. IK: IK09. Puissance totale: 15. | 9405199090 | Aluminium, Verre | Gris urbain, Mat |  | 280 | 70 | 120 |  | Non | NA EPREL | 6 | 1,22 | 7,32 | 1,08 | 0,003 | 0,018 | 125 | 80 | 285 | [6 empty] | 260 | 255 | 305 | [6 empty] | 15 | [6 empty] | IP44 | IK09 | https://files.ledsc4.com/main-photo/PX-0034-ANT |  |  |  | https://files.ledsc4.com/detail-photo/1/PX-0034-ANT | https://files.ledsc4.com/detail-photo/2/PX-0034-ANT | https://files.ledsc4.com/imc/PX-0034-ANT.html | [8 empty] | RETILAP-APLIQUE | FX-INC-I
90-5144-14-37 | V0 | Oui | Encastrables au plafond | 8435381433741 | OUT SQUARE | Architectural | 3 | max. 1200mA | https://files.ledsc4.com/ft2/fr/90-5144-14-37.html | ENCASTRABLES AU PLAFOND OUT SQUARE LED 3000K CRI 80 93.1º BLANC IP20 4213LM | LedsC4 OUT SQUARE 90-5144-14-37 Encastrables au plafond à usage intérieur pour éclairer latéralement et vers le bas. Réflecteur optimisé pour lèche-murs. Source lumineuse orientable. Matière de la structure: Aluminium. Finition structure: Blanc. Matière du diffuseur: Verre. Finition diffuseur: Transparent. Garantie: 3 Ans. Poids net du produit (kg): 1.3 Longueur du produit (mm): 238 Largeur ou diamètre du produit (mm): 145 Hauteur du produit (mm): 100 Ø de l&#039;orifice pour l&#039;encastrement (mm): 220x130 Épaisseur de plafond admise: 0-15 Classe 3. Luminaire non adapté pour être recouvert de matériaux isolants. IP: IP20. LED. Nombre de douilles ou LED: 1. Marque de la LED: CREE. Puissance maximale de la source lumineuse: 44.8W. Température de couleur: 3000K. Indice de rendu des couleurs: 80. Steps Mac Adam: 2. Durée de vie en heures: 50.000h L80B20. Facteur UGR: 23.6. Risque photobiologique: RG1. Flux réel (lm): 4213. Flux nominal (lm): 4598. Lm/W réels: 96. Tension: 37 V. Appareillage fourni: Non, mais il est nécessaire. | 9405119090 | Aluminium, Verre | Blanc, Transparent | 238 | 145 | 100 |  | 1xLED 44.8 4598.20 lm | Oui | F | 8 | 1,67 | 13,36 | 1,3 | 0,008 | 0,064 | 285 | 175 | 140 | [6 empty] | 585 | 375 | 305 | [7 empty] | 4598,20 | 4213 | 3000K | 80 | Check Photometric file |  | IP20 |  | https://files.ledsc4.com/main-photo/90-5144-14-37 | [5 empty] | https://files.ledsc4.com/imc/90-5144-14-37.html | https://files.ledsc4.com/el/90-5144-14-37.html | https://files.ledsc4.com/fm/90-5144-14-37.html | https://files.ledsc4.com/pl/90-5144-14-37.html |  | https://files.ledsc4.com/3d/90-5144-14-37.html |  | https://files.ledsc4.com/ldt/90-5144-14-37.html |  | RETILAP-DOWNLIGHT | DW-LED-III |  |  |  | Out Square
55-9910-CA-CL | V0 | Non | Encastrés de sol | 8435381439996 | Gea Wall Washer ø225mm | Outdoor | 5 | 100-240V ~ 50/60Hz | https://files.ledsc4.com/ft2/fr/55-9910-CA-CL.html | ENCASTRÉS DE SOL IP65-IP67 GEA WALL WASHER Ø225MM LED 27.5W 3000K ON-OFF ACIER | LedsC4 Gea Wall Washer ø225mm 55-9910-CA-CL Encastrés de sol à usage extérieur pour un éclairage asymétrique. Parties électroniques situées dans un compartiment intérieur étanche, isolées du compartiment contenant la réglette de raccordement. Supporte un poids statique de 1 800 kg maximum et le passage occasionnel de véhicules à vitesse réduite. Boîtier d&#039;encastrement fourni. Comprend 2 sorties de câble pour faciliter l&#039;installation en chaîne. Le module optique peut facilement tourner 360º. Matière de la structure: Acier inoxydable AISI 316, Aluminium. Finition structure: Acier inox AISI 316. Matière du diffuseur: Verre. Finition diffuseur: Transparent. Protection contre les rayons ultraviolets. Garantie: 5 Ans. Poids net du produit (kg): 3.2 Largeur ou diamètre du produit (mm): 223 Sortie du produit (mm): 177 Classe 1. Essai au fil incandescent: 850. IP: IP65-IP67. IK: IK10. LED. Nombre de douilles ou LED: 1. Marque de la LED: OSRAM. Puissance maximale de la source lumineuse: 24W. Température de couleur: 3000K. Indice de rendu des couleurs: 80. Steps Mac Adam: 3. Durée de vie en heures: 50.000h L80B20. Facteur UGR: 22.1. Risque photobiologique: RG0. Flux réel (lm): 1008. Lm/W réels: 37. Plage de tension/fréquence: 100-240/50-60Hz. Tension: 3. Appareillage fourni: Oui. Appareillage multitension fourni. Puissance totale: 27.5. Facteur de puissance: 0.90. Appareillage réglable fourni: ON-OFF. | 9405423990 | Acier inoxydable AISI 316, Aluminium, Verre | Acier inox AISI 316, Transparent |  | 223 |  | 177 |  | Oui | E | 4 | 3,55 | 14,2 | 3,2 | 0,012 | 0,048 | 235 | 235 | 195 | [6 empty] | 470 | 250 | 400 | [6 empty] | 27,5 |  | 1008 | 3000K | 80 | Check Photometric file | ON-OFF | IP65-IP67 | IK10 | https://files.ledsc4.com/main-photo/55-9910-CA-CL | [5 empty] | https://files.ledsc4.com/imc/55-9910-CA-CL.html | https://files.ledsc4.com/el/55-9910-CA-CL.html | https://files.ledsc4.com/fm/55-9910-CA-CL.html | https://files.ledsc4.com/pl/55-9910-CA-CL.html | https://files.ledsc4.com/ft3/fr/55-9910-CA-CL.html | https://files.ledsc4.com/3d/55-9910-CA-CL.html | https://files.ledsc4.com/ies/55-9910-CA-CL.html | https://files.ledsc4.com/ldt/55-9910-CA-CL.html |  |  | FX-LED-I |  |  |  | Gea Wall Washer 225mm
PX-0123-INO | V0 | Oui | Encastrés de sol | 8435381440084 | Ringo Ø110mm | Forlight | 5 | 100-240V ~ 50/60Hz | https://files.ledsc4.com/ft2/fr/PX-0123-INO.html | ENCASTRÉS DE SOL IP65-IP67 RINGO Ø110MM LED 3.5W 4000K ON-OFF ACIER INOXYDABLE | LedsC4 Ringo Ø110mm PX-0123-INO Encastrés de sol à usage extérieur pour éclairer vers le haut. Mètres de câble fournis: 0.25. Matière de la structure: Acier inoxydable AISI 304, Aluminium. Finition structure: Acier inoxydable. Matière du diffuseur: Verre. Finition diffuseur: Transparent. Protection contre les rayons ultraviolets. Garantie: 5 Ans. Poids net du produit (kg): 0.6 Largeur ou diamètre du produit (mm): 110 Hauteur du produit (mm): 138 Classe 1. Essai au fil incandescent: 850. IP: IP65-IP67. IK: IK10. LED. Nombre de douilles ou LED: 1. Marque de la LED: LG. Puissance maximale de la source lumineuse: 2.7W. Température de couleur: 4000K. Indice de rendu des couleurs: 80. Steps Mac Adam: 3. Durée de vie en heures: 36.000h L70B30. Facteur UGR: 7.9. Risque photobiologique: RG2. Flux réel (lm): 229. Flux nominal (lm): 420. Lm/W réels: 65. Plage de tension/fréquence: 100-240/50-60Hz. Tension: 3. Appareillage fourni: Oui. Puissance totale: 3.5. Appareillage réglable fourni: ON-OFF. | 9405423990 | Acier inoxydable AISI 304, Aluminium, Verre | Acier inoxydable, Transparent |  | 110 | 138 |  | 1xLED 2.7 420.00 lm | Oui | D | 12 | 0,74 | 8,88 | 0,6 | 0,003 | 0,036 | 115 | 115 | 155 | [6 empty] | 370 | 250 | 340 | [6 empty] | 3,5 | 420,00 | 229 | 4000K | 80 | MEDIUM | ON-OFF | IP65-IP67 | IK10 | https://files.ledsc4.com/main-photo/PX-0123-INO |  |  |  | https://files.ledsc4.com/detail-photo/1/PX-0123-INO | https://files.ledsc4.com/detail-photo/2/PX-0123-INO | https://files.ledsc4.com/imc/PX-0123-INO.html | https://files.ledsc4.com/el/PX-0123-INO.html | https://files.ledsc4.com/fm/PX-0123-INO.html | https://files.ledsc4.com/pl/PX-0123-INO.html |  |  |  | https://files.ledsc4.com/ldt/PX-0123-INO.html |  | RETILAP-APLIQUE | FX-LED-I
90-3210-60-OU | V0 | Oui | Applique de plafond | 8435381441593 | Exit | Architectural | 2 | 100-240V ~ 50/60Hz | https://files.ledsc4.com/ft2/fr/90-3210-60-OU.html | APPLIQUE DE PLAFOND EXIT 37.4W 3000K CRI 80 ON-OFF NOIR IP23 2646LM | LedsC4 Exit 90-3210-60-OU Applique de plafond à usage intérieur pour éclairer vers le bas. Combinaison lentille + réflecteur pour optimiser le contrôle lumineux et minimiser le halo résiduel. Matière de la structure: Aluminium. Finition structure: Noir. Matière du diffuseur: Polycarbonate. Finition diffuseur: Transparent. Garantie: 2 Ans. Poids net du produit (kg): 2.3 Largeur ou diamètre du produit (mm): 180 Hauteur du produit (mm): 205 Classe 2. IP: IP23. LED. Nombre de douilles ou LED: 1. Marque de la LED: CREE. Marque du Driver: HEP. Puissance maximale de la source lumineuse: 33.7W. Température de couleur: 3000K. Indice de rendu des couleurs: 80. Steps Mac Adam: 2. Durée de vie en heures: 50.000h L80B20. Facteur UGR: 18.5. Risque photobiologique: RG1. % de Flickering: +/- 5%. Flux réel (lm): 2646. Lm/W réels: 71. Plage de tension/fréquence: 120-277V/50-60 Hz. Tension: 36. Appareillage fourni: Oui. Appareillage multitension fourni. Puissance totale: 37.4. Facteur de puissance: 0.90. Appareillage réglable fourni: ON-OFF. | 9405119090 | Aluminium, Polycarbonate | Noir, Transparent |  | 180 | 205 |  |  | Oui | G | 10 | 2,49 | 24,9 | 2,3 | 0,01 | 0,1 | 190 | 190 | 240 | [6 empty] | 970 | 210 | 500 | [6 empty] | 37,4 |  | 2646 | 3000K | 80 | MEDIUM | ON-OFF | IP23 |  | https://files.ledsc4.com/main-photo/90-3210-60-OU | [5 empty] | https://files.ledsc4.com/imc/90-3210-60-OU.html | https://files.ledsc4.com/el/90-3210-60-OU.html | https://files.ledsc4.com/fm/90-3210-60-OU.html | https://files.ledsc4.com/pl/90-3210-60-OU.html | https://files.ledsc4.com/ft3/fr/90-3210-60-OU.html | https://files.ledsc4.com/3d/90-3210-60-OU.html | https://files.ledsc4.com/ies/90-3210-60-OU.html | https://files.ledsc4.com/ldt/90-3210-60-OU.html |  | RETILAP-DECORATIVE | FX-LED-II
TC-0152-BLA | V0 | Oui | Encastrables au plafond | 8435381448998 | Easy Square 120mm | Forlight | 5 | 100-240V ~ 50/60Hz | https://files.ledsc4.com/ft2/fr/TC-0152-BLA.html | ENCASTRABLES AU PLAFOND EASY SQUARE 120MM LED 5.6W 3000K ON-OFF BLANC IN IP20 / | LedsC4 Easy Square 120mm TC-0152-BLA Encastrables au plafond à usage intérieur pour éclairer vers le bas. Design ultrafin. Distribution homogène du flux lumineux. Matière de la structure: Aluminium. Finition structure: Blanc. Matière du diffuseur: Acrylique. Finition diffuseur: Opale. Garantie: 5 Ans. Poids net du produit (kg): 0.19 Longueur du produit (mm): 120 Largeur ou diamètre du produit (mm): 120 Hauteur du produit (mm): 23 Ø de l&#039;orifice pour l&#039;encastrement (mm): 107x107 Épaisseur de plafond admise: 0-12 Classe 2. Luminaire non adapté pour être recouvert de matériaux isolants. Essai au fil incandescent: 650. IP: IN IP20 / OUT IP54. LED. Nombre de douilles ou LED: 1. Puissance maximale de la source lumineuse: 4.6W. Température de couleur: 3000K. Indice de rendu des couleurs: 80. Steps Mac Adam: 3. Durée de vie en heures: 36.000h L70B30. Facteur UGR: 23.5. Risque photobiologique: RG1. Flux réel (lm): 398. Flux nominal (lm): 580. Lm/W réels: 71. Plage de tension/fréquence: 100-240/50-60Hz. Tension: 3. Appareillage fourni: Oui. Appareillage multitension fourni. Puissance totale: 5.6. Facteur de puissance: 0.40. Appareillage réglable fourni: ON-OFF. | 9405119090 | Aluminium, Acrylique | Blanc, Opale | 120 | 120 | 23 |  | 1xLED 4.6 580.00 lm | Oui | G | 40 | 0,25 | 10 | 0,19 | 0,001 | 0,04 | 150 | 45 | 125 | [6 empty] | 480 | 320 | 270 | [6 empty] | 5,6 | 580,00 | 398 | 3000K | 80 | ULTRA HORIZONTAL | ON-OFF | IN IP20 / OUT IP54 |  | https://files.ledsc4.com/main-photo/TC-0152-BLA | https://files.ledsc4.com/ambience-photo/1/TC-0152-BLA |  |  | https://files.ledsc4.com/detail-photo/1/TC-0152-BLA | https://files.ledsc4.com/detail-photo/2/TC-0152-BLA | https://files.ledsc4.com/imc/TC-0152-BLA.html | https://files.ledsc4.com/el/TC-0152-BLA.html | https://files.ledsc4.com/fm/TC-0152-BLA.html | https://files.ledsc4.com/pl/TC-0152-BLA.html |  |  |  | https://files.ledsc4.com/ldt/TC-0152-BLA.html |  | RETILAP-DOWNLIGHT | DW-LED-II
TC-0178-SIN | V0 | Non | Bandeaux à LED | 8435381448783 | STRIP | Forlight | 3 |  | https://files.ledsc4.com/ft2/fr/TC-0178-SIN.html | BANDEAUX À LED STRIP 72W 4000K IP20 6317LM | LedsC4 STRIP TC-0178-SIN Bandeaux à LED à usage intérieur pour éclairer frontalement. Garantie: 3 Ans. Poids net du produit (kg): 0.11 Longueur du produit (mm): 5000 Largeur ou diamètre du produit (mm): 10 Sortie du produit (mm): 2 Classe 3. IP: IP20. LED. Nombre de douilles ou LED: 1. Puissance maximale de la source lumineuse: 72W. Température de couleur: 4000K. Durée de vie en heures: 36.000h L70B30. Facteur UGR: 25.6. Risque photobiologique: RG0. Flux réel (lm): 6317. Flux nominal (lm): 4200. Lm/W réels: 88. Appareillage fourni: Non, mais il est nécessaire. Puissance totale: 72. | 9405423990 |  |  | 5000 | 10 |  | 2 | 1xLED 72 4200.00 lm | Oui | NA EPREL | 25 | 0,17 | 4,25 | 0,11 | 0,001 | 0,025 | 210 | 20 | 240 | [6 empty] | 465 | 230 | 265 | [6 empty] | 72 | 4200,00 | 6317 | 4000K |  | ULTRA HORIZONTAL |  | IP20 |  | https://files.ledsc4.com/main-photo/TC-0178-SIN | https://files.ledsc4.com/ambience-photo/1/TC-0178-SIN |  |  |  |  | https://files.ledsc4.com/imc/TC-0178-SIN.html |  | https://files.ledsc4.com/fm/TC-0178-SIN.html | https://files.ledsc4.com/pl/TC-0178-SIN.html |  |  | https://files.ledsc4.com/ies/TC-0178-SIN.html | https://files.ledsc4.com/ldt/TC-0178-SIN.html
TC-9000-SIN | V0 | Oui | Accessoire | 8435381430429 | STRIP | Forlight | 3 | 100-240V ~ 50/60Hz | https://files.ledsc4.com/ft2/fr/TC-9000-SIN.html | ACCESSOIRE IP20 STRIP | LedsC4 STRIP TC-9000-SIN Accessoire Garantie: 3 Ans. Poids net du produit (kg): 0.41 Classe 1. IP: IP20. | 8504408390 | [7 empty] | Non |  | 5 | 0,47 | 2,35 | 0,41 | 0,001 | 0,005 | 105 | 40 | 135 | [6 empty] | 220 | 155 | 155 | [13 empty] | IP20 |  | https://files.ledsc4.com/main-photo/TC-9000-SIN | [5 empty] | https://files.ledsc4.com/imc/TC-9000-SIN.html | [9 empty] | NA-Accessory
PX-0098-INO | V0 | Oui | Applique murale | 8435381454616 | Koral | Forlight | 2 | 100-240V ~ 50/60Hz | https://files.ledsc4.com/ft2/fr/PX-0098-INO.html | APPLIQUE MURALE IP55 KORAL E27 15W ACIER INOXYDABLE | LedsC4 Koral PX-0098-INO Applique murale à usage extérieur pour éclairer frontalement. Résiste à l&#039;eau sous pression. Résiste aux chocs IK10. Mètres de câble fournis: Sí. Matière de la structure: Acier inoxydable AISI 202. Finition structure: Acier inoxydable. Matière du diffuseur: Polycarbonate. Finition diffuseur: Opale. Protection contre les rayons ultraviolets. Garantie: 2 Ans. Poids net du produit (kg): 0.45 Largeur ou diamètre du produit (mm): 78 Hauteur du produit (mm): 400 Sortie du produit (mm): 167 Classe 1. IP: IP55. IK: IK09. Puissance totale: 15. | 9405199090 | Acier inoxydable AISI 202, Polycarbonate | Acier inoxydable, Opale |  | 78 | 400 | 167 |  | Non | NA EPREL | 12 | 0,58 | 6,96 | 0,45 | 0,004 | 0,048 | 85 | 85 | 410 | [6 empty] | 355 | 280 | 430 | [6 empty] | 15 | [6 empty] | IP55 | IK09 | https://files.ledsc4.com/main-photo/PX-0098-INO | https://files.ledsc4.com/ambience-photo/1/PX-0098-INO |  |  |  |  | https://files.ledsc4.com/imc/PX-0098-INO.html |  | https://files.ledsc4.com/fm/PX-0098-INO.html | https://files.ledsc4.com/pl/PX-0098-INO.html |  |  | https://files.ledsc4.com/ies/PX-0098-INO.html | https://files.ledsc4.com/ldt/PX-0098-INO.html |  | RETILAP-APLIQUE | FX-INC-I
PX-0252-NEG | V0 | Oui | Applique murale | 8435381454302 | Avenue | Forlight | 5 | 100-240V ~ 50/60Hz | https://files.ledsc4.com/ft2/fr/PX-0252-NEG.html | APPLIQUE MURALE IP44 AVENUE E27 15W NOIR | LedsC4 Avenue PX-0252-NEG Applique murale à usage extérieur pour éclairer vers le bas. Mètres de câble fournis: Sí. Matière de la structure: Acier, Aluminium. Finition structure: Noir. Matière du diffuseur: Verre. Finition diffuseur: Sablé. Protection contre les rayons ultraviolets. Garantie: 5 Ans. Poids net du produit (kg): 1.37 Longueur du produit (mm): 306 Largeur ou diamètre du produit (mm): 318 Sortie du produit (mm): 353 Classe 1. IP: IP44. Puissance totale: 15. | 9405199090 | Acier, Aluminium, Verre | Noir, Sablé | 306 | 318 |  | 353 |  | Non | NA EPREL | 4 | 2,18 | 8,72 | 1,37 | 0,029 | 0,116 | 330 | 230 | 330 | [6 empty] | 670 | 490 | 355 | [6 empty] | 15 | [6 empty] | IP44 |  | https://files.ledsc4.com/main-photo/PX-0252-NEG | https://files.ledsc4.com/ambience-photo/1/PX-0252-NEG |  |  | https://files.ledsc4.com/detail-photo/1/PX-0252-NEG | https://files.ledsc4.com/detail-photo/2/PX-0252-NEG | https://files.ledsc4.com/imc/PX-0252-NEG.html |  | https://files.ledsc4.com/fm/PX-0252-NEG.html | https://files.ledsc4.com/pl/PX-0252-NEG.html |  |  | https://files.ledsc4.com/ies/PX-0252-NEG.html | https://files.ledsc4.com/ldt/PX-0252-NEG.html |  | RETILAP-APLIQUE | FX-INC-I
DE-0271-BLA | V0 | Oui | Lampe ajustable | 8435381458669 | Ding | Forlight | 5 | 100-240V ~ 50/60Hz | https://files.ledsc4.com/ft2/fr/DE-0271-BLA.html | LAMPE AJUSTABLE DING LED 6.6W 3000K ON-OFF BLANC 326LM | LedsC4 Ding DE-0271-BLA Lampe ajustable à usage intérieur pour un éclairage général. Port USB de 1 Ah de charge maximale. Le module optique peut facilement tourner 360º. Matière de la structure: Aluminium, Polycarbonate. Finition structure: Blanc. Matière du diffuseur: Polycarbonate. Finition diffuseur: Opale. Garantie: 5 Ans. Poids net du produit (kg): 1.45 Largeur ou diamètre du produit (mm): 145 Hauteur du produit (mm): 740 Classe 2. IP: IP20. LED. Nombre de douilles ou LED: 1. Puissance maximale de la source lumineuse: 4.8W. Température de couleur: 3000K. Indice de rendu des couleurs: 80. Steps Mac Adam: 3. Durée de vie en heures: 36.000h L70B30. Facteur UGR: 22.0. Risque photobiologique: RG0. Flux réel (lm): 326. Flux nominal (lm): 520. Lm/W réels: 49. Plage de tension/fréquence: 100-240/50-60Hz. Tension: 3. Appareillage fourni: Oui. Appareillage multitension fourni. Puissance totale: 6.6. Facteur de puissance: 0.80. Appareillage réglable fourni: ON-OFF. | 9405219090 | Aluminium, Polycarbonate, Polycarbonate | Blanc, Opale |  | 145 | 740 |  | 1xLED 4.8 520.00 lm | Oui | F | 6 | 1,77 | 10,62 | 1,45 | 0,011 | 0,066 | 150 | 150 | 430 | [6 empty] | 465 | 320 | 455 | [6 empty] | 6,6 | 520,00 | 326 | 3000K | 80 | FLOOD | ON-OFF | IP20 |  | https://files.ledsc4.com/main-photo/DE-0271-BLA | https://files.ledsc4.com/ambience-photo/1/DE-0271-BLA | https://files.ledsc4.com/ambience-photo/2/DE-0271-BLA |  | https://files.ledsc4.com/detail-photo/1/DE-0271-BLA | https://files.ledsc4.com/detail-photo/2/DE-0271-BLA | https://files.ledsc4.com/imc/DE-0271-BLA.html | https://files.ledsc4.com/el/DE-0271-BLA.html | https://files.ledsc4.com/fm/DE-0271-BLA.html | https://files.ledsc4.com/pl/DE-0271-BLA.html |  |  | https://files.ledsc4.com/ies/DE-0271-BLA.html | https://files.ledsc4.com/ldt/DE-0271-BLA.html |  | RETILAP-DECORATIVE | FX-LED-II
TC-0316-BLA | V0 | Oui | Projecteur et spot | 8435381458348 | Cone | Forlight | 2 | 100-240V ~ 50/60Hz | https://files.ledsc4.com/ft2/fr/TC-0316-BLA.html | PROJECTEUR ET SPOT CONE E27 15W BLANC IP20 | LedsC4 Cone TC-0316-BLA Projecteur et spot à usage intérieur pour un éclairage asymétrique. Compatible avec rail monophasé (TC-0473-BLA). Projecteur PAR-30 LED. Le module optique peut facilement tourner 360º. Matière de la structure: Acier. Finition structure: Blanc. Garantie: 2 Ans. Poids net du produit (kg): 0.33 Longueur du produit (mm): 260 Largeur ou diamètre du produit (mm): 114 Classe 2. IP: IP20. Puissance totale: 15. | 9405199090 | Acier | Blanc | 260 | 114 |  |  |  | Non | NA EPREL | 20 | 0,45 | 9 | 0,33 | 0,004 | 0,08 | 180 | 125 | 165 | [6 empty] | 640 | 385 | 355 | [6 empty] | 15 | [6 empty] | IP20 |  | https://files.ledsc4.com/main-photo/TC-0316-BLA | https://files.ledsc4.com/ambience-photo/1/TC-0316-BLA |  |  | https://files.ledsc4.com/detail-photo/1/TC-0316-BLA |  | https://files.ledsc4.com/imc/TC-0316-BLA.html |  |  | https://files.ledsc4.com/pl/TC-0316-BLA.html | https://files.ledsc4.com/ft3/fr/TC-0316-BLA.html |  |  |  |  | RETILAP-TRACK | FX-INC-II
05-5964-14-M1 | V0 | Non | Applique murale | 8435381458980 | Duna | Decorative | 5 | 100-240V ~ 50/60Hz | https://files.ledsc4.com/ft2/fr/05-5964-14-M1.html | APPLIQUE MURALE DUNA LED 32.5W 3000K ON-OFF BLANC 2339LM | LedsC4 Duna 05-5964-14-M1 Applique murale à usage intérieur pour éclairer vers le haut et vers le bas Design de G. Bernal. Design minimaliste. Sans vis apparentes. Haut rendement W/lm réels. Prix-rendement optimal. Confort visuel optimal. Options pour le contrôle de la lumière disponible. Haute puissance lumineuse. Effet lumineux indirect. Installation facile. Durabilité élevée pour usage intensif. Matière de la structure: Aluminium, Aluminium. Finition structure: Blanc. Matière du diffuseur: PMMA. Finition diffuseur: Sablé. Garantie: 5 Ans. Poids net du produit (kg): 0.93 Largeur ou diamètre du produit (mm): 350 Hauteur du produit (mm): 129 Sortie du produit (mm): 71 Classe 2. Essai au fil incandescent: 750. IP: IP20. LED. Nombre de douilles ou LED: 1. Marque de la LED: SAMSUNG. Puissance maximale de la source lumineuse: 30W. Température de couleur: 3000K. Indice de rendu des couleurs: 80. Steps Mac Adam: 3. Durée de vie en heures: 50.000h L80B20. Facteur UGR: 11.7. Risque photobiologique: RG1. Flux réel (lm): 2339. Lm/W réels: 72. Plage de tension/fréquence: 100-240/50-60Hz. Tension: 3. Appareillage fourni: Oui. Appareillage multitension fourni. Puissance totale: 32.5. Facteur de puissance: 0.90. Appareillage réglable fourni: ON-OFF. | 9405119090 | Aluminium, Aluminium, PMMA | Blanc, Sablé |  | 350 | 129 | 71 |  | Oui | D | 8 | 1,29 | 10,32 | 0,93 | 0,006 | 0,048 | 355 | 150 | 90 | [6 empty] | 340 | 290 | 370 | [6 empty] | 32,5 |  | 2339 | 3000K | 80 | Check Photometric file | ON-OFF | IP20 |  | https://files.ledsc4.com/main-photo/05-5964-14-M1 | https://files.ledsc4.com/ambience-photo/1/05-5964-14-M1 |  |  |  |  | https://files.ledsc4.com/imc/05-5964-14-M1.html | https://files.ledsc4.com/el/05-5964-14-M1.html | https://files.ledsc4.com/fm/05-5964-14-M1.html | https://files.ledsc4.com/pl/05-5964-14-M1.html |  | https://files.ledsc4.com/3d/05-5964-14-M1.html | https://files.ledsc4.com/ies/05-5964-14-M1.html | https://files.ledsc4.com/ldt/05-5964-14-M1.html |  |  | FX-LED-II
PX-0353-NEG | V0 | Non | Applique murale | 8435381458836 | Samper | Forlight | 2 | 100-240V ~ 50/60Hz | https://files.ledsc4.com/ft2/fr/PX-0353-NEG.html | APPLIQUE MURALE IP65 SAMPER LED 12W 3000K ON-OFF NOIR 1100.00 | LedsC4 Samper PX-0353-NEG Applique murale à usage extérieur pour éclairer frontalement et vers le bas. Matière de la structure: Polycarbonate + ABS. Finition structure: Noir. Matière du diffuseur: Polycarbonate. Finition diffuseur: Opale. Protection contre les rayons ultraviolets. Garantie: 2 Ans. Poids net du produit (kg): 0.42 Longueur du produit (mm): 120 Hauteur du produit (mm): 265 Sortie du produit (mm): 95 Classe 2. IP: IP65. IK: IK08. LED. Nombre de douilles ou LED: 1. Puissance maximale de la source lumineuse: 10.5W. Température de couleur: 3000K. Indice de rendu des couleurs: 80. Steps Mac Adam: 3. Durée de vie en heures: 36.000h L70B30. Risque photobiologique: RG0. Flux réel (lm): 615. Flux nominal (lm): 1100. Lm/W réels: 51. Plage de tension/fréquence: 100-240/50-60Hz. Tension: 3. Appareillage fourni: Oui. Appareillage multitension fourni. Puissance totale: 12. Facteur de puissance: 0.40. Appareillage réglable fourni: ON-OFF. | 9405114090 | Polycarbonate + ABS, Polycarbonate | Noir, Opale | 120 |  | 265 | 95 | 1xLED 10.5 1100.00 lm | Oui | F | 16 | 0,57 | 9,12 | 0,42 | 0,004 | 0,064 | 110 | 110 | 275 | [6 empty] | 460 | 300 | 460 | [6 empty] | 12 | 1100,00 | 615 | 3000K | 80 |  | ON-OFF | IP65 | IK08 | https://files.ledsc4.com/main-photo/PX-0353-NEG | https://files.ledsc4.com/ambience-photo/1/PX-0353-NEG |  |  |  |  | https://files.ledsc4.com/imc/PX-0353-NEG.html | https://files.ledsc4.com/el/PX-0353-NEG.html | https://files.ledsc4.com/fm/PX-0353-NEG.html | https://files.ledsc4.com/pl/PX-0353-NEG.html |  |  | https://files.ledsc4.com/ies/PX-0353-NEG.html | https://files.ledsc4.com/ldt/PX-0353-NEG.html |  |  | FX-LED-II
00-5981-05-05 | V0 | Non | Suspension | 8435381463618 | Stylus Recessed 300mm | Decorative | 2 | 100-240V ~ 50/60Hz | https://files.ledsc4.com/ft2/fr/00-8542-05-05.html | SUSPENSION STYLUS RECESSED 300MM LED 9.7W 3000K NOIR 584LM | LedsC4 Stylus Recessed 300mm 00-8542-05-05 Suspension à usage intérieur pour éclairer vers le bas. Idéal compositions « déco-tech ». Design minimaliste. Très polyvalent. Nombreuses installations. Très personnalisable : accessoires, finitions… Prix-rendement optimal. Confort visuel optimal. Double installation encastrée/surface. Installation facile. Collection complète avec produits complémentaires. Durabilité élevée pour usage intensif. Matière de la structure: Aluminium. Finition structure: Noir. Matière du diffuseur: Polycarbonate. Finition diffuseur: Transparent. Garantie: 2 Ans. Poids net du produit (kg): 0.66 Largeur ou diamètre du produit (mm): 85 Hauteur du produit (mm): Max 1930 Ø de l&#039;orifice pour l&#039;encastrement (mm): 65 Épaisseur de plafond admise: 3-30 Classe 1. Essai au fil incandescent: 850. IP: IP20. LED. Nombre de douilles ou LED: 1. Marque de la LED: SHARP. Puissance maximale de la source lumineuse: 7.5W. Température de couleur: 3000K. Indice de rendu des couleurs: 82. Steps Mac Adam: 3. Durée de vie en heures: 50.000h L70B30. Facteur UGR: 26.9. Risque photobiologique: RG1. Flux réel (lm): 584. Flux nominal (lm): 730. Lm/W réels: 60. Appareillage fourni: Oui. Appareillage multitension fourni. Puissance totale: 9.7. Facteur de puissance: 0.90. | 9405119090 | Aluminium, Polycarbonate | Noir, Transparent |  | 85 | Max 1930 |  | 1xLED 7.5 730 lm | Oui | F | 20 | 0,89 | 17,8 | 0,66 | 0,004 | 0,08 | 85 | 85 | 460 | [6 empty] | 455 | 370 | 480 | [6 empty] | 9,7 | 730 | 584 | 3000K | 82 | FLOOD |  | IP20 |  | https://files.ledsc4.com/main-photo/00-8542-05-05 | [5 empty] | https://files.ledsc4.com/imc/00-8542-05-05.html | https://files.ledsc4.com/el/00-8542-05-05.html | https://files.ledsc4.com/fm/00-8542-05-05.html | https://files.ledsc4.com/pl/00-8542-05-05.html |  | https://files.ledsc4.com/3d/00-8542-05-05.html | https://files.ledsc4.com/ies/00-8542-05-05.html | https://files.ledsc4.com/ldt/00-8542-05-05.html |  |  | FX-LED-I |  |  |  | Stylus Recessed 300mm
05-9919-34-37 | V0 | Non | Applique murale | 8435381458515 | Afrodita GU10 | Outdoor | 5 | 100-240V ~ 50/60Hz | https://files.ledsc4.com/ft2/fr/05-9919-34-37.html | APPLIQUE MURALE IP55 AFRODITA GU10 GU10 16W GRIS 81LM | LedsC4 Afrodita GU10 05-9919-34-37 Applique murale à usage extérieur pour éclairer vers le haut et vers le bas Matière de la structure: Aluminium. Finition structure: Gris. Matière du diffuseur: Verre. Finition diffuseur: Transparent. Protection contre les rayons ultraviolets. Garantie: 5 Ans. Poids net du produit (kg): 0.96 Largeur ou diamètre du produit (mm): 83 Hauteur du produit (mm): 208 Sortie du produit (mm): 91 Classe 1. Essai au fil incandescent: 850. IP: IP55. IK: IK04. Appareillage fourni: No. Puissance totale: 16. | 9405199090 | Aluminium, Verre | Gris, Transparent |  | 83 | 208 | 91 |  | Non | NA EPREL | 8 | 1,11 | 8,88 | 0,96 | 0,003 | 0,024 | 100 | 95 | 225 | [6 empty] | 380 | 225 | 250 | [6 empty] | 16 |  | 81 |  |  | MEDIUM |  | IP55 | IK04 | https://files.ledsc4.com/main-photo/05-9919-34-37 | [5 empty] | https://files.ledsc4.com/imc/05-9919-34-37.html |  | https://files.ledsc4.com/fm/05-9919-34-37.html | https://files.ledsc4.com/pl/05-9919-34-37.html |  | https://files.ledsc4.com/3d/05-9919-34-37.html | https://files.ledsc4.com/ies/05-9919-34-37.html | https://files.ledsc4.com/ldt/05-9919-34-37.html |  |  | FX-INC-I |  |  |  | Afrodita GU10 Wall Fixture Double Emission
05-5693-05-05 | V0 | Non | Applique murale | 8435381462482 | Invisible | Decorative | 5 | 100-240V ~ 50/60Hz | https://files.ledsc4.com/ft2/fr/05-5693-05-05.html | APPLIQUE MURALE INVISIBLE LED 11.2W 3000K TOUCH DIMMING NOIR 568LM | LedsC4 Invisible 05-5693-05-05 Applique murale à usage intérieur pour éclairer frontalement et vers le bas. Source lumineuse orientable. Matière de la structure: Aluminium, Acier. Finition structure: Noir. Matière du diffuseur: PMMA. Finition diffuseur: Nuancé. Garantie: 5 Ans. Poids net du produit (kg): 2.5 Longueur du produit (mm): 1000 Largeur ou diamètre du produit (mm): 120 Sortie du produit (mm): 1150 Classe 2. Essai au fil incandescent: 750. IP: IP20. LED. Nombre de douilles ou LED: 1. Marque du Driver: MEANWELL. Puissance maximale de la source lumineuse: 9W. Température de couleur: 3000K. Indice de rendu des couleurs: 80. Steps Mac Adam: 5. Durée de vie en heures: 50.000h L80B20. Facteur UGR: 22.3. Risque photobiologique: RG0. Flux réel (lm): 568. Flux nominal (lm): 765. Lm/W réels: 51. Plage de tension/fréquence: 90-264/50-60Hz. Tension: 3. Appareillage fourni: Oui. Appareillage multitension fourni. Puissance totale: 11.2. Facteur de puissance: 0.40. Appareillage réglable fourni: TOUCH DIMMING. | 9405119090 | Aluminium, Acier, PMMA | Noir, Nuancé | 1000 | 120 |  | 1150 | 1xLED 9 765 lm | Oui | F | 2 | 5 | 10 | 2,5 | 0,062 | 0,124 | 1425 | 190 | 170 | [6 empty] | 1450 | 420 | 200 | [6 empty] | 11,2 | 765 | 568 | 3000K | 80 |  | TOUCH DIMMING | IP20 |  | https://files.ledsc4.com/main-photo/05-5693-05-05 | https://files.ledsc4.com/ambience-photo/1/05-5693-05-05 | https://files.ledsc4.com/ambience-photo/2/05-5693-05-05 |  | https://files.ledsc4.com/detail-photo/1/05-5693-05-05 |  | https://files.ledsc4.com/imc/05-5693-05-05.html | https://files.ledsc4.com/el/05-5693-05-05.html | https://files.ledsc4.com/fm/05-5693-05-05.html | https://files.ledsc4.com/pl/05-5693-05-05.html |  | https://files.ledsc4.com/3d/05-5693-05-05.html | https://files.ledsc4.com/ies/05-5693-05-05.html | https://files.ledsc4.com/ldt/05-5693-05-05.html |  |  | FX-LED-II |  |  |  | Invisible Wall Fixture
05-9956-Z5-CL | V0 | Oui | Applique murale | 8435381462017 | Cosmos Wall Fixture ø168 Single Emission | Outdoor | 2 | 100-240V ~ 50/60Hz | https://files.ledsc4.com/ft2/fr/05-9956-Z5-CL.html | APPLIQUE MURALE IP66 COSMOS WALL FIXTURE Ø168 SINGLE EMISSION LED 36W 3000K ON- | LedsC4 Cosmos Wall Fixture ø168 Single Emission 05-9956-Z5-CL Applique murale à usage extérieur pour éclairer vers le bas. Comprend 2 réflecteurs. Matière de la structure: Aluminium. Finition structure: Gris urbain. Matière du diffuseur: Verre. Finition diffuseur: Transparent. Protection contre les rayons ultraviolets. Garantie: 2 Ans. Poids net du produit (kg): 2.6 Largeur ou diamètre du produit (mm): 144 Hauteur du produit (mm): 231 Sortie du produit (mm): 168 Classe 1. Essai au fil incandescent: 850. IP: IP66. IK: IK07. LED. Nombre de douilles ou LED: 1. Marque de la LED: CREE. Puissance maximale de la source lumineuse: 33W. Température de couleur: 3000K. Indice de rendu des couleurs: 80. Steps Mac Adam: 2. Durée de vie en heures: 50.000h L80B20. Facteur UGR: 12.6. Risque photobiologique: RG1. Flux réel (lm): 2367. Lm/W réels: 66. Plage de tension/fréquence: 120-240/50-60Hz. Tension: 36. Appareillage fourni: Oui. Appareillage multitension fourni. Puissance totale: 36. Facteur de puissance: 0.90. Appareillage réglable fourni: ON-OFF. | 9405119090 | Aluminium, Verre | Gris urbain, Transparent |  | 144 | 231 | 168 |  | Oui | F | 4 | 3,1 | 12,4 | 2,6 | 0,011 | 0,044 | 325 | 155 | 185 | [6 empty] | 340 | 335 | 380 | [6 empty] | 36 |  | 2367 | 3000K | 80 | SPOT | ON-OFF | IP66 | IK07 | https://files.ledsc4.com/main-photo/05-9956-Z5-CL | https://files.ledsc4.com/ambience-photo/1/05-9956-Z5-CL |  |  | https://files.ledsc4.com/detail-photo/1/05-9956-Z5-CL | https://files.ledsc4.com/detail-photo/2/05-9956-Z5-CL | https://files.ledsc4.com/imc/05-9956-Z5-CL.html | https://files.ledsc4.com/el/05-9956-Z5-CL.html | https://files.ledsc4.com/fm/05-9956-Z5-CL.html | https://files.ledsc4.com/pl/05-9956-Z5-CL.html | https://files.ledsc4.com/ft3/fr/05-9956-Z5-CL.html | https://files.ledsc4.com/3d/05-9956-Z5-CL.html | https://files.ledsc4.com/ies/05-9956-Z5-CL.html | https://files.ledsc4.com/ldt/05-9956-Z5-CL.html |  | RETILAP-APLIQUE | FX-LED-I |  |  |  | Cosmos Wall Fixture Single Emission 144mm
55-9890-Z5-CM | V0 | Non | Balise | 8435381454814 | Cilin 1000mm | Outdoor | 3 | 100-240V ~ 50/60Hz | https://files.ledsc4.com/ft2/fr/55-9890-Z5-CM.html | BALISE IP66 CILIN 1000MM LED 26.8W 4000K GRIS URBAIN 851LM | LedsC4 Cilin 1000mm 55-9890-Z5-CM Balise à usage extérieur pour éclairer vers le bas. Matière de la structure: Aluminium. Finition structure: Gris urbain. Matière du diffuseur: Polycarbonate. Finition diffuseur: Semi-transparent. Protection contre les rayons ultraviolets. Garantie: 3 Ans. Ta max: 50ºC. Poids net du produit (kg): 6.43 Largeur ou diamètre du produit (mm): 232 Hauteur du produit (mm): 1000 Classe 1. IP: IP66. IK: IK09. LED. Nombre de douilles ou LED: 1. Marque de la LED: CREE. Puissance maximale de la source lumineuse: 23W. Température de couleur: 4000K. Indice de rendu des couleurs: 80. Steps Mac Adam: 3. Durée de vie en heures: 50.000h L80B20. Facteur UGR: 20.0. Risque photobiologique: RG2. Flux réel (lm): 851. Flux nominal (lm): 2585. Lm/W réels: 32. Plage de tension/fréquence: 100-240 VAC. Tension: 3.1 V. Appareillage fourni: Oui. Appareillage multitension fourni. Puissance totale: 26.8. Facteur de puissance: 0.93. | 9405219090 | Aluminium, Polycarbonate | Gris urbain, Semi-transparent |  | 232 | 1000 |  | 1xLED 23 2585.00 lm | Oui | E | 2 | 8 | 16 | 6,43 | 0,074 | 0,148 | 185 | 185 | 1030 | [6 empty] | 1050 | 500 | 280 | [6 empty] | 26,8 | 2585,00 | 851 | 4000K | 80 | Check Photometric file |  | IP66 | IK09 | https://files.ledsc4.com/main-photo/55-9890-Z5-CM | https://files.ledsc4.com/ambience-photo/1/55-9890-Z5-CM |  |  | https://files.ledsc4.com/detail-photo/1/55-9890-Z5-CM |  | https://files.ledsc4.com/imc/55-9890-Z5-CM.html | https://files.ledsc4.com/el/55-9890-Z5-CM.html | https://files.ledsc4.com/fm/55-9890-Z5-CM.html | https://files.ledsc4.com/pl/55-9890-Z5-CM.html |  | https://files.ledsc4.com/3d/55-9890-Z5-CM.html | https://files.ledsc4.com/ies/55-9890-Z5-CM.html | https://files.ledsc4.com/ldt/55-9890-Z5-CM.html |  |  | FX-LED-I |  |  |  | Cilin 1000mm
05-9885-34-CL | V0 | Non | Encastrés de mur | 8435381454722 | Micenas LED Square | Outdoor | 3 | 100-240V ~ 50/60Hz | https://files.ledsc4.com/ft2/fr/05-9885-34-CL.html | ENCASTRÉS DE MUR IP66 MICENAS LED SQUARE LED 22.5W 3000K ON-OFF GRIS 504LM | LedsC4 Micenas LED Square 05-9885-34-CL Encastrés de mur à usage extérieur pour éclairer frontalement et vers le bas. Boîtier d&#039;encastrement fourni. Comprend 2 sorties de câble pour faciliter l&#039;installation en chaîne. Matière de la structure: Aluminium. Finition structure: Gris. Matière du diffuseur: Verre. Finition diffuseur: Semi-sablé. Protection contre les rayons ultraviolets. Garantie: 3 Ans. Ta max: 50ºC. Poids net du produit (kg): 2.12 Largeur ou diamètre du produit (mm): 250 Hauteur du produit (mm): 265 Sortie du produit (mm): 91 Classe 1. Essai au fil incandescent: 850. IP: IP66. IK: IK10. LED. Nombre de douilles ou LED: 1. Marque de la LED: OSRAM. Puissance maximale de la source lumineuse: 20W. Température de couleur: 3000K. Indice de rendu des couleurs: 80. Steps Mac Adam: 3. Durée de vie en heures: 50.000h L80B20. Risque photobiologique: RG1. Flux réel (lm): 504. Lm/W réels: 22. Plage de tension/fréquence: 100-305/50-60Hz. Tension: 6. Appareillage fourni: Oui. Appareillage multitension fourni. Puissance totale: 22.5. Facteur de puissance: 0.90. Appareillage réglable fourni: ON-OFF. | 9405119090 | Aluminium, Verre | Gris, Semi-sablé |  | 250 | 265 | 91 |  | Oui | E | 4 | 2,3 | 9,2 | 2,12 | 0,01 | 0,04 | 270 | 260 | 115 | [6 empty] | 530 | 285 | 250 | [6 empty] | 22,5 |  | 504 | 3000K | 80 | Check Photometric file | ON-OFF | IP66 | IK10 | https://files.ledsc4.com/main-photo/05-9885-34-CL | https://files.ledsc4.com/ambience-photo/1/05-9885-34-CL |  |  | https://files.ledsc4.com/detail-photo/1/05-9885-34-CL |  | https://files.ledsc4.com/imc/05-9885-34-CL.html | https://files.ledsc4.com/el/05-9885-34-CL.html | https://files.ledsc4.com/fm/05-9885-34-CL.html | https://files.ledsc4.com/pl/05-9885-34-CL.html | https://files.ledsc4.com/ft3/fr/05-9885-34-CL.html | https://files.ledsc4.com/3d/05-9885-34-CL.html | https://files.ledsc4.com/ies/05-9885-34-CL.html | https://files.ledsc4.com/ldt/05-9885-34-CL.html |  |  | DW-LED-II |  |  |  | Micenas LED Square
05-9911-34-CL | V0 | Non | Applique murale | 8435381454661 | Afrodita LED 220mm Double Emission | Outdoor | 5 | 100-240V ~ 50/60Hz | https://files.ledsc4.com/ft2/fr/05-9911-34-CL.html | APPLIQUE MURALE IP66 AFRODITA LED 220MM DOUBLE EMISSION LED 17.9W 3000K ON-OFF G | LedsC4 Afrodita LED 220mm Double Emission 05-9911-34-CL Applique murale à usage extérieur pour éclairer vers le haut et vers le bas Matière de la structure: Aluminium. Finition structure: Gris. Matière du diffuseur: Verre. Finition diffuseur: Semi-sablé. Protection contre les rayons ultraviolets. Garantie: 5 Ans. Poids net du produit (kg): 1.48 Largeur ou diamètre du produit (mm): 220 Hauteur du produit (mm): 90 Sortie du produit (mm): 120 Classe 1. Essai au fil incandescent: 850. IP: IP66. IK: IK04. LED. Nombre de douilles ou LED: 1. Puissance maximale de la source lumineuse: 17.5W. Température de couleur: 3000K. Indice de rendu des couleurs: 80. Steps Mac Adam: 3. Durée de vie en heures: 50.000h L80B20. Facteur UGR: 13.1. Risque photobiologique: RG0. Flux réel (lm): 1494. Flux nominal (lm): 1763. Lm/W réels: 83. Plage de tension/fréquence: 100-240/50-60Hz. Tension: 6. Appareillage fourni: Oui. Appareillage multitension fourni. Puissance totale: 17.9. Facteur de puissance: 0.90. Appareillage réglable fourni: ON-OFF. | 9405119090 | Aluminium, Verre | Gris, Semi-sablé |  | 220 | 90 | 120 | 1xLED 17.5 1763 lm | Oui | E | 4 | 1,57 | 6,28 | 1,48 | 0,004 | 0,016 | 230 | 130 | 100 | [6 empty] | 275 | 255 | 225 | [6 empty] | 17,9 | 1763 | 1494 | 3000K | 80 | Check Photometric file | ON-OFF | IP66 | IK04 | https://files.ledsc4.com/main-photo/05-9911-34-CL | [5 empty] | https://files.ledsc4.com/imc/05-9911-34-CL.html | https://files.ledsc4.com/el/05-9911-34-CL.html | https://files.ledsc4.com/fm/05-9911-34-CL.html | https://files.ledsc4.com/pl/05-9911-34-CL.html |  | https://files.ledsc4.com/3d/05-9911-34-CL.html | https://files.ledsc4.com/ies/05-9911-34-CL.html | https://files.ledsc4.com/ldt/05-9911-34-CL.html |  |  | FX-LED-I |  |  |  | Afrodita LED 220mm Double Emission
05-6068-81-81 | V0 | Non | Lumière de lecture | 8435526865406 | Lire | Decorative | 3 | 100-240V ~ 50/60Hz | https://files.ledsc4.com/ft2/fr/05-6068-81-81.html | LUMIÈRE DE LECTURE LIRE LED 3.5W 2700K ON-OFF NICKEL SATINÉ 125LM | LedsC4 Lire 05-6068-81-81 Lumière de lecture à usage intérieur pour éclairer frontalement et vers le bas. Design intemporel. Finitions de grande qualité. Confort visuel optimal. Double installation encastrée/surface. Installation facile. Durabilité élevée pour usage intensif. Le module optique peut facilement tourner 360º. Matière de la structure: Aluminium, Acier. Finition structure: Nickel satiné. Garantie: 3 Ans. Poids net du produit (kg): 0.73 Largeur ou diamètre du produit (mm): 60 Hauteur du produit (mm): 170 Sortie du produit (mm): 70 Ø de l&#039;orifice pour l&#039;encastrement (mm): 160x50 Épaisseur de plafond admise: 3-35 Classe 1. Essai au fil incandescent: 850. IP: IP20. LED. Nombre de douilles ou LED: 1. Marque de la LED: CREE. Puissance maximale de la source lumineuse: 2.2W. Température de couleur: 2700K. Indice de rendu des couleurs: 80. Steps Mac Adam: 3. Durée de vie en heures: 50.000h L80B20. Facteur UGR: 14.1. Risque photobiologique: RG2. Flux réel (lm): 125. Lm/W réels: 36. Plage de tension/fréquence: 100-240/50-60Hz. Tension: 3. Appareillage fourni: Oui. Appareillage multitension fourni. Puissance totale: 3.5. Facteur de puissance: 0.40. Appareillage réglable fourni: ON-OFF. | 9405119090 | Aluminium, Acier | Nickel satiné |  | 60 | 170 | 70 |  | Oui | E | 12 | 0,89 | 10,68 | 0,73 | 0,003 | 0,036 | 210 | 110 | 110 | [6 empty] | 430 | 230 | 330 | [6 empty] | 3,5 |  | 125 | 2700K | 80 | SPOT | ON-OFF | IP20 |  | https://files.ledsc4.com/main-photo/05-6068-81-81 | https://files.ledsc4.com/ambience-photo/1/05-6068-81-81 |  |  |  |  | https://files.ledsc4.com/imc/05-6068-81-81.html | https://files.ledsc4.com/el/05-6068-81-81.html | https://files.ledsc4.com/fm/05-6068-81-81.html | https://files.ledsc4.com/pl/05-6068-81-81.html |  | https://files.ledsc4.com/3d/05-6068-81-81.html | https://files.ledsc4.com/ies/05-6068-81-81.html | https://files.ledsc4.com/ldt/05-6068-81-81.html |  |  | FX-LED-I |  |  |  | Lire
PX-0395-NEG | V0 | Oui | Applique murale | 8435381493851 | Loyd Single Emission | Forlight | 5 | 100-240V ~ 50/60Hz | https://files.ledsc4.com/ft2/fr/PX-0395-NEG.html | APPLIQUE MURALE IP54 LOYD SINGLE EMISSION LED 3.4W 3000K ON-OFF NOIR 180.00 | LedsC4 Loyd Single Emission PX-0395-NEG Applique murale à usage extérieur pour éclairer vers le bas. Matière de la structure: Aluminium. Finition structure: Noir. Matière du diffuseur: Verre. Finition diffuseur: Transparent. Garantie: 5 Ans. Poids net du produit (kg): 0.3 Largeur ou diamètre du produit (mm): 80 Hauteur du produit (mm): 75 Sortie du produit (mm): 65 Classe 1. IP: IP54. IK: IK08. LED. Nombre de douilles ou LED: 1. Marque de la LED: CREE. Puissance maximale de la source lumineuse: 2.1W. Température de couleur: 3000K. Indice de rendu des couleurs: 80. Steps Mac Adam: 3. Durée de vie en heures: 36.000h L70B30. Facteur UGR: 10. Risque photobiologique: RG2. Flux réel (lm): 96. Flux nominal (lm): 180. Lm/W réels: 28. Plage de tension/fréquence: 100-240/50-60Hz. Tension: 3. Appareillage fourni: Oui. Puissance totale: 3.4. Facteur de puissance: 0.40. Appareillage réglable fourni: ON-OFF. | 9405119090 | Aluminium, Verre | Noir, Transparent |  | 80 | 75 | 65 | 1xLED 2.1 180.00 lm | Oui | G | 20 | 0,35 | 7 | 0,3 | 0,001 | 0,02 | 85 | 70 | 85 | [6 empty] | 380 | 200 | 200 | [6 empty] | 3,4 | 180,00 | 96 | 3000K | 80 | Check Photometric file | ON-OFF | IP54 | IK08 | https://files.ledsc4.com/main-photo/PX-0395-NEG | https://files.ledsc4.com/ambience-photo/1/PX-0395-NEG | https://files.ledsc4.com/ambience-photo/2/PX-0395-NEG | https://files.ledsc4.com/ambience-photo/3/PX-0395-NEG |  |  | https://files.ledsc4.com/imc/PX-0395-NEG.html | https://files.ledsc4.com/el/PX-0395-NEG.html | https://files.ledsc4.com/fm/PX-0395-NEG.html | https://files.ledsc4.com/pl/PX-0395-NEG.html |  |  | https://files.ledsc4.com/ies/PX-0395-NEG.html | https://files.ledsc4.com/ldt/PX-0395-NEG.html |  | RETILAP-APLIQUE | FX-LED-I
PX-0396-NEG | V0 | Oui | Applique murale | 8435381493875 | Loyd Double Emission | Forlight | 5 | 100-240V ~ 50/60Hz | https://files.ledsc4.com/ft2/fr/PX-0396-NEG.html | APPLIQUE MURALE IP54 LOYD DOUBLE EMISSION LED 5.9W 3000K ON-OFF NOIR 360.00 | LedsC4 Loyd Double Emission PX-0396-NEG Applique murale à usage extérieur pour éclairer vers le haut et vers le bas Matière de la structure: Aluminium. Finition structure: Noir. Matière du diffuseur: Verre. Finition diffuseur: Transparent. Garantie: 5 Ans. Poids net du produit (kg): 0.5 Largeur ou diamètre du produit (mm): 80 Hauteur du produit (mm): 142 Sortie du produit (mm): 65 Classe 1. IP: IP54. LED. Nombre de douilles ou LED: 1. Marque de la LED: CREE. Puissance maximale de la source lumineuse: 4.1W. Température de couleur: 3000K. Indice de rendu des couleurs: 80. Steps Mac Adam: 3. Durée de vie en heures: 36.000h L70B30. Facteur UGR: 13.8. Risque photobiologique: RG2. Flux réel (lm): 155. Flux nominal (lm): 360. Lm/W réels: 26. Plage de tension/fréquence: 100-240/50-60Hz. Tension: 3. Appareillage fourni: Oui. Puissance totale: 5.9. Facteur de puissance: 0.50. Appareillage réglable fourni: ON-OFF. | 9405119090 | Aluminium, Verre | Noir, Transparent |  | 80 | 142 | 65 | 1xLED 4.1 360.00 lm | Oui | G | 20 | 0,57 | 11,4 | 0,5 | 0,001 | 0,02 | 90 | 80 | 150 | [6 empty] | 270 | 250 | 330 | [6 empty] | 5,9 | 360,00 | 155 | 3000K | 80 | Check Photometric file | ON-OFF | IP54 |  | https://files.ledsc4.com/main-photo/PX-0396-NEG | https://files.ledsc4.com/ambience-photo/1/PX-0396-NEG | https://files.ledsc4.com/ambience-photo/2/PX-0396-NEG |  |  |  | https://files.ledsc4.com/imc/PX-0396-NEG.html | https://files.ledsc4.com/el/PX-0396-NEG.html | https://files.ledsc4.com/fm/PX-0396-NEG.html | https://files.ledsc4.com/pl/PX-0396-NEG.html |  |  | https://files.ledsc4.com/ies/PX-0396-NEG.html | https://files.ledsc4.com/ldt/PX-0396-NEG.html |  | RETILAP-APLIQUE | FX-LED-I
PX-0276-BLA | V0 | Oui | Applique murale | 8435381493806 | Noa | Forlight | 3 | 100-240V ~ 50/60Hz | https://files.ledsc4.com/ft2/fr/PX-0276-BLA.html | APPLIQUE MURALE IP44 NOA LED 6.3W 3000K ON-OFF BLANC 480.00 | LedsC4 Noa PX-0276-BLA Applique murale à usage extérieur pour éclairer frontalement. Matière de la structure: Aluminium. Finition structure: Blanc. Matière du diffuseur: Polycarbonate. Finition diffuseur: Opale. Garantie: 3 Ans. Poids net du produit (kg): 0.42 Longueur du produit (mm): 200 Largeur ou diamètre du produit (mm): 43 Sortie du produit (mm): 100 Classe 1. IP: IP44. IK: IK09. LED. Nombre de douilles ou LED: 1. Puissance maximale de la source lumineuse: 5W. Température de couleur: 3000K. Indice de rendu des couleurs: 80. Steps Mac Adam: 3. Durée de vie en heures: 36.000h L70B30. Facteur UGR: 15.2. Risque photobiologique: RG0. Flux réel (lm): 398. Flux nominal (lm): 480. Lm/W réels: 63. Plage de tension/fréquence: 110-240/50-60Hz. Tension: 3. Appareillage fourni: Oui. Puissance totale: 6.3. Facteur de puissance: 0.50. Appareillage réglable fourni: ON-OFF. | 9405119090 | Aluminium, Polycarbonate | Blanc, Opale | 200 | 43 |  | 100 | 1xLED 5 480.00 lm | Oui | E | 12 | 0,51 | 6,12 | 0,42 | 0,001 | 0,012 | 205 | 45 | 105 | [6 empty] | 335 | 210 | 225 | [6 empty] | 6,3 | 480,00 | 398 | 3000K | 80 |  | ON-OFF | IP44 | IK09 | https://files.ledsc4.com/main-photo/PX-0276-BLA | https://files.ledsc4.com/ambience-photo/1/PX-0276-BLA | https://files.ledsc4.com/ambience-photo/2/PX-0276-BLA |  | https://files.ledsc4.com/detail-photo/1/PX-0276-BLA | https://files.ledsc4.com/detail-photo/2/PX-0276-BLA | https://files.ledsc4.com/imc/PX-0276-BLA.html | https://files.ledsc4.com/el/PX-0276-BLA.html | https://files.ledsc4.com/fm/PX-0276-BLA.html | https://files.ledsc4.com/pl/PX-0276-BLA.html |  |  | https://files.ledsc4.com/ies/PX-0276-BLA.html | https://files.ledsc4.com/ldt/PX-0276-BLA.html |  | RETILAP-APLIQUE | FX-LED-I
05-9912-Z5-CM | V0 | Non | Applique murale | 8435381496302 | Afrodita LED 220mm Single Emission | Outdoor | 5 | 100-240V ~ 50/60Hz | https://files.ledsc4.com/ft2/fr/05-9912-Z5-CM.html | APPLIQUE MURALE IP66 AFRODITA LED 220MM SINGLE EMISSION LED 12.7W 4000K ON-OFF G | LedsC4 Afrodita LED 220mm Single Emission 05-9912-Z5-CM Applique murale à usage extérieur pour éclairer vers le bas. Matière de la structure: Aluminium. Finition structure: Gris urbain. Matière du diffuseur: Verre. Finition diffuseur: Semi-sablé. Protection contre les rayons ultraviolets. Garantie: 5 Ans. Poids net du produit (kg): 1.39 Largeur ou diamètre du produit (mm): 220 Hauteur du produit (mm): 90 Sortie du produit (mm): 120 Classe 1. Essai au fil incandescent: 850. IP: IP66. IK: IK04. LED. Nombre de douilles ou LED: 1. Puissance maximale de la source lumineuse: 11.5W. Température de couleur: 4000K. Indice de rendu des couleurs: 80. Steps Mac Adam: 3. Durée de vie en heures: 50.000h L80B20. Facteur UGR: 22.5. Risque photobiologique: RG0. Flux réel (lm): 1004. Flux nominal (lm): 1217. Lm/W réels: 79. Plage de tension/fréquence: 100-240/50-60Hz. Tension: 6. Appareillage fourni: Oui. Appareillage multitension fourni. Puissance totale: 12.7. Facteur de puissance: 0.90. Appareillage réglable fourni: ON-OFF. | 9405119090 | Aluminium, Verre | Gris urbain, Semi-sablé |  | 220 | 90 | 120 | 1xLED 11.5 1217 lm | Oui | E | 4 | 1,47 | 5,88 | 1,39 | 0,004 | 0,016 | 230 | 130 | 100 | [6 empty] | 275 | 255 | 225 | [6 empty] | 12,7 | 1217 | 1004 | 4000K | 80 | Check Photometric file | ON-OFF | IP66 | IK04 | https://files.ledsc4.com/main-photo/05-9912-Z5-CM | [5 empty] | https://files.ledsc4.com/imc/05-9912-Z5-CM.html | https://files.ledsc4.com/el/05-9912-Z5-CM.html | https://files.ledsc4.com/fm/05-9912-Z5-CM.html | https://files.ledsc4.com/pl/05-9912-Z5-CM.html |  | https://files.ledsc4.com/3d/05-9912-Z5-CM.html | https://files.ledsc4.com/ies/05-9912-Z5-CM.html | https://files.ledsc4.com/ldt/05-9912-Z5-CM.html |  |  | FX-LED-I |  |  |  | Afrodita LED 220mm Single Emission
PAN-231-14 | V0 | Non | Component | 8435381499969 | GAMMA | Decorative | 5 |  | https://files.ledsc4.com/ft2/fr/PAN-231-14.html | ACCESSOIRE GAMMA | LedsC4 GAMMA PAN-231-14 Component à usage intérieur Matière de la structure: Acier. Matière du diffuseur: Textile. Finition diffuseur: Blanc. Garantie: 5 Ans. Poids net du produit (kg): 0.12 Appareillage fourni: No. | 9405990090 | Acier, Textile | Blanc | [5 empty] | Non | NA EPREL | 12 | 0,35 | 4,2 | 0,12 | 0,007 | 0,084 | 200 | 145 | 205 | [6 empty] | 460 | 430 | 445 | 460 | 430 | 445 | [12 empty] | https://files.ledsc4.com/main-photo/PAN-231-14 | [5 empty] | https://files.ledsc4.com/imc/PAN-231-14.html |  |  | https://files.ledsc4.com/pl/PAN-231-14.html | [10 empty] | Dress Up Square
TC-1200-BLA | V0 | Oui | Encastrables au plafond | 8435381429638 | Minor | Forlight | 5 | 12V ~ 50/60Hz | https://files.ledsc4.com/ft2/fr/TC-1200-BLA.html | ENCASTRABLES AU PLAFOND MINOR GU10/G5.3 8W BLANC IP54 | LedsC4 Minor TC-1200-BLA Encastrables au plafond à usage intérieur pour éclairer vers le bas. Idéal pour les salles de bains. Matière de la structure: Aluminium. Finition structure: Blanc. Matière du diffuseur: Verre. Finition diffuseur: Transparent. Garantie: 5 Ans. Poids net du produit (kg): 0.21 Largeur ou diamètre du produit (mm): 81 Hauteur du produit (mm): 58 Ø de l&#039;orifice pour l&#039;encastrement (mm): 70 Épaisseur de plafond admise: 0-16 Classe 2. IP: IP54. Appareillage fourni: Non, mais il est nécessaire. Puissance totale: 8. | 9405199090 | Aluminium, Verre | Blanc, Transparent |  | 81 | 58 |  |  | Non | NA EPREL | 50 | 0,24 | 12 | 0,21 | 0,006 | 0,3 | 85 | 85 | 90 | [6 empty] | 440 | 190 | 380 | 440 | 190 | 380 |  |  |  | 8 | [6 empty] | IP54 |  | https://files.ledsc4.com/main-photo/TC-1200-BLA | https://files.ledsc4.com/ambience-photo/1/TC-1200-BLA |  |  |  |  | https://files.ledsc4.com/imc/TC-1200-BLA.html |  | https://files.ledsc4.com/fm/TC-1200-BLA.html | https://files.ledsc4.com/pl/TC-1200-BLA.html |  |  | https://files.ledsc4.com/ies/TC-1200-BLA.html | https://files.ledsc4.com/ldt/TC-1200-BLA.html |  | RETILAP-DOWNLIGHT | FX-INC-II
05-6399-14-OU | V0 | Oui | Applique murale | 8435381497521 | Maai | Architectural | 2 | 100-240V ~ 50/60Hz | https://files.ledsc4.com/ft2/fr/05-6399-14-OU.html | APPLIQUE MURALE MAAI 13.2W 3000K CRI 80 ON-OFF BLANC IP20 1042LM | LedsC4 Maai 05-6399-14-OU Applique murale à usage intérieur pour éclairer frontalement et vers le haut. Idéal pour les compositions « déco-tech ». Réflecteur optimisé pour lèche-murs. Pièce compacte à rendement élevé. Diffuseur à homogénéité élevée sans ombres ni points marqués. Le module optique peut facilement tourner 360º. Matière de la structure: Aluminium. Finition structure: Blanc. Matière du diffuseur: Acrylique. Garantie: 2 Ans. Poids net du produit (kg): 0.83 Longueur du produit (mm): 30 Largeur ou diamètre du produit (mm): 361 Sortie du produit (mm): 75 Classe 2. IP: IP20. LED. Nombre de douilles ou LED: 1. Marque de la LED: SAMSUNG. Marque du Driver: VOSSLOH-SCHWABE. Puissance maximale de la source lumineuse: 11.6W. Température de couleur: 3000K. Indice de rendu des couleurs: 80. Steps Mac Adam: 3. Durée de vie en heures: 50.000h L80B20. Facteur UGR: 22.2. Risque photobiologique: RG1. % de Flickering: &lt;5%. Flux réel (lm): 1042. Lm/W réels: 79. Plage de tension/fréquence: 100-240/50-60Hz. Tension: 3. Appareillage fourni: Oui. Puissance totale: 13.2. Facteur de puissance: 0.90. Appareillage réglable fourni: ON-OFF. | 9405119090 | Aluminium, Acrylique | Blanc | 30 | 361 |  | 75 |  | Oui | D | 20 | 0,98 | 19,6 | 0,83 | 0,002 | 0,04 | 370 | 45 | 80 | [6 empty] | 475 | 185 | 390 | [6 empty] | 13,2 |  | 1042 | 3000K | 80 | Check Photometric file | ON-OFF | IP20 |  | https://files.ledsc4.com/main-photo/05-6399-14-OU | https://files.ledsc4.com/ambience-photo/1/05-6399-14-OU | https://files.ledsc4.com/ambience-photo/2/05-6399-14-OU |  | https://files.ledsc4.com/detail-photo/1/05-6399-14-OU | https://files.ledsc4.com/detail-photo/2/05-6399-14-OU | https://files.ledsc4.com/imc/05-6399-14-OU.html | https://files.ledsc4.com/el/05-6399-14-OU.html | https://files.ledsc4.com/fm/05-6399-14-OU.html | https://files.ledsc4.com/pl/05-6399-14-OU.html |  | https://files.ledsc4.com/3d/05-6399-14-OU.html | https://files.ledsc4.com/ies/05-6399-14-OU.html | https://files.ledsc4.com/ldt/05-6399-14-OU.html |  | RETILAP-DECORATIVE | FX-LED-II
55-9906-CA-CK | V0 | Non | Encastrés de sol | 8435381496111 | Gea Cob LED Aluminium ø125mm | Outdoor | 5 | 100-240V ~ 50/60Hz | https://files.ledsc4.com/ft2/fr/55-9906-CA-CK.html | ENCASTRÉS DE SOL IP65-IP67 GEA COB LED ALUMINIUM Ø125MM LED 10.5W 2700K ON-OFF | LedsC4 Gea Cob LED Aluminium ø125mm 55-9906-CA-CK Encastrés de sol à usage extérieur pour éclairer vers le haut. Parties électroniques situées dans un compartiment intérieur étanche, isolées du compartiment contenant la réglette de raccordement. Supporte un poids statique de 1 800 kg maximum et le passage occasionnel de véhicules à vitesse réduite. Comprend 2 accessoires anti-éblouissement. Comprend 2 réflecteurs. Boîtier d&#039;encastrement fourni. Comprend 2 sorties de câble pour faciliter l&#039;installation en chaîne. Source lumineuse orientable. Matière de la structure: Acier inoxydable AISI 316, Aluminium. Finition structure: Acier inox AISI 316. Matière du diffuseur: Verre. Finition diffuseur: Transparent. Protection contre les rayons ultraviolets. Garantie: 5 Ans. Poids net du produit (kg): 1 Largeur ou diamètre du produit (mm): 125 Sortie du produit (mm): 133 Classe 1. Essai au fil incandescent: 850. IP: IP65-IP67. IK: IK10. LED. Nombre de douilles ou LED: 1. Marque de la LED: CREE. Puissance maximale de la source lumineuse: 9W. Température de couleur: 2700K. Indice de rendu des couleurs: 80. Steps Mac Adam: 2. Durée de vie en heures: 50.000h L80B20. Facteur UGR: 9.2. Risque photobiologique: RG1. Flux réel (lm): 869. Flux nominal (lm): 995. Lm/W réels: 83. Plage de tension/fréquence: 100-240/50-60Hz. Tension: 18. Appareillage fourni: Oui. Puissance totale: 10.5. Facteur de puissance: 0.90. Appareillage réglable fourni: ON-OFF. | 9405423990 | Acier inoxydable AISI 316, Aluminium, Verre | Acier inox AISI 316, Transparent |  | 125 |  | 133 | 1xLED 9 995 lm | Oui | F | 8 | 1,14 | 9,12 | 1 | 0,003 | 0,024 | 130 | 130 | 140 | [6 empty] | 280 | 280 | 320 | [6 empty] | 10,5 | 995 | 869 | 2700K | 80 | SPOT, 60º | ON-OFF | IP65-IP67 | IK10 | https://files.ledsc4.com/main-photo/55-9906-CA-CK | [5 empty] | https://files.ledsc4.com/imc/55-9906-CA-CK.html | https://files.ledsc4.com/el/55-9906-CA-CK.html | https://files.ledsc4.com/fm/55-9906-CA-CK.html | https://files.ledsc4.com/pl/55-9906-CA-CK.html | https://files.ledsc4.com/ft3/fr/55-9906-CA-CK.html | https://files.ledsc4.com/3d/55-9906-CA-CK.html | https://files.ledsc4.com/ies/55-9906-CA-CK.html | https://files.ledsc4.com/ldt/55-9906-CA-CK.html |  |  | FX-LED-I |  |  |  | Gea Cob 125mm
05-6420-Z5-Z5 | V0 | Non | Lumière de lecture | 8435381499433 | Gamma Mix&Match Square | Decorative | 3 | 100-240V ~ 50/60Hz | https://files.ledsc4.com/ft2/fr/05-6420-Z5-Z5.html | LUMIÈRE DE LECTURE GAMMA MIX&MATCH SQUARE LED 3.1W 2700K GRIS URBAIN 137LM | LedsC4 Gamma Mix&amp;Match Square 05-6420-Z5-Z5 Lumière de lecture à usage intérieur pour éclairer frontalement et vers le bas. Design de J. Patsi. Design contemporain. Très polyvalent. Nombreuses installations. Très personnalisable : accessoires, finitions… Finitions de grande qualité. Prix-rendement optimal. Confort visuel optimal. Double installation encastrée/surface. Collection complète avec produits complémentaires. Durabilité élevée pour usage intensif. Le module optique peut facilement tourner 360º. Matière de la structure: Aluminium. Finition structure: Gris urbain. Garantie: 3 Ans. Poids net du produit (kg): 0.48 Largeur ou diamètre du produit (mm): 105 Hauteur du produit (mm): 130 Sortie du produit (mm): 154 Ø de l&#039;orifice pour l&#039;encastrement (mm): 96 Classe 1. LED. Nombre de douilles ou LED: 1. Marque de la LED: CREE. Puissance maximale de la source lumineuse: 2.2W. Température de couleur: 2700K. Indice de rendu des couleurs: 80. Steps Mac Adam: 3. Durée de vie en heures: 50.000h L80B20. Facteur UGR: 13.9. Risque photobiologique: RG2. Flux réel (lm): 137. Flux nominal (lm): 175. Lm/W réels: 44. Tension: 3. Appareillage fourni: Oui. Puissance totale: 3.1. Facteur de puissance: 0.43. | 9405119090 | Aluminium | Gris urbain |  | 105 | 130 | 154 | 1xLED 2.2 175.00 lm | Oui | G | 27 | 0,73 | 19,71 | 0,48 | 0,003 | 0,081 | 170 | 110 | 145 | [6 empty] | 570 | 480 | 410 | [6 empty] | 3,1 | 175,00 | 137 | 2700K | 80 | EXTRA MEDIUM |  |  |  | https://files.ledsc4.com/main-photo/05-6420-Z5-Z5 |  |  |  | https://files.ledsc4.com/detail-photo/1/05-6420-Z5-Z5 |  | https://files.ledsc4.com/imc/05-6420-Z5-Z5.html | https://files.ledsc4.com/el/05-6420-Z5-Z5.html | https://files.ledsc4.com/fm/05-6420-Z5-Z5.html | https://files.ledsc4.com/pl/05-6420-Z5-Z5.html |  | https://files.ledsc4.com/3d/05-6420-Z5-Z5.html | https://files.ledsc4.com/ies/05-6420-Z5-Z5.html | https://files.ledsc4.com/ldt/05-6420-Z5-Z5.html |  |  | FX-LED-I |  |  |  | Gamma Wall Square
05-6420-14-81 | V0 | Non | Lumière de lecture | 8435381499631 | Gamma Mix&Match Square | Decorative | 3 | 100-240V ~ 50/60Hz | https://files.ledsc4.com/ft2/fr/05-6420-14-81.html | LUMIÈRE DE LECTURE GAMMA MIX&MATCH SQUARE LED 3.1W 2700K ON-OFF BLANC 137LM | LedsC4 Gamma Mix&amp;Match Square 05-6420-14-81 Lumière de lecture à usage intérieur pour éclairer frontalement et vers le bas. Design de J. Patsi. Design contemporain. Très polyvalent. Nombreuses installations. Très personnalisable : accessoires, finitions… Finitions de grande qualité. Prix-rendement optimal. Confort visuel optimal. Double installation encastrée/surface. Collection complète avec produits complémentaires. Durabilité élevée pour usage intensif. Le module optique peut facilement tourner 360º. Matière de la structure: Aluminium. Finition structure: Blanc. Garantie: 3 Ans. Poids net du produit (kg): 0.45 Largeur ou diamètre du produit (mm): 105 Hauteur du produit (mm): 130 Sortie du produit (mm): 154 Ø de l&#039;orifice pour l&#039;encastrement (mm): 96 Classe 1. IP: IP20. LED. Nombre de douilles ou LED: 1. Marque de la LED: CREE. Puissance maximale de la source lumineuse: 2.2W. Température de couleur: 2700K. Indice de rendu des couleurs: 80. Steps Mac Adam: 3. Durée de vie en heures: 50.000h L80B20. Facteur UGR: 13.9. Risque photobiologique: RG2. Flux réel (lm): 137. Flux nominal (lm): 175. Lm/W réels: 44. Plage de tension/fréquence: 100-240/50-60Hz. Tension: 3. Appareillage fourni: Oui. Puissance totale: 3.1. Facteur de puissance: 0.40. Appareillage réglable fourni: ON-OFF. | 9405119090 | Aluminium | Blanc |  | 105 | 130 | 154 | 1xLED 2.2 175.00 lm | Oui | G | 1 | 0,68 | 0,68 | 0,45 | 0,004 | 0,004 | 190 | 200 | 95 | [15 empty] | 3,1 | 175,00 | 137 | 2700K | 80 | EXTRA MEDIUM | ON-OFF | IP20 |  | https://files.ledsc4.com/main-photo/05-6420-14-81 | https://files.ledsc4.com/ambience-photo/1/05-6420-14-81 |  |  |  |  | https://files.ledsc4.com/imc/05-6420-14-81.html | https://files.ledsc4.com/el/05-6420-14-81.html | https://files.ledsc4.com/fm/05-6420-14-81.html | https://files.ledsc4.com/pl/05-6420-14-81.html |  | https://files.ledsc4.com/3d/05-6420-14-81.html | https://files.ledsc4.com/ies/05-6420-14-81.html | https://files.ledsc4.com/ldt/05-6420-14-81.html |  |  | FX-LED-I |  |  |  | Gamma Wall Square
05-6422-14-14 | V0 | Non | Applique murale | 8435381499914 | Gamma Shade Square | Decorative | 3 | 100-277V ~ 50/60Hz | https://files.ledsc4.com/ft2/fr/05-6422-14-14.html | APPLIQUE MURALE GAMMA SHADE SQUARE E27 LED 17.4W 2700K ON-OFF BLANC 137LM | LedsC4 Gamma Shade Square 05-6422-14-14 Applique murale à usage intérieur pour éclairer frontalement et vers le bas. Design de J. Patsi. Design contemporain. Très polyvalent. Nombreuses installations. Très personnalisable : accessoires, finitions… Finitions de grande qualité. Prix-rendement optimal. Confort visuel optimal. Collection complète avec produits complémentaires. Durabilité élevée pour usage intensif. Le module optique peut facilement tourner 360º. Matière de la structure: Aluminium. Finition structure: Blanc. Matière du diffuseur: Textile. Finition diffuseur: Blanc. Garantie: 3 Ans. Poids net du produit (kg): 0.82 Largeur ou diamètre du produit (mm): 175 Hauteur du produit (mm): 279 Sortie du produit (mm): 154 Classe 1. IP: IP20. E27. Longueur maximale d&#039;ampoule admise par le luminaire: 120. Diamètre maximum d&#039;ampoule admis par le luminaire: 80. Nombre de douilles ou LED: 1. Marque de la LED: CREE. Marque du Driver: HEP. Puissance maximale de la source lumineuse: 15W. Température de couleur: 2700K. Indice de rendu des couleurs: 80. Steps Mac Adam: 3. Durée de vie en heures: 50.000h L80B20. Facteur UGR: 16. Risque photobiologique: RG2. Flux réel (lm): 137. Lm/W réels: 8. Plage de tension/fréquence: 100-277/50-60Hz. Tension: 3. Appareillage fourni: Oui. Puissance totale: 17.4. Appareillage réglable fourni: ON-OFF. | 9405199090 | Aluminium, Textile | Blanc, Blanc |  | 175 | 279 | 154 |  | Oui | G | 12 | 1,35 | 16,2 | 0,83 | 0,013 | 0,156 | 255 | 155 | 130 | 200 | 145 | 205 |  |  |  | 530 | 485 | 295 | 460 | 430 | 445 |  |  |  | 17,4 |  | 137 | 2700K | 80 |  | ON-OFF | IP20 |  | https://files.ledsc4.com/main-photo/05-6422-14-14 | https://files.ledsc4.com/ambience-photo/1/05-6422-14-14 |  |  |  |  | https://files.ledsc4.com/imc/05-6422-14-14.html | https://files.ledsc4.com/el/05-6422-14-14.html | https://files.ledsc4.com/fm/05-6422-14-14.html | https://files.ledsc4.com/pl/05-6422-14-14.html |  | https://files.ledsc4.com/3d/05-6422-14-14.html | https://files.ledsc4.com/ies/05-6422-14-14.html | https://files.ledsc4.com/ldt/05-6422-14-14.html |  |  | FX-LED-I |  |  |  | Gamma Shade Square
05-6422-81-14 | V0 | Non | Applique murale | 8435381499921 | Gamma Shade Square | Decorative | 3 | 100-277V ~ 50/60Hz | https://files.ledsc4.com/ft2/fr/05-6422-81-14.html | APPLIQUE MURALE GAMMA SHADE SQUARE E27 LED 17.4W 2700K ON-OFF NICKEL SATINÉ 137 | LedsC4 Gamma Shade Square 05-6422-81-14 Applique murale à usage intérieur pour éclairer frontalement et vers le bas. Design de J. Patsi. Design contemporain. Très polyvalent. Nombreuses installations. Très personnalisable : accessoires, finitions… Finitions de grande qualité. Prix-rendement optimal. Confort visuel optimal. Collection complète avec produits complémentaires. Durabilité élevée pour usage intensif. Le module optique peut facilement tourner 360º. Matière de la structure: Aluminium. Finition structure: Nickel satiné. Matière du diffuseur: Textile. Finition diffuseur: Blanc. Garantie: 3 Ans. Poids net du produit (kg): 0.82 Largeur ou diamètre du produit (mm): 175 Hauteur du produit (mm): 279 Sortie du produit (mm): 154 Classe 1. E27. Nombre de douilles ou LED: 1. Marque de la LED: CREE. Marque du Driver: HEP. Puissance maximale de la source lumineuse: 15W. Température de couleur: 2700K. Indice de rendu des couleurs: 80. Steps Mac Adam: 3. Durée de vie en heures: 50.000h L80B20. Facteur UGR: 16. Risque photobiologique: RG2. Flux réel (lm): 137. Lm/W réels: 8. Plage de tension/fréquence: 100-277/50-60Hz. Tension: 3. Appareillage fourni: Oui. Puissance totale: 17.4. Appareillage réglable fourni: ON-OFF. | 9405199090 | Aluminium, Textile | Nickel satiné, Blanc |  | 175 | 279 | 154 |  | Oui | G | 12 | 1,35 | 16,2 | 0,83 | 0,013 | 0,156 | 255 | 155 | 130 | 200 | 145 | 205 |  |  |  | 530 | 485 | 295 | 460 | 430 | 445 |  |  |  | 17,4 |  | 137 | 2700K | 80 |  | ON-OFF |  |  | https://files.ledsc4.com/main-photo/05-6422-81-14 | https://files.ledsc4.com/ambience-photo/1/05-6422-81-14 |  |  |  |  | https://files.ledsc4.com/imc/05-6422-81-14.html | https://files.ledsc4.com/el/05-6422-81-14.html | https://files.ledsc4.com/fm/05-6422-81-14.html | https://files.ledsc4.com/pl/05-6422-81-14.html |  | https://files.ledsc4.com/3d/05-6422-81-14.html | https://files.ledsc4.com/ies/05-6422-81-14.html | https://files.ledsc4.com/ldt/05-6422-81-14.html |  |  | FX-LED-I |  |  |  | Gamma Shade Square
91-6607-00-00 | V0 | Oui | Bandeaux à LED | 8435526801114 | Asai Side Bend 1000mm | Architectural | 3 | 24VDC | https://files.ledsc4.com/ft2/fr/91-6607-00-00.html | BANDEAUX À LED ASAI SIDE BEND 1000MM 14.4W 3000K CRI 80 IP67 441LM | LedsC4 Asai Side Bend 1000mm 91-6607-00-00 Bandeaux à LED à usage intérieur et extérieur pour éclairer vers le bas. Effet néon. Diffuseur à homogénéité élevée sans ombres ni points marqués. Raccord continu invisible. Matière de la structure: Polyuréthane. Finition diffuseur: Blanc. Garantie: 3 Ans. Poids net du produit (kg): 0.32 Longueur du produit (mm): 1002 Largeur ou diamètre du produit (mm): 16 Hauteur du produit (mm): 17 Classe 3. Essai au fil incandescent: 850. IP: IP67. IK: IK10. LED. Nombre de douilles ou LED: 1. Puissance maximale de la source lumineuse: 14.4W. Température de couleur: 3000K. Indice de rendu des couleurs: 80. Steps Mac Adam: 3. Durée de vie en heures: 50.000h L80B20. Facteur UGR: 20.0. Risque photobiologique: RG0. Flux réel (lm): 441. Lm/W réels: 31. Tension: 3. Appareillage fourni: Non, mais il est nécessaire. Puissance totale: 14.4. | 9405423100 | Polyuréthane | Blanc | 1002 | 16 | 17 |  |  | Oui | E | 10 | 0,54 | 5,4 | 0,32 | 0,005 | 0,05 | 310 | 40 | 310 | [15 empty] | 14,4 |  | 441 | 3000K | 80 | HORIZONTAL |  | IP67 | IK10 | https://files.ledsc4.com/main-photo/91-6607-00-00 | https://files.ledsc4.com/ambience-photo/1/91-6607-00-00 | https://files.ledsc4.com/ambience-photo/2/91-6607-00-00 |  | https://files.ledsc4.com/detail-photo/1/91-6607-00-00 | https://files.ledsc4.com/detail-photo/2/91-6607-00-00 | https://files.ledsc4.com/imc/91-6607-00-00.html | https://files.ledsc4.com/el/91-6607-00-00.html | https://files.ledsc4.com/fm/91-6607-00-00.html | https://files.ledsc4.com/pl/91-6607-00-00.html | https://files.ledsc4.com/ft3/fr/91-6607-00-00.html | https://files.ledsc4.com/3d/91-6607-00-00.html | https://files.ledsc4.com/ies/91-6607-00-00.html | https://files.ledsc4.com/ldt/91-6607-00-00.html |  | RETILAP-DECORATIVE | LED STRIP-III |  |  |  | Asai Side Bend 1000mm
AF29-AAG1NABU60 | V0 | Oui | Applique de plafond | 8435526848904 | MULTIDIR EVO S | Architectural | 3 | 220-240V/50-60Hz | https://files.ledsc4.com/ft2/fr/AF29-AAG1NABU60.html | APPLIQUE DE PLAFOND MULTIDIR EVO S 16W NOIR IP23 | LedsC4 MULTIDIR EVO S AF29-AAG1NABU60 Applique de plafond à usage intérieur Source lumineuse orientable. Matière de la structure: Aluminium. Finition structure: Noir. Garantie: 3 Ans. Poids net du produit (kg): 3.445 Longueur du produit (mm): 320 Largeur ou diamètre du produit (mm): 120 Hauteur du produit (mm): 183 Classe 2. Essai au fil incandescent: 850. IP: IP23. Appareillage fourni: Non, mais il est nécessaire. Puissance totale: 16. | 9405199090 | Aluminium | Noir | 320 | 120 | 183 |  |  | Non |  | 10 | 3,83 | 22,34 | 3,46 | 0,012 | 0,154 | 80 | 70 | 50 | 330 | 130 | 185 |  |  |  | 190 | 170 | 160 | 190 | 170 | 160 | 190 | 170 | 160 | 16 | [6 empty] | IP23 |  | https://files.ledsc4.com/main-photo/AF29-AAG1NABU60 | [5 empty] | https://files.ledsc4.com/imc/AF29-AAG1NABU60.html |  |  | https://files.ledsc4.com/pl/AF29-AAG1NABU60.html |  | https://files.ledsc4.com/3d/AF29-AAG1NABU60.html |  |  |  | RETILAP-DECORATIVE | FX-INC-II
AF26-AAG1NABU14 | V0 | Oui | Applique de plafond | 8435526829118 | MULTIDIR EVO L | Architectural | 3 | 220-240V/50-60Hz | https://files.ledsc4.com/ft2/fr/AF26-AAG1NABU14.html | APPLIQUE DE PLAFOND MULTIDIR EVO L 24W BLANC IP23 | LedsC4 MULTIDIR EVO L AF26-AAG1NABU14 Applique de plafond à usage intérieur Source lumineuse orientable. Matière de la structure: Aluminium. Finition structure: Blanc. Garantie: 3 Ans. Poids net du produit (kg): 5.935 Longueur du produit (mm): 470 Largeur ou diamètre du produit (mm): 170 Hauteur du produit (mm): 210 Classe 2. Essai au fil incandescent: 850. IP: IP23. Appareillage fourni: No. Puissance totale: 24. | 9405199090 | Aluminium | Blanc | 470 | 170 | 210 |  |  | Non |  | 10 | 6,24 | 24,8 | 5,95 | 0,023 | 0,18 | 80 | 70 | 50 | 480 | 180 | 210 |  |  |  | 190 | 170 | 160 | 190 | 170 | 160 | 190 | 170 | 160 | 24 | [6 empty] | IP23 |  | https://files.ledsc4.com/main-photo/AF26-AAG1NABU14 | [5 empty] | https://files.ledsc4.com/imc/AF26-AAG1NABU14.html |  |  | https://files.ledsc4.com/pl/AF26-AAG1NABU14.html |  | https://files.ledsc4.com/3d/AF26-AAG1NABU14.html |  |  |  | RETILAP-DECORATIVE | FX-INC-II
05-E051-34-CM | V0 | Oui | Encastrés de mur | 8435526867486 | Micenas LED Pro | Outdoor | 2 | 100-277V ~ 50/60Hz | https://files.ledsc4.com/ft2/fr/05-E051-34-CM.html | ENCASTRÉS DE MUR IP66 MICENAS LED PRO LED 10.4W 4000K ON-OFF GRIS 779LM | LedsC4 Micenas LED Pro 05-E051-34-CM Encastrés de mur à usage extérieur pour éclairer frontalement Boîtier d&#039;encastrement fourni. Comprend 2 sorties de câble pour faciliter l&#039;installation en chaîne. Matière de la structure: Aluminium. Finition structure: Gris. Matière du diffuseur: Verre. Finition diffuseur: Mat. Protection contre les rayons ultraviolets. Garantie: 2 Ans. Poids net du produit (kg): 0.97 Largeur ou diamètre du produit (mm): 298 Hauteur du produit (mm): 85 Sortie du produit (mm): 76 Classe 1. Essai au fil incandescent: 850. IP: IP66. IK: IK04. LED. Nombre de douilles ou LED: 1. Marque de la LED: SAMSUNG. Marque du Driver: HEP. Puissance maximale de la source lumineuse: 8.7W. Température de couleur: 4000K. Indice de rendu des couleurs: 80. Steps Mac Adam: 3. Durée de vie en heures: 50.000h L80B20. Facteur UGR: 21.7. Risque photobiologique: RG1. Flux réel (lm): 779. Lm/W réels: 75. Plage de tension/fréquence: 100-277/50-60Hz. Tension: 3. Appareillage fourni: Oui. Puissance totale: 10.4. Facteur de puissance: 0.90. Appareillage réglable fourni: ON-OFF. | 9405119090 | Aluminium, Verre | Gris, Mat |  | 298 | 85 | 76 |  | Oui | E | 12 | 1,23 | 14,76 | 0,97 | 0,004 | 0,048 | 148 | 310 | 95 | [15 empty] | 10,4 |  | 779 | 4000K | 80 | HORIZONTAL | ON-OFF | IP66 | IK04 | https://files.ledsc4.com/main-photo/05-E051-34-CM |  |  |  | https://files.ledsc4.com/detail-photo/1/05-E051-34-CM |  | https://files.ledsc4.com/imc/05-E051-34-CM.html | https://files.ledsc4.com/el/05-E051-34-CM.html | https://files.ledsc4.com/fm/05-E051-34-CM.html | https://files.ledsc4.com/pl/05-E051-34-CM.html | https://files.ledsc4.com/ft3/fr/05-E051-34-CM.html | https://files.ledsc4.com/3d/05-E051-34-CM.html | https://files.ledsc4.com/ies/05-E051-34-CM.html | https://files.ledsc4.com/ldt/05-E051-34-CM.html |  | RETILAP-APLIQUE | FX-LED-I |  |  |  | Micenas Symmetrical
AH11-17X8W1BB14 | V0 | Oui | Encastrables au plafond | 8435526802487 | Sia Standard 115 Round Trim | Architectural | 2 | 36VDC/ max.500mA | https://files.ledsc4.com/ft2/fr/AH11-17X8W1BB14.html | ENCASTRABLES AU PLAFOND SIA STANDARD 115 ROUND TRIM LED 17.7W 4000K CRI 80 75.8 | LedsC4 Sia Standard 115 Round Trim AH11-17X8W1BB14 Encastrables au plafond à usage intérieur pour éclairer vers le bas. Haut rendement lm/W réel. Confort visuel optimal. Matière de la structure: Aluminium. Finition structure: Blanc. Matière du diffuseur: Polycarbonate. Finition diffuseur: Chrome. Garantie: 2 Ans. Poids net du produit (kg): 0.33 Largeur ou diamètre du produit (mm): ∅115 Hauteur du produit (mm): 75 Ø de l&#039;orifice pour l&#039;encastrement (mm): 100 Épaisseur de plafond admise: 0-16 Classe 3. Essai au fil incandescent: 850. IP: IP54. IK: IK06. LED. Nombre de douilles ou LED: 1. Marque de la LED: CREE. Puissance maximale de la source lumineuse: 17.7W. Température de couleur: 4000K. Indice de rendu des couleurs: 80. Steps Mac Adam: 2. Durée de vie en heures: 50.000h L80B20. Facteur UGR: 22.4. Risque photobiologique: RG2. Flux réel (lm): 1829. Lm/W réels: 103. Tension: 36. Appareillage fourni: Non, mais il est nécessaire. Puissance totale: 17.7. | 9405119090 | Aluminium, Polycarbonate | Blanc, Chrome |  | ∅115 | 75 |  |  | Oui | E | 16 | 0,39 | 6,24 | 0,33 | 0,004 | 0,064 | 170 | 120 | 120 | [6 empty] | 560 | 240 | 240 | 670 | 290 | 380 |  |  |  | 17,7 |  | 1829 | 4000K | 80 | FLOOD |  | IP54 | IK06 | https://files.ledsc4.com/main-photo/AH11-17X8W1BB14 | https://files.ledsc4.com/ambience-photo/1/AH11-17X8W1BB14 |  |  |  |  | https://files.ledsc4.com/imc/AH11-17X8W1BB14.html | https://files.ledsc4.com/el/AH11-17X8W1BB14.html | https://files.ledsc4.com/fm/AH11-17X8W1BB14.html | https://files.ledsc4.com/pl/AH11-17X8W1BB14.html | https://files.ledsc4.com/ft3/fr/AH11-17X8W1BB14.html | https://files.ledsc4.com/3d/AH11-17X8W1BB14.html | https://files.ledsc4.com/ies/AH11-17X8W1BB14.html | https://files.ledsc4.com/ldt/AH11-17X8W1BB14.html |  | RETILAP-DOWNLIGHT | DW-LED-III |  |  |  | Sia Standard 115 Round Trim
AF16-AAG1NABU14 | V0 | Oui | Encastrables au plafond | 8435526834112 | MULTIDIR EVO L | Architectural | 3 | 220-240V/50-60Hz | https://files.ledsc4.com/ft2/fr/AF16-AAG1NABU14.html | ENCASTRABLES AU PLAFOND MULTIDIR EVO L GU10 24W BLANC IN IP20 / OUT IP23 | LedsC4 MULTIDIR EVO L AF16-AAG1NABU14 Encastrables au plafond à usage intérieur Source lumineuse orientable. Matière de la structure: Aluminium. Finition structure: Blanc. Garantie: 3 Ans. Poids net du produit (kg): 4.36 Longueur du produit (mm): 443 Largeur ou diamètre du produit (mm): 155 Hauteur du produit (mm): 145 Ø de l&#039;orifice pour l&#039;encastrement (mm): 444x156 Épaisseur de plafond admise: 0-25 Classe 2. Luminaire non adapté pour être recouvert de matériaux isolants. Essai au fil incandescent: 850. IP: IN IP20 / OUT IP23. Appareillage fourni: No. Puissance totale: 24. | 9405199090 | Aluminium | Blanc | 443 | 155 | 145 |  |  | Non |  | 10 | 4,86 | 19,28 | 4,38 | 0,014 | 0,144 | 520 | 165 | 105 | 80 | 70 | 50 |  |  |  | 190 | 170 | 160 | 190 | 170 | 160 | 190 | 170 | 160 | 24 | [6 empty] | IN IP20 / OUT IP23 |  | https://files.ledsc4.com/main-photo/AF16-AAG1NABU14 | [5 empty] | https://files.ledsc4.com/imc/AF16-AAG1NABU14.html |  |  | https://files.ledsc4.com/pl/AF16-AAG1NABU14.html |  | https://files.ledsc4.com/3d/AF16-AAG1NABU14.html |  |  |  | RETILAP-DOWNLIGHT | DW-LED-III
AG18-P7X8M2BB14 | V0 | Oui | Encastrables au plafond | 8435526851140 | PLAY OPTICS | Architectural | 3 | 9VDC/max.700mA | https://files.ledsc4.com/ft2/fr/AG18-P7X8M2BB14.html | ENCASTRABLES AU PLAFOND PLAY OPTICS LED 7W 4000K CRI 80 28.3º BLANC IP54 719LM | LedsC4 PLAY OPTICS AG18-P7X8M2BB14 Encastrables au plafond à usage intérieur pour éclairer vers le bas. Très polyvalent grâce à ses nombreuses possibilités d&#039;installation. Jusqu&#039;à 40 000 combinaisons possibles. Utilisation de lentilles pour optimiser le contrôle lumineux et minimiser le halo résiduel. Matière de la structure: Polycarbonate, Aluminium. Finition structure: Blanc. Matière du diffuseur: PMMA. Finition diffuseur: Transparent. Garantie: 3 Ans. Poids net du produit (kg): 0.42 Largeur ou diamètre du produit (mm): ∅97 Hauteur du produit (mm): 98 Ø de l&#039;orifice pour l&#039;encastrement (mm): 88 Classe 3. Luminaire non adapté pour être recouvert de matériaux isolants. Essai au fil incandescent: 850. IP: IP54. LED. Nombre de douilles ou LED: 1. Marque de la LED: CREE. Puissance maximale de la source lumineuse: 7W. Température de couleur: 4000K. Indice de rendu des couleurs: 80. Steps Mac Adam: 2. Durée de vie en heures: 50.000h L90B10. Risque photobiologique: RG2. Flux réel (lm): 719. Flux nominal (lm): 762. Lm/W réels: 103. Tension: 9. Appareillage fourni: Non, mais il est nécessaire. Puissance totale: 7. | 9405119090 | Polycarbonate, Aluminium, PMMA | Blanc, Transparent |  | ∅97 | 98 |  | 1xLED 7 762.00 lm | Oui |  | 50 | 0,56 | 10,8 | 0,43 | 0,003 | 0,07 | 90 | 80 | 60 | 130 | 120 | 110 |  |  |  | 400 | 200 | 340 | 620 | 285 | 235 |  |  |  | 7 | 762,00 | 719 | 4000K | 80 | MEDIUM |  | IP54 |  | https://files.ledsc4.com/main-photo/AG18-P7X8M2BB14 | [5 empty] | https://files.ledsc4.com/imc/AG18-P7X8M2BB14.html |  | https://files.ledsc4.com/fm/AG18-P7X8M2BB14.html | https://files.ledsc4.com/pl/AG18-P7X8M2BB14.html | https://files.ledsc4.com/ft3/fr/AG18-P7X8M2BB14.html | https://files.ledsc4.com/3d/AG18-P7X8M2BB14.html | https://files.ledsc4.com/ies/AG18-P7X8M2BB14.html | https://files.ledsc4.com/ldt/AG18-P7X8M2BB14.html |  | RETILAP-DOWNLIGHT | DW-LED-III |  |  |  | Play Fire Resistant Round Fixed
AG18-13X8M2BB14 | V0 | Oui | Encastrables au plafond | 8435526851058 | PLAY OPTICS | Architectural | 3 | max. 350mA | https://files.ledsc4.com/ft2/fr/AG18-13X8M2BB14.html | ENCASTRABLES AU PLAFOND PLAY OPTICS LED 4000K CRI 80 34º BLANC IP54 1368LM | LedsC4 PLAY OPTICS AG18-13X8M2BB14 Encastrables au plafond à usage intérieur pour éclairer vers le bas. Très polyvalent grâce à ses nombreuses possibilités d&#039;installation. Jusqu&#039;à 40 000 combinaisons possibles. Utilisation de lentilles pour optimiser le contrôle lumineux et minimiser le halo résiduel. Matière de la structure: Polycarbonate, Aluminium. Finition structure: Blanc. Matière du diffuseur: PMMA. Finition diffuseur: Transparent. Garantie: 3 Ans. Poids net du produit (kg): 0.465 Largeur ou diamètre du produit (mm): ∅97 Hauteur du produit (mm): 98 Ø de l&#039;orifice pour l&#039;encastrement (mm): 88 Classe 3. Essai au fil incandescent: 850. IP: IP54. LED. Nombre de douilles ou LED: 1. Marque de la LED: CREE. Puissance maximale de la source lumineuse: 13W. Température de couleur: 4000K. Indice de rendu des couleurs: 80. Steps Mac Adam: 2. Durée de vie en heures: 50.000h L90B10. Risque photobiologique: RG2. Flux réel (lm): 1368. Flux nominal (lm): 1641. Lm/W réels: 105. Tension: 36. Appareillage fourni: Non, mais il est nécessaire. | 9405119090 | Polycarbonate, Aluminium, PMMA | Blanc, Transparent |  | ∅97 | 98 |  | 1xLED 13 1641.00 lm | Oui |  | 50 | 0,61 | 13,3 | 0,47 | 0,003 | 0,07 | 95 | 70 | 70 | 130 | 120 | 110 |  |  |  | 360 | 220 | 375 | 620 | 285 | 235 |  |  |  |  | 1641,00 | 1368 | 4000K | 80 | MEDIUM |  | IP54 |  | https://files.ledsc4.com/main-photo/AG18-13X8M2BB14 | [5 empty] | https://files.ledsc4.com/imc/AG18-13X8M2BB14.html |  | https://files.ledsc4.com/fm/AG18-13X8M2BB14.html | https://files.ledsc4.com/pl/AG18-13X8M2BB14.html | https://files.ledsc4.com/ft3/fr/AG18-13X8M2BB14.html | https://files.ledsc4.com/3d/AG18-13X8M2BB14.html | https://files.ledsc4.com/ies/AG18-13X8M2BB14.html | https://files.ledsc4.com/ldt/AG18-13X8M2BB14.html |  | RETILAP-DOWNLIGHT | DW-LED-III |  |  |  | Play Fire Resistant Round Fixed
AH15-25W8W1BB60 | V0 | Oui | Encastrables au plafond | 8435526840076 | Sia Standard 170 Round Trim | Architectural | 2 | 36VDC/max.700mA | https://files.ledsc4.com/ft2/fr/AH15-25W8W1BB60.html | ENCASTRABLES AU PLAFOND SIA STANDARD 170 ROUND TRIM LED 25W 3000K CRI 80 79º NO | LedsC4 Sia Standard 170 Round Trim AH15-25W8W1BB60 Encastrables au plafond à usage intérieur pour éclairer vers le bas. Haut rendement lm/W réel. Confort visuel optimal. Source lumineuse orientable. Matière de la structure: Aluminium. Finition structure: Noir. Matière du diffuseur: Polycarbonate. Finition diffuseur: Chrome. Garantie: 2 Ans. Poids net du produit (kg): 0.97 Largeur ou diamètre du produit (mm): ∅170 Hauteur du produit (mm): 123 Ø de l&#039;orifice pour l&#039;encastrement (mm): 150 Épaisseur de plafond admise: 0-16 Classe 3. Luminaire non adapté pour être recouvert de matériaux isolants. Essai au fil incandescent: 850. IP: IP54. LED. Nombre de douilles ou LED: 1. Marque de la LED: CREE. Puissance maximale de la source lumineuse: 25W. Température de couleur: 3000K. Indice de rendu des couleurs: 80. Steps Mac Adam: 2. Durée de vie en heures: 50.000h L80B20. Facteur UGR: 21.1. Risque photobiologique: RG1. Flux réel (lm): 2840. Lm/W réels: 114. Tension: 35. Appareillage fourni: Non, mais il est nécessaire. Puissance totale: 25. | 9405119090 | Aluminium, Polycarbonate | Noir, Chrome |  | ∅170 | 123 |  |  | Oui | E | 1 | 1,2 | 1,2 | 0,97 | 0,008 | 0,008 | 220 | 220 | 175 | [6 empty] | 560 | 240 | 240 | 410 | 410 | 430 |  |  |  | 25 |  | 2840 | 3000K | 80 | FLOOD |  | IP54 |  | https://files.ledsc4.com/main-photo/AH15-25W8W1BB60 | [5 empty] | https://files.ledsc4.com/imc/AH15-25W8W1BB60.html | https://files.ledsc4.com/el/AH15-25W8W1BB60.html | https://files.ledsc4.com/fm/AH15-25W8W1BB60.html | https://files.ledsc4.com/pl/AH15-25W8W1BB60.html | https://files.ledsc4.com/ft3/fr/AH15-25W8W1BB60.html | https://files.ledsc4.com/3d/AH15-25W8W1BB60.html | https://files.ledsc4.com/ies/AH15-25W8W1BB60.html | https://files.ledsc4.com/ldt/AH15-25W8W1BB60.html |  | RETILAP-DOWNLIGHT | DW-LED-III |  |  |  | Sia Standard 170 Round Trim
05-7370-14-14 | V0 | Oui | Applique murale | 8435526866434 | Room | Decorative | 2 | 100-240V ~ 50/60Hz | https://files.ledsc4.com/ft2/fr/05-7370-14-14.html | APPLIQUE MURALE ROOM LED 9.6W 3000K ON-OFF BLANC 583LM | LedsC4 Room 05-7370-14-14 Applique murale à usage intérieur pour éclairer vers le haut et vers le bas Design de J. Patsi. Design intemporel. Très polyvalent. Nombreuses installations. Très personnalisable : accessoires, finitions… Sans vis apparentes. Prix-rendement optimal. Confort visuel optimal. Effet lumineux indirect. Installation facile. Durabilité élevée pour usage intensif. Matière de la structure: Aluminium. Finition structure: Blanc. Matière du diffuseur: PMMA. Finition diffuseur: Opale. Garantie: 2 Ans. Poids net du produit (kg): 0.43 Longueur du produit (mm): 147 Hauteur du produit (mm): 57.2 Sortie du produit (mm): 50 Classe 2. IP: IP20. LED. Nombre de douilles ou LED: 1. Marque de la LED: SAMSUNG. Marque du Driver: HEP. Puissance maximale de la source lumineuse: 8.1W. Température de couleur: 3000K. Indice de rendu des couleurs: 80. Steps Mac Adam: 3. Durée de vie en heures: 50.000h L80B20. Facteur UGR: 4.9. Risque photobiologique: RG1. Flux réel (lm): 583. Lm/W réels: 61. Plage de tension/fréquence: 90-264/50-60Hz. Tension: 3. Appareillage fourni: Oui. Puissance totale: 9.6. Facteur de puissance: 0.90. Appareillage réglable fourni: ON-OFF. | 9405119090 | Aluminium, PMMA | Blanc, Opale | 147 |  | 57,2 | 50 |  | Oui | D | 8 | 0,54 | 4,32 | 0,43 | 0,002 | 0,016 | 217 | 87 | 96 | [15 empty] | 9,6 |  | 583 | 3000K | 80 | FLOOD | ON-OFF | IP20 |  | https://files.ledsc4.com/main-photo/05-7370-14-14 | [5 empty] | https://files.ledsc4.com/imc/05-7370-14-14.html | https://files.ledsc4.com/el/05-7370-14-14.html | https://files.ledsc4.com/fm/05-7370-14-14.html | https://files.ledsc4.com/pl/05-7370-14-14.html | https://files.ledsc4.com/ft3/fr/05-7370-14-14.html | https://files.ledsc4.com/3d/05-7370-14-14.html | https://files.ledsc4.com/ies/05-7370-14-14.html | https://files.ledsc4.com/ldt/05-7370-14-14.html |  | RETILAP-DECORATIVE | FX-LED-II |  |  |  | Room
TC-0147-GRI | V0 | Oui | Encastrables au plafond | 8435526864669 | Easy Round Ø120mm | Forlight | 5 | 100-240V ~ 50/60Hz | https://files.ledsc4.com/ft2/fr/TC-0147-GRI.html | ENCASTRABLES AU PLAFOND EASY ROUND Ø120MM LED 5.6W 4000K ON-OFF GRIS IN IP20 / | LedsC4 Easy Round Ø120mm TC-0147-GRI Encastrables au plafond à usage intérieur pour éclairer vers le bas. Design ultrafin. Distribution homogène du flux lumineux. Matière de la structure: Aluminium. Finition structure: Gris. Matière du diffuseur: Acrylique. Finition diffuseur: Opale. Garantie: 5 Ans. Poids net du produit (kg): 0.17 Largeur ou diamètre du produit (mm): 120 Hauteur du produit (mm): 23 Ø de l&#039;orifice pour l&#039;encastrement (mm): 108 Épaisseur de plafond admise: 0-12 Classe 2. Luminaire non adapté pour être recouvert de matériaux isolants. Essai au fil incandescent: 650. IP: IN IP20 / OUT IP54. LED. Nombre de douilles ou LED: 1. Puissance maximale de la source lumineuse: 4.6W. Température de couleur: 4000K. Indice de rendu des couleurs: 80. Steps Mac Adam: 3. Durée de vie en heures: 36.000h L70B30. Facteur UGR: 24.5. Risque photobiologique: RG1. Flux réel (lm): 456. Flux nominal (lm): 580. Lm/W réels: 81. Plage de tension/fréquence: 100-240/50-60Hz. Tension: 3. Appareillage fourni: Oui. Appareillage multitension fourni. Puissance totale: 5.6. Facteur de puissance: 0.40. Appareillage réglable fourni: ON-OFF. | 9405119090 | Aluminium, Acrylique | Gris, Opale |  | 120 | 23 |  | 1xLED 4.6 580.00 lm | Oui | F | 40 | 0,22 | 8,8 | 0,17 | 0,001 | 0,04 | 150 | 45 | 125 | [6 empty] | 480 | 320 | 270 | 480 | 320 | 270 |  |  |  | 5,6 | 580,00 | 456 | 4000K | 80 | ULTRA HORIZONTAL | ON-OFF | IN IP20 / OUT IP54 |  | https://files.ledsc4.com/main-photo/TC-0147-GRI | https://files.ledsc4.com/ambience-photo/1/TC-0147-GRI |  |  | https://files.ledsc4.com/detail-photo/1/TC-0147-GRI | https://files.ledsc4.com/detail-photo/2/TC-0147-GRI | https://files.ledsc4.com/imc/TC-0147-GRI.html | https://files.ledsc4.com/el/TC-0147-GRI.html | https://files.ledsc4.com/fm/TC-0147-GRI.html | https://files.ledsc4.com/pl/TC-0147-GRI.html |  |  | https://files.ledsc4.com/ies/TC-0147-GRI.html | https://files.ledsc4.com/ldt/TC-0147-GRI.html |  | RETILAP-DOWNLIGHT | DW-LED-II
TC-0152-GRI | V0 | Oui | Encastrables au plafond | 8435526864706 | Easy Square 120mm | Forlight | 5 | 100-240V ~ 50/60Hz | https://files.ledsc4.com/ft2/fr/TC-0152-GRI.html | ENCASTRABLES AU PLAFOND EASY SQUARE 120MM LED 5.6W 3000K ON-OFF GRIS IN IP20 / O | LedsC4 Easy Square 120mm TC-0152-GRI Encastrables au plafond à usage intérieur pour éclairer vers le bas. Design ultrafin. Distribution homogène du flux lumineux. Matière de la structure: Aluminium. Finition structure: Gris. Matière du diffuseur: Acrylique. Finition diffuseur: Opale. Garantie: 5 Ans. Poids net du produit (kg): 0.17 Longueur du produit (mm): 120 Largeur ou diamètre du produit (mm): 120 Hauteur du produit (mm): 23 Ø de l&#039;orifice pour l&#039;encastrement (mm): 107x107 Épaisseur de plafond admise: 0-12 Classe 2. Luminaire non adapté pour être recouvert de matériaux isolants. Essai au fil incandescent: 650. IP: IN IP20 / OUT IP54. LED. Nombre de douilles ou LED: 1. Puissance maximale de la source lumineuse: 4.6W. Température de couleur: 3000K. Indice de rendu des couleurs: 80. Steps Mac Adam: 3. Durée de vie en heures: 36.000h L70B30. Facteur UGR: 23.5. Risque photobiologique: RG1. Flux réel (lm): 398. Flux nominal (lm): 580. Lm/W réels: 71. Plage de tension/fréquence: 100-240/50-60Hz. Tension: 3. Appareillage fourni: Oui. Appareillage multitension fourni. Puissance totale: 5.6. Facteur de puissance: 0.40. Appareillage réglable fourni: ON-OFF. | 9405119090 | Aluminium, Acrylique | Gris, Opale | 120 | 120 | 23 |  | 1xLED 4.6 580.00 lm | Oui | G | 40 | 0,23 | 9,2 | 0,17 | 0,001 | 0,04 | 150 | 45 | 125 | [6 empty] | 480 | 320 | 270 | 480 | 320 | 270 |  |  |  | 5,6 | 580,00 | 398 | 3000K | 80 | ULTRA HORIZONTAL | ON-OFF | IN IP20 / OUT IP54 |  | https://files.ledsc4.com/main-photo/TC-0152-GRI | https://files.ledsc4.com/ambience-photo/1/TC-0152-GRI |  |  | https://files.ledsc4.com/detail-photo/1/TC-0152-GRI | https://files.ledsc4.com/detail-photo/2/TC-0152-GRI | https://files.ledsc4.com/imc/TC-0152-GRI.html | https://files.ledsc4.com/el/TC-0152-GRI.html | https://files.ledsc4.com/fm/TC-0152-GRI.html | https://files.ledsc4.com/pl/TC-0152-GRI.html |  |  | https://files.ledsc4.com/ies/TC-0152-GRI.html | https://files.ledsc4.com/ldt/TC-0152-GRI.html |  | RETILAP-DOWNLIGHT | DW-LED-II
TC-0153-GRI | V0 | Oui | Encastrables au plafond | 8435526864713 | Easy Square 120mm | Forlight | 5 | 100-240V ~ 50/60Hz | https://files.ledsc4.com/ft2/fr/TC-0153-GRI.html | ENCASTRABLES AU PLAFOND EASY SQUARE 120MM LED 5.6W 4000K ON-OFF GRIS IN IP20 / O | LedsC4 Easy Square 120mm TC-0153-GRI Encastrables au plafond à usage intérieur pour éclairer vers le bas. Design ultrafin. Distribution homogène du flux lumineux. Matière de la structure: Aluminium. Finition structure: Gris. Matière du diffuseur: Acrylique. Finition diffuseur: Opale. Garantie: 5 Ans. Poids net du produit (kg): 0.19 Longueur du produit (mm): 120 Largeur ou diamètre du produit (mm): 120 Hauteur du produit (mm): 23 Ø de l&#039;orifice pour l&#039;encastrement (mm): 107x107 Épaisseur de plafond admise: 0-12 Classe 2. Luminaire non adapté pour être recouvert de matériaux isolants. Essai au fil incandescent: 650. IP: IN IP20 / OUT IP54. LED. Nombre de douilles ou LED: 1. Puissance maximale de la source lumineuse: 4.6W. Température de couleur: 4000K. Indice de rendu des couleurs: 80. Steps Mac Adam: 3. Durée de vie en heures: 36.000h L70B30. Facteur UGR: 23.7. Risque photobiologique: RG1. Flux réel (lm): 418. Flux nominal (lm): 580. Lm/W réels: 75. Plage de tension/fréquence: 100-240/50-60Hz. Tension: 3. Appareillage fourni: Oui. Appareillage multitension fourni. Puissance totale: 5.6. Facteur de puissance: 0.40. Appareillage réglable fourni: ON-OFF. | 9405119090 | Aluminium, Acrylique | Gris, Opale | 120 | 120 | 23 |  | 1xLED 4.6 580.00 lm | Oui | F | 40 | 0,24 | 9,6 | 0,19 | 0,001 | 0,04 | 150 | 45 | 125 | [6 empty] | 480 | 320 | 270 | 480 | 320 | 270 |  |  |  | 5,6 | 580,00 | 418 | 4000K | 80 | ULTRA HORIZONTAL | ON-OFF | IN IP20 / OUT IP54 |  | https://files.ledsc4.com/main-photo/TC-0153-GRI |  |  |  | https://files.ledsc4.com/detail-photo/1/TC-0153-GRI | https://files.ledsc4.com/detail-photo/2/TC-0153-GRI | https://files.ledsc4.com/imc/TC-0153-GRI.html | https://files.ledsc4.com/el/TC-0153-GRI.html | https://files.ledsc4.com/fm/TC-0153-GRI.html | https://files.ledsc4.com/pl/TC-0153-GRI.html |  |  | https://files.ledsc4.com/ies/TC-0153-GRI.html | https://files.ledsc4.com/ldt/TC-0153-GRI.html |  | RETILAP-DOWNLIGHT | DW-LED-II
TC-0463-BLA | V0 | Oui | Applique de plafond | 8435526864782 | Easy Square Surface 122mm | Forlight | 5 | 100-240V ~ 50/60Hz | https://files.ledsc4.com/ft2/fr/TC-0463-BLA.html | APPLIQUE DE PLAFOND EASY SQUARE SURFACE 122MM IP23 LED 4.6W 6000K ON-OFF BLANC 3 | LedsC4 Easy Square Surface 122mm TC-0463-BLA Applique de plafond à usage intérieur pour éclairer vers le bas. Distribution homogène du flux lumineux. Matière de la structure: Aluminium. Finition structure: Blanc. Matière du diffuseur: Acrylique. Finition diffuseur: Opale. Garantie: 5 Ans. Poids net du produit (kg): 0.22 Longueur du produit (mm): 120 Largeur ou diamètre du produit (mm): 120 Hauteur du produit (mm): 35 Classe 2. Essai au fil incandescent: 650. IP: IP23. LED. Nombre de douilles ou LED: 1. Puissance maximale de la source lumineuse: 4.6W. Température de couleur: 6000K. Indice de rendu des couleurs: 80. Steps Mac Adam: 5. Durée de vie en heures: 36.000h L70B30. Facteur UGR: 23.5. Risque photobiologique: RG1. Flux réel (lm): 398. Flux nominal (lm): 580. Lm/W réels: 71. Plage de tension/fréquence: 100-240/50-60Hz. Tension: 3. Appareillage fourni: Oui. Appareillage multitension fourni. Puissance totale: 5.6. Facteur de puissance: 0.40. Appareillage réglable fourni: ON-OFF. | 9405119090 | Aluminium, Acrylique | Blanc, Opale | 120 | 120 | 35 |  | 1xLED 4.6 580.00 lm | Oui | E | 40 | 0,27 | 10,8 | 0,22 | 0,001 | 0,04 | 125 | 45 | 125 | [6 empty] | 480 | 270 | 275 | 480 | 270 | 275 |  |  |  | 5,6 | 580,00 | 398 | 6000K | 80 |  | ON-OFF | IP23 |  | https://files.ledsc4.com/main-photo/TC-0463-BLA | [5 empty] | https://files.ledsc4.com/imc/TC-0463-BLA.html | https://files.ledsc4.com/el/TC-0463-BLA.html |  | https://files.ledsc4.com/pl/TC-0463-BLA.html | [5 empty] | RETILAP-DECORATIVE | FX-LED-II
TC-0485-BLA | V0 | Oui | Projecteur et spot | 8435526866595 | Key Tub | Forlight | 2 | 100-240V ~ 50/60Hz | https://files.ledsc4.com/ft2/fr/TC-0485-BLA.html | PROJECTEUR ET SPOT KEY TUB GU10 8W BLANC IP20 | LedsC4 Key Tub TC-0485-BLA Projecteur et spot à usage intérieur avec éclairage orientable. Compatible avec rail triphasé. Non compatible avec TC-0473-BLA. Le module optique peut facilement tourner 360º. Matière de la structure: Aluminium. Finition structure: Blanc. Matière du diffuseur: Verre. Finition diffuseur: Transparent. Garantie: 2 Ans. Poids net du produit (kg): 0.19 Largeur ou diamètre du produit (mm): 91 Hauteur du produit (mm): 126 Classe 1. Essai au fil incandescent: 850. IP: IP20. Puissance totale: 8. | 9405199090 | Aluminium, Verre | Blanc, Transparent |  | 91 | 126 |  |  | Non | NA EPREL | 50 | 0,24 | 12 | 0,19 | 0,001 | 0,05 | 90 | 50 | 140 | [15 empty] | 8 | [6 empty] | IP20 |  | https://files.ledsc4.com/main-photo/TC-0485-BLA | [5 empty] | https://files.ledsc4.com/imc/TC-0485-BLA.html |  |  | https://files.ledsc4.com/pl/TC-0485-BLA.html | https://files.ledsc4.com/ft3/fr/TC-0485-BLA.html |  |  |  |  | RETILAP-TRACK | FX-INC-I
00-7494-60-00 | V0 | Non | Système d'éclairage linéair | 8435526895397 | Infinite Pro Suspended 1600 Down Structure | Architectural | 3 |  | https://files.ledsc4.com/ft2/fr/00-7494-60-00.html | SYSTÈME D'ÉCLAIRAGE LINÉAIR INFINITE PRO SUSPENDED 1600 DOWN STRUCTURE NOIR I | LedsC4 Infinite Pro Suspended 1600 Down Structure 00-7494-60-00 Système d&#039;éclairage linéair à usage intérieur pour éclairer vers le bas. Module LED professionnel avec appareillage indépendant. Haut rendement lm/W réel. Pièce compacte à rendement élevé. Matière de la structure: Aluminium. Finition structure: Noir. Garantie: 3 Ans. Poids net du produit (kg): 2.2 Longueur du produit (mm): 1700 Largeur ou diamètre du produit (mm): 52 Hauteur du produit (mm): 90 Classe 1. IP: IP40. Appareillage fourni: No. | 9405119090 | Aluminium, Polycarbonate | Noir | 1700 | 52 | 90 |  |  | Non |  | 1 | 3,9 | 3,9 | 2,2 | 0,027 | 0,027 | 120 | 126 | 1800 | [22 empty] | IP40 |  | https://files.ledsc4.com/main-photo/00-7494-60-00 | [5 empty] | https://files.ledsc4.com/imc/00-7494-60-00.html |  |  | https://files.ledsc4.com/pl/00-7494-60-00.html |  | https://files.ledsc4.com/3d/00-7494-60-00.html | [8 empty] | Infinite Pro Suspended 1600 Down Structure
AG42-18W9F1BB14 | V0 | Non | Encastrables au plafond | 8435526889716 | Play Deco Double | Architectural | 5 | 36VDC/ max.500mA | https://files.ledsc4.com/ft2/fr/AG42-18W9F1BB14.html | ENCASTRABLES AU PLAFOND PLAY DECO DOUBLE LED 35.4W 3000K CRI 92 50.6º BLANC IP5 | LedsC4 Play Deco Double AG42-18W9F1BB14 Encastrables au plafond à usage intérieur pour éclairer vers le bas. Très polyvalent grâce à ses nombreuses possibilités d&#039;installation. Jusqu&#039;à 40 000 combinaisons possibles. Utilisation de lentilles pour optimiser le contrôle lumineux et minimiser le halo résiduel. Matière de la structure: Polycarbonate, Aluminium. Finition structure: Blanc. Matière du diffuseur: PMMA. Finition diffuseur: Transparent. Garantie: 5 Ans. Poids net du produit (kg): 0.69 Longueur du produit (mm): 196 Largeur ou diamètre du produit (mm): ∅103 Hauteur du produit (mm): 93 Ø de l&#039;orifice pour l&#039;encastrement (mm): 95x93 Épaisseur de plafond admise: 0-16 Classe 3. IP: IP54. LED. Nombre de douilles ou LED: 1. Marque de la LED: CREE. Puissance maximale de la source lumineuse: 35.4W. Température de couleur: 3000K. Indice de rendu des couleurs: 92. Steps Mac Adam: 2. Durée de vie en heures: 50.000h L80B20. Facteur UGR: 19.1. Risque photobiologique: RG1. Flux réel (lm): 2782. Lm/W réels: 79. Tension: 36. Appareillage fourni: Non, mais il est nécessaire. Puissance totale: 35.4. | 9405119090 | Polycarbonate, Aluminium, PMMA | Blanc, Transparent | 196 | ∅103 | 93 |  |  | Oui | F | 14 | 0,86 | 12,04 | 0,69 | 0,005 | 0,07 | 220 | 150 | 140 | [15 empty] | 35,4 |  | 2782 | 3000K | 92 | FLOOD |  | IP54 |  | https://files.ledsc4.com/main-photo/AG42-18W9F1BB14 | [5 empty] | https://files.ledsc4.com/imc/AG42-18W9F1BB14.html | https://files.ledsc4.com/el/AG42-18W9F1BB14.html | https://files.ledsc4.com/fm/AG42-18W9F1BB14.html | https://files.ledsc4.com/pl/AG42-18W9F1BB14.html | https://files.ledsc4.com/ft3/fr/AG42-18W9F1BB14.html | https://files.ledsc4.com/3d/AG42-18W9F1BB14.html | https://files.ledsc4.com/ies/AG42-18W9F1BB14.html | https://files.ledsc4.com/ldt/AG42-18W9F1BB14.html |  |  | DW-LED-III |  |  |  | Play Deco Double
AG13-18V9M2BB60 | V0 | Non | Encastrables au plafond | 8435526874712 | Play High Visual Confort Round Fixed | Architectural | 5 | 36VDC/ max.500mA | https://files.ledsc4.com/ft2/fr/AG13-18V9M2BB60.html | ENCASTRABLES AU PLAFOND PLAY HIGH VISUAL CONFORT ROUND FIXED LED 17.7W 2700K CRI | LedsC4 Play High Visual Confort Round Fixed AG13-18V9M2BB60 Encastrables au plafond à usage intérieur pour éclairer vers le bas. Très polyvalent grâce à ses nombreuses possibilités d&#039;installation. Jusqu&#039;à 40 000 combinaisons possibles. Utilisation de lentilles pour optimiser le contrôle lumineux et minimiser le halo résiduel. Matière de la structure: Polycarbonate, Aluminium. Finition structure: Noir. Matière du diffuseur: PMMA. Finition diffuseur: Transparent. Garantie: 5 Ans. Poids net du produit (kg): 0.26 Largeur ou diamètre du produit (mm): ∅90 Hauteur du produit (mm): 107 Ø de l&#039;orifice pour l&#039;encastrement (mm): 78 Épaisseur de plafond admise: 0-25 Classe 3. IP: IP54. LED. Nombre de douilles ou LED: 1. Marque de la LED: CREE. Puissance maximale de la source lumineuse: 17.7W. Température de couleur: 2700K. Indice de rendu des couleurs: 92. Steps Mac Adam: 2. Durée de vie en heures: 50.000h L80B20. Facteur UGR: 9.9. Risque photobiologique: RG1. Flux réel (lm): 1467. Lm/W réels: 83. Tension: 36. Appareillage fourni: Non, mais il est nécessaire. Puissance totale: 17.7. | 9405119090 | Polycarbonate, Aluminium, PMMA | Noir, Transparent |  | ∅90 | 107 |  |  | Oui | F | 16 | 0,42 | 6,72 | 0,26 | 0,004 | 0,064 | 170 | 120 | 120 | [15 empty] | 17,7 |  | 1467 | 2700K | 92 | MEDIUM |  | IP54 |  | https://files.ledsc4.com/main-photo/AG13-18V9M2BB60 | [5 empty] | https://files.ledsc4.com/imc/AG13-18V9M2BB60.html | https://files.ledsc4.com/el/AG13-18V9M2BB60.html | https://files.ledsc4.com/fm/AG13-18V9M2BB60.html | https://files.ledsc4.com/pl/AG13-18V9M2BB60.html | https://files.ledsc4.com/ft3/fr/AG13-18V9M2BB60.html | https://files.ledsc4.com/3d/AG13-18V9M2BB60.html | https://files.ledsc4.com/ies/AG13-18V9M2BB60.html | https://files.ledsc4.com/ldt/AG13-18V9M2BB60.html |  |  | DW-LED-III |  |  |  | Play High Visual Comfort Round Fixed
AG18-P7X8S1BB14 | V0 | Oui | Encastrables au plafond | 8435526873319 | PLAY OPTICS | Architectural | 3 | max. 700mA | https://files.ledsc4.com/ft2/fr/AG18-P7X8S1BB14.html | ENCASTRABLES AU PLAFOND PLAY OPTICS LED 4000K CRI 80 14.1º BLANC IP54 632LM | LedsC4 PLAY OPTICS AG18-P7X8S1BB14 Encastrables au plafond à usage intérieur pour éclairer vers le bas. Très polyvalent grâce à ses nombreuses possibilités d&#039;installation. Jusqu&#039;à 40 000 combinaisons possibles. Utilisation de lentilles pour optimiser le contrôle lumineux et minimiser le halo résiduel. Matière de la structure: Polycarbonate, Aluminium. Finition structure: Blanc. Matière du diffuseur: PMMA. Finition diffuseur: Transparent. Garantie: 3 Ans. Poids net du produit (kg): 0.435 Largeur ou diamètre du produit (mm): ∅97 Hauteur du produit (mm): 98 Ø de l&#039;orifice pour l&#039;encastrement (mm): 88 Épaisseur de plafond admise: 5-30 Classe 3. Essai au fil incandescent: 850. IP: IP54. LED. Nombre de douilles ou LED: 1. Marque de la LED: CREE. Puissance maximale de la source lumineuse: 7W. Température de couleur: 4000K. Indice de rendu des couleurs: 80. Steps Mac Adam: 2. Durée de vie en heures: 50.000h L90B10. Facteur UGR: 14.8. Risque photobiologique: RG2. Flux réel (lm): 632. Flux nominal (lm): 762. Lm/W réels: 90. Tension: 9. Appareillage fourni: Non, mais il est nécessaire. | 9405119090 | Polycarbonate, Aluminium, PMMA | Blanc, Transparent |  | ∅97 | 98 |  | 1xLED 7 762.00 lm | Oui |  | 50 | 0,6 | 12 | 0,45 | 0,004 | 0,17 | 90 | 80 | 60 | 130 | 120 | 110 | 60 | 60 | 45 | [10 empty] | 762,00 | 632 | 4000K | 80 | SPOT |  | IP54 |  | https://files.ledsc4.com/main-photo/AG18-P7X8S1BB14 | [5 empty] | https://files.ledsc4.com/imc/AG18-P7X8S1BB14.html |  | https://files.ledsc4.com/fm/AG18-P7X8S1BB14.html | https://files.ledsc4.com/pl/AG18-P7X8S1BB14.html | https://files.ledsc4.com/ft3/fr/AG18-P7X8S1BB14.html | https://files.ledsc4.com/3d/AG18-P7X8S1BB14.html | https://files.ledsc4.com/ies/AG18-P7X8S1BB14.html | https://files.ledsc4.com/ldt/AG18-P7X8S1BB14.html |  | RETILAP-DOWNLIGHT | DW-LED-III |  |  |  | Play Fire Resistant Round Fixed
AG18-13X8S1BB14 | V0 | Oui | Encastrables au plafond | 8435526873357 | PLAY OPTICS | Architectural | 3 | max. 350mA | https://files.ledsc4.com/ft2/fr/AG18-13X8S1BB14.html | ENCASTRABLES AU PLAFOND PLAY OPTICS LED 4000K CRI 80 18.5º BLANC IP54 1381LM | LedsC4 PLAY OPTICS AG18-13X8S1BB14 Encastrables au plafond à usage intérieur pour éclairer vers le bas. Très polyvalent grâce à ses nombreuses possibilités d&#039;installation. Jusqu&#039;à 40 000 combinaisons possibles. Utilisation de lentilles pour optimiser le contrôle lumineux et minimiser le halo résiduel. Matière de la structure: Polycarbonate, Aluminium. Finition structure: Blanc. Matière du diffuseur: PMMA. Finition diffuseur: Transparent. Garantie: 3 Ans. Poids net du produit (kg): 0.48 Largeur ou diamètre du produit (mm): ∅97 Hauteur du produit (mm): 98 Ø de l&#039;orifice pour l&#039;encastrement (mm): 88 Épaisseur de plafond admise: 5-30 Classe 3. Essai au fil incandescent: 850. IP: IP54. LED. Nombre de douilles ou LED: 1. Marque de la LED: CREE. Puissance maximale de la source lumineuse: 13W. Température de couleur: 4000K. Indice de rendu des couleurs: 80. Steps Mac Adam: 2. Durée de vie en heures: 50.000h L90B10. Facteur UGR: 19.9. Risque photobiologique: RG2. Flux réel (lm): 1381. Flux nominal (lm): 1641. Lm/W réels: 106. Tension: 36. Appareillage fourni: Non, mais il est nécessaire. | 9405119090 | Polycarbonate, Aluminium, PMMA | Blanc, Transparent |  | ∅97 | 98 |  | 1xLED 13 1641.00 lm | Oui |  | 50 | 0,65 | 14,5 | 0,49 | 0,004 | 0,17 | 95 | 70 | 70 | 130 | 120 | 110 | 60 | 60 | 45 | [10 empty] | 1641,00 | 1381 | 4000K | 80 | SPOT |  | IP54 |  | https://files.ledsc4.com/main-photo/AG18-13X8S1BB14 | [5 empty] | https://files.ledsc4.com/imc/AG18-13X8S1BB14.html |  | https://files.ledsc4.com/fm/AG18-13X8S1BB14.html | https://files.ledsc4.com/pl/AG18-13X8S1BB14.html | https://files.ledsc4.com/ft3/fr/AG18-13X8S1BB14.html | https://files.ledsc4.com/3d/AG18-13X8S1BB14.html | https://files.ledsc4.com/ies/AG18-13X8S1BB14.html | https://files.ledsc4.com/ldt/AG18-13X8S1BB14.html |  | RETILAP-DOWNLIGHT | DW-LED-III |  |  |  | Play Fire Resistant Round Fixed
05-7976-81-EL | V0 | Oui | Applique murale | 8435575317215 | Screen | Decorative | 2 | 100-277V ~ 50/60Hz | https://files.ledsc4.com/ft2/fr/05-7976-81-EL.html | APPLIQUE MURALE SCREEN LED E27 17.4W 2700K ON-OFF NICKEL SATINÉ 106LM | LedsC4 Screen 05-7976-81-EL Applique murale à usage intérieur pour éclairer frontalement. Le module optique peut facilement tourner 360º. Matière de la structure: Aluminium. Finition structure: Nickel satiné. Matière du diffuseur: Textile. Finition diffuseur: Blanc. Garantie: 2 Ans. Poids net du produit (kg): 0.77 Largeur ou diamètre du produit (mm): 246 Hauteur du produit (mm): 303 Sortie du produit (mm): 138 Classe 1. IP: IP20. LED. Nombre de douilles ou LED: 1. Marque de la LED: CREE. Marque du Driver: HEP. Puissance maximale de la source lumineuse: 2.2W. Température de couleur: 2700K. Indice de rendu des couleurs: 80. Steps Mac Adam: 3. Durée de vie en heures: 50.000h L80B20. Facteur UGR: 15.3. Risque photobiologique: RG2. Flux réel (lm): 106. Lm/W réels: 6. Plage de tension/fréquence: 100-277/50-60Hz. Tension: 3. Appareillage fourni: Oui. Puissance totale: 17.4. Facteur de puissance: 0.50. Appareillage réglable fourni: ON-OFF. | 9405199090 | Aluminium, Textile | Nickel satiné, Blanc |  | 246 | 303 | 138 |  | Oui | G | 4 | 1,45 | 5,8 | 0,77 | 0,018 | 0,072 | 280 | 165 | 350 | [15 empty] | 17,4 |  | 106 | 2700K | 80 | MEDIUM | ON-OFF | IP20 |  | https://files.ledsc4.com/main-photo/05-7976-81-EL | [5 empty] | https://files.ledsc4.com/imc/05-7976-81-EL.html | https://files.ledsc4.com/el/05-7976-81-EL.html | https://files.ledsc4.com/fm/05-7976-81-EL.html |  |  | https://files.ledsc4.com/3d/05-7976-81-EL.html | https://files.ledsc4.com/ies/05-7976-81-EL.html | https://files.ledsc4.com/ldt/05-7976-81-EL.html |  | RETILAP-DECORATIVE | FX-LED-I |  |  |  | Screen
05-7830-21-M1 | V0 | Oui | Salle de bains | 8435575314931 | Toi LED Small | Decorative | 5 | 220-240V/50-60Hz | https://files.ledsc4.com/ft2/fr/05-7830-21-M1.html | SALLE DE BAINS IP44 TOI LED SMALL LED 8.7W 3000K ON-OFF CHROME 661LM | LedsC4 Toi LED Small 05-7830-21-M1 Salle de bains à usage intérieur pour éclairer frontalement Matière de la structure: Aluminium. Finition structure: Chrome. Matière du diffuseur: Polycarbonate. Finition diffuseur: Sablé. Garantie: 5 Ans. Poids net du produit (kg): 0.52 Longueur du produit (mm): 315 Largeur ou diamètre du produit (mm): 45 Sortie du produit (mm): 81.5 Classe 1. IP: IP44. IK: IK09. LED. Nombre de douilles ou LED: 1. Marque de la LED: SAMSUNG. Marque du Driver: TRIDONIC. Puissance maximale de la source lumineuse: 6.7W. Température de couleur: 3000K. Indice de rendu des couleurs: 80. Steps Mac Adam: 3. Durée de vie en heures: 50.000h L80B20. Facteur UGR: 17.0. Risque photobiologique: RG1. % de Flickering: +/- 5%. Flux réel (lm): 661. Lm/W réels: 76. Plage de tension/fréquence: 220-240V/50-60Hz. Tension: 3. Appareillage fourni: Oui. Puissance totale: 8.7. Facteur de puissance: 0.80. Appareillage réglable fourni: ON-OFF. | 9405119090 | Aluminium, Polycarbonate | Chrome, Sablé | 315 | 45 |  | 81,5 |  | Oui | E | 8 | 0,76 | 6,08 | 0,52 | 0,007 | 0,056 | 140 | 100 | 380 | [15 empty] | 8,7 |  | 661 | 3000K | 80 |  | ON-OFF | IP44 | IK09 | https://files.ledsc4.com/main-photo/05-7830-21-M1 | [5 empty] | https://files.ledsc4.com/imc/05-7830-21-M1.html | https://files.ledsc4.com/el/05-7830-21-M1.html | https://files.ledsc4.com/fm/05-7830-21-M1.html |  |  | https://files.ledsc4.com/3d/05-7830-21-M1.html | https://files.ledsc4.com/ies/05-7830-21-M1.html | https://files.ledsc4.com/ldt/05-7830-21-M1.html |  | RETILAP-DECORATIVE | FX-LED-I |  |  |  | Toi LED Small
PX-0515-ANT | V0 | Oui | Balise | 8435575324190 | Zip | Forlight | 2 | 220-240V/50-60Hz | https://files.ledsc4.com/ft2/fr/PX-0515-ANT.html | BALISE IP65 ZIP LED 3.3W TW RGB-2700-6000K LIGHT FOR LIFE GRIS URBAIN | LedsC4 Zip PX-0515-ANT Balise à usage extérieur pour éclairer les deux côtés. Matière de la structure: Aluminium. Finition structure: Gris urbain. Matière du diffuseur: Polycarbonate. Finition diffuseur: Opale. Protection contre les rayons ultraviolets. Garantie: 2 Ans. Poids net du produit (kg): 1.26 Largeur ou diamètre du produit (mm): ø108 Hauteur du produit (mm): 600 Classe 2. IP: IP65. IK: IK10. LED. Nombre de douilles ou LED: 1. Puissance maximale de la source lumineuse: 3W. Température de couleur: TW RGB-2700-6000K. Durée de vie en heures: 36.000h L70B30. Facteur UGR: 12.5. Risque photobiologique: RG0. Flux réel (lm): 55. Lm/W réels: 17. Plage de tension/fréquence: 220-240/50-60Hz. Tension: 3. Température de couleur: TW RGB-2700-6000K. Indice de rendu des couleurs: 80. Steps Mac Adam: 3. Durée de vie en heures: 36.000h L70B30. Facteur UGR: 12.5. Risque photobiologique: RG0. Flux réel (lm): 55. Lm/W réels: 17. Tension: 3. Température de couleur: TW RGB-2700-6000K. Indice de rendu des couleurs: 80. Steps Mac Adam: 3. Durée de vie en heures: 36.000h L70B30. Facteur UGR: 12.5. Risque photobiologique: RG0. Flux réel (lm): 55. Lm/W réels: 17. Tension: 3. Appareillage fourni: Oui. Puissance totale: 3.3. Facteur de puissance: 0.50. Appareillage réglable fourni: Light For Life. | 9405219090 | Aluminium, Polycarbonate | Gris urbain, Opale |  | ø108 | 600 |  |  | Oui | F | 4 | 1,55 | 6,2 | 1,26 | 0,01 | 0,04 | 113 | 113 | 605 | [15 empty] | 3,3 |  | 55 | TW RGB-2700-6000K |  |  | Light For Life | IP65 | IK10 | https://files.ledsc4.com/main-photo/PX-0515-ANT |  |  |  | https://files.ledsc4.com/detail-photo/1/PX-0515-ANT | https://files.ledsc4.com/detail-photo/2/PX-0515-ANT | https://files.ledsc4.com/imc/PX-0515-ANT.html | https://files.ledsc4.com/el/PX-0515-ANT.html | https://files.ledsc4.com/fm/PX-0515-ANT.html |  |  |  | https://files.ledsc4.com/ies/PX-0515-ANT.html | https://files.ledsc4.com/ldt/PX-0515-ANT.html |  | RETILAP-BALIZA | FX-LED-II
TC-0511-BLA | V0 | Oui | Module | 8435575324213 | Mix | Forlight | 2 | 220-240V/50-60Hz | https://files.ledsc4.com/ft2/fr/TC-0511-BLA.html | MODULE MIX 8.4W TW 2700K-6000K CRI 80 LIGHT FOR LIFE BLANC IP54 950.00 | LedsC4 Mix TC-0511-BLA Module à usage intérieur pour éclairer vers le bas. Matière de la structure: Aluminium. Finition structure: Blanc. Matière du diffuseur: Verre. Finition diffuseur: Transparent. Garantie: 2 Ans. Poids net du produit (kg): 0.2 Longueur du produit (mm): 57 Largeur ou diamètre du produit (mm): 58 Classe 2. Luminaire non adapté pour être recouvert de matériaux isolants. IP: IP54. LED. Nombre de douilles ou LED: 1. Puissance maximale de la source lumineuse: 6.5W. Température de couleur: TW 2700K-6000K. Indice de rendu des couleurs: 80. Steps Mac Adam: 3. Durée de vie en heures: 36.000h L70B30. Facteur UGR: 19.2. Risque photobiologique: RG2. Flux réel (lm): 543. Flux nominal (lm): 950. Lm/W réels: 65. Plage de tension/fréquence: 220-240/50-60Hz. Tension: 36. Appareillage fourni: Oui. Puissance totale: 8.4. Facteur de puissance: 0.82. Appareillage réglable fourni: LIGHT FOR LIFE. | 9405119090 | Aluminium, Verre | Blanc, Transparent | 57 | 58 |  |  | 1xLED 6.5 950.00 lm | Oui | F | 16 | 0,24 | 3,84 | 0,2 | 0,001 | 0,016 | 100 | 65 | 85 | [15 empty] | 8,4 | 950,00 | 543 | TW 2700K-6000K | 80 | FLOOD | LIGHT FOR LIFE | IP54 |  | https://files.ledsc4.com/main-photo/TC-0511-BLA | https://files.ledsc4.com/ambience-photo/1/TC-0511-BLA |  |  |  |  | https://files.ledsc4.com/imc/TC-0511-BLA.html | https://files.ledsc4.com/el/TC-0511-BLA.html | https://files.ledsc4.com/fm/TC-0511-BLA.html |  | https://files.ledsc4.com/ft3/fr/TC-0511-BLA.html |  | https://files.ledsc4.com/ies/TC-0511-BLA.html | https://files.ledsc4.com/ldt/TC-0511-BLA.html |  | RETILAP-DOWNLIGHT | DW-LED-II
90-A061-14-00 | V0 | Non | Projecteur et spot | 8445386093871 | Atom Hide ø52 36V / 350mA Zoom | Architectural | 5 | 36VDC/ max.350mA | https://files.ledsc4.com/ft2/fr/90-A061-14-00.html | PROJECTEUR ET SPOT ATOM HIDE Ø52 36V / 350MA ZOOM 12.7W 3000K CRI 92 16º BLANC | LedsC4 Atom Hide ø52 36V / 350mA Zoom 90-A061-14-00 Projecteur et spot à usage intérieur avec éclairage orientable. Le module optique peut facilement tourner 360º. Matière de la structure: Aluminium. Finition structure: Blanc. Garantie: 5 Ans. Poids net du produit (kg): 0.39 Ø de l&#039;orifice pour l&#039;encastrement (mm): 80 Classe 3. Luminaire non adapté pour être recouvert de matériaux isolants. IP: IN IP20 / OUT IP23. LED. Nombre de douilles ou LED: 1. Marque de la LED: BRIDGELUX. Puissance maximale de la source lumineuse: 12.7W. Température de couleur: 3000K. Indice de rendu des couleurs: 92. Steps Mac Adam: 3. Durée de vie en heures: 50.000h L80B20. Facteur UGR: 11.4. Risque photobiologique: RG1. Flux réel (lm): 551. Lm/W réels: 43. Tension: 36. Appareillage fourni: Non, mais il est nécessaire. Puissance totale: 12.7. | 9405119090 | Aluminium | Blanc | [5 empty] | Oui | F | 25 | 0,54 | 13,5 | 0,39 | 0,004 | 0,1 | 163 | 148 | 120 | [15 empty] | 12,7 |  | 551 | 3000K | 92 | SPOT |  | IN IP20 / OUT IP23 |  | https://files.ledsc4.com/main-photo/90-A061-14-00 | [5 empty] | https://files.ledsc4.com/imc/90-A061-14-00.html | https://files.ledsc4.com/el/90-A061-14-00.html | https://files.ledsc4.com/fm/90-A061-14-00.html |  |  | https://files.ledsc4.com/3d/90-A061-14-00.html | https://files.ledsc4.com/ies/90-A061-14-00.html | https://files.ledsc4.com/ldt/90-A061-14-00.html |  |  | FX-LED-II |  |  |  | Atom Hide ø52 36V / 350mA Zoom
55-8025-N3-00 | V0 | Oui | Signalisation | 8435575318250 | Paso | Architectural | 2 | 3VDC/max.350mA | https://files.ledsc4.com/ft2/fr/55-8025-N3-00.html | SIGNALISATION PASO 1W 3000K CRI 80 GRIS IP42 19LM | LedsC4 Paso 55-8025-N3-00 Signalisation à usage intérieur pour éclairer frontalement et vers le bas. Matière de la structure: Aluminium. Finition structure: Gris. Matière du diffuseur: PVC. Finition diffuseur: Transparent. Garantie: 2 Ans. Poids net du produit (kg): 0.08 Largeur ou diamètre du produit (mm): 55 Hauteur du produit (mm): 26 Ø de l&#039;orifice pour l&#039;encastrement (mm): 45 Épaisseur de plafond admise: 5-18 Classe 3. IP: IP42. LED. Nombre de douilles ou LED: 1. Marque de la LED: OSRAM. Puissance maximale de la source lumineuse: 1W. Température de couleur: 3000K. Indice de rendu des couleurs: 80. Steps Mac Adam: 3. Durée de vie en heures: 50.000h L80B20. Facteur UGR: 14.6. Risque photobiologique: RG2. Flux réel (lm): 19. Lm/W réels: 19. Tension: 3. Appareillage fourni: Non, mais il est nécessaire. Puissance totale: 1. | 9405119090 | Aluminium, PVC | Gris, Transparent |  | 55 | 26 |  |  | Oui | F | 100 | 0,11 | 11 | 0,08 | 0,001 | 0,1 | 90 | 70 | 65 | [15 empty] | 1 |  | 19 | 3000K | 80 | Check Photometric file |  | IP42 |  | https://files.ledsc4.com/main-photo/55-8025-N3-00 | https://files.ledsc4.com/ambience-photo/1/55-8025-N3-00 |  |  |  |  | https://files.ledsc4.com/imc/55-8025-N3-00.html | https://files.ledsc4.com/el/55-8025-N3-00.html | https://files.ledsc4.com/fm/55-8025-N3-00.html |  | https://files.ledsc4.com/ft3/fr/55-8025-N3-00.html | https://files.ledsc4.com/3d/55-8025-N3-00.html | https://files.ledsc4.com/ies/55-8025-N3-00.html | https://files.ledsc4.com/ldt/55-8025-N3-00.html |  | RETILAP-DOWNLIGHT | DW-LED-III |  |  |  | Paso B
91-7911-00-00 | V0 | Oui | Bandeaux à LED | 8435575316744 | On Basic 4,8 8mm | Architectural | 2 | 24VDC | https://files.ledsc4.com/ft2/fr/91-7911-00-00.html | BANDEAUX À LED ON BASIC 4,8 8MM 24W 6000K CRI 80 IP20 2710LM | LedsC4 On Basic 4,8 8mm 91-7911-00-00 Bandeaux à LED à usage intérieur Garantie: 2 Ans. Poids net du produit (kg): 0.12 Longueur du produit (mm): 5000 Largeur ou diamètre du produit (mm): 8 Hauteur du produit (mm): 2 Classe 3. IP: IP20. LED. Nombre de douilles ou LED: 1. Puissance maximale de la source lumineuse: 24W. Température de couleur: 6000K. Indice de rendu des couleurs: 80. Steps Mac Adam: 3. Durée de vie en heures: 50.000h L80B20. Facteur UGR: 30.5. Risque photobiologique: RG0. Flux réel (lm): 2710. Lm/W réels: 113. Tension: 3. Appareillage fourni: Non, mais il est nécessaire. Puissance totale: 24. | 9405423100 |  |  | 5000 | 8 | 2 |  |  | Oui | E | 100 | 0,15 | 15 | 0,12 | 0,001 | 0,1 | 210 | 240 | 10 | [15 empty] | 24 |  | 2710 | 6000K | 80 | SPOT |  | IP20 |  | https://files.ledsc4.com/main-photo/91-7911-00-00 | [5 empty] | https://files.ledsc4.com/imc/91-7911-00-00.html | https://files.ledsc4.com/el/91-7911-00-00.html | https://files.ledsc4.com/fm/91-7911-00-00.html |  | https://files.ledsc4.com/ft3/fr/91-7911-00-00.html | https://files.ledsc4.com/3d/91-7911-00-00.html | https://files.ledsc4.com/ies/91-7911-00-00.html | https://files.ledsc4.com/ldt/91-7911-00-00.html |  | RETILAP-CINTA LED | LED STRIP-III |  |  |  | On Basic 4,8
35-7285-DN-00 | V0 | Oui | Projecteur et spot | 8435575315303 | Atom Low Voltage ø30 | Architectural | 2 | 48 VDC | https://files.ledsc4.com/ft2/fr/35-7285-DN-00.html | PROJECTEUR ET SPOT ATOM LOW VOLTAGE Ø30 3.1W 2700K CRI 92 37.1º ON-OFF OR MAT | LedsC4 Atom Low Voltage ø30 35-7285-DN-00 Projecteur et spot à usage intérieur avec éclairage orientable. Matière de la structure: Aluminium. Finition structure: Or mat. Garantie: 2 Ans. Poids net du produit (kg): 0.09 Longueur du produit (mm): 167 Largeur ou diamètre du produit (mm): 30 Hauteur du produit (mm): 107 Classe 3. IP: IP20. LED. Nombre de douilles ou LED: 1. Marque de la LED: CREE. Puissance maximale de la source lumineuse: 3.1W. Température de couleur: 2700K. Indice de rendu des couleurs: 92. Steps Mac Adam: 2. Durée de vie en heures: 50.000h L90B10. Facteur UGR: 14.0. Risque photobiologique: RG1. Flux réel (lm): 269. Lm/W réels: 87. Plage de tension/fréquence: 48. Tension: 9. Appareillage fourni: Non, mais il est nécessaire. Puissance totale: 3.1. Appareillage réglable fourni: ON-OFF. | 9405119090 | Aluminium, Polycarbonate | Or mat, Blanc | 167 | 30 | 107 |  |  | Oui | F | 50 | 0,14 | 7 | 0,09 | 0,001 | 0,05 | 190 | 90 | 35 | [15 empty] | 3,1 |  | 269 | 2700K | 92 | MEDIUM | ON-OFF | IP20 |  | https://files.ledsc4.com/main-photo/35-7285-DN-00 | [5 empty] | https://files.ledsc4.com/imc/35-7285-DN-00.html | https://files.ledsc4.com/el/35-7285-DN-00.html | https://files.ledsc4.com/fm/35-7285-DN-00.html | https://files.ledsc4.com/pl/35-7285-DN-00.html |  | https://files.ledsc4.com/3d/35-7285-DN-00.html | https://files.ledsc4.com/ies/35-7285-DN-00.html | https://files.ledsc4.com/ldt/35-7285-DN-00.html |  |  | FX-LED-II |  |  |  | Atom Low Voltage 30
35-7286-DN-00 | V0 | Oui | Projecteur et spot | 8435575315419 | Atom Low Voltage ø30 | Architectural | 2 | 48 VDC | https://files.ledsc4.com/ft2/fr/35-7286-DN-00.html | PROJECTEUR ET SPOT ATOM LOW VOLTAGE Ø30 3.1W 3000K CRI 92 37.1º ON-OFF OR MAT | LedsC4 Atom Low Voltage ø30 35-7286-DN-00 Projecteur et spot à usage intérieur Matière de la structure: Aluminium. Finition structure: Or mat. Garantie: 2 Ans. Poids net du produit (kg): 0.09 Longueur du produit (mm): 167 Largeur ou diamètre du produit (mm): 30 Hauteur du produit (mm): 107 Classe 3. IP: IP20. LED. Nombre de douilles ou LED: 1. Marque de la LED: CREE. Puissance maximale de la source lumineuse: 3.1W. Température de couleur: 3000K. Indice de rendu des couleurs: 92. Steps Mac Adam: 2. Durée de vie en heures: 50.000h L90B10. Facteur UGR: 14.0. Risque photobiologique: RG1. Flux réel (lm): 269. Lm/W réels: 87. Plage de tension/fréquence: 48. Tension: 9. Appareillage fourni: Non, mais il est nécessaire. Puissance totale: 3.1. Appareillage réglable fourni: ON-OFF. | 9405119090 | Aluminium | Or mat | 167 | 30 | 107 |  |  | Oui | F | 50 | 0,14 | 7 | 0,09 | 0,001 | 0,05 | 190 | 90 | 35 | [15 empty] | 3,1 |  | 269 | 3000K | 92 | MEDIUM | ON-OFF | IP20 |  | https://files.ledsc4.com/main-photo/35-7286-DN-00 | [5 empty] | https://files.ledsc4.com/imc/35-7286-DN-00.html | https://files.ledsc4.com/el/35-7286-DN-00.html | https://files.ledsc4.com/fm/35-7286-DN-00.html | https://files.ledsc4.com/pl/35-7286-DN-00.html |  | https://files.ledsc4.com/3d/35-7286-DN-00.html | https://files.ledsc4.com/ies/35-7286-DN-00.html | https://files.ledsc4.com/ldt/35-7286-DN-00.html |  |  | FX-LED-II |  |  |  | Atom Low Voltage 30
35-7286-81-00 | V0 | Oui | Projecteur et spot | 8435575315402 | Atom Low Voltage ø30 | Architectural | 2 | 48 VDC | https://files.ledsc4.com/ft2/fr/35-7286-81-00.html | PROJECTEUR ET SPOT ATOM LOW VOLTAGE Ø30 3.1W 3000K CRI 92 37.1º ON-OFF NICKEL | LedsC4 Atom Low Voltage ø30 35-7286-81-00 Projecteur et spot à usage intérieur Matière de la structure: Aluminium. Finition structure: Nickel satiné. Garantie: 2 Ans. Poids net du produit (kg): 0.09 Longueur du produit (mm): 167 Largeur ou diamètre du produit (mm): 30 Hauteur du produit (mm): 107 Classe 3. IP: IP20. LED. Nombre de douilles ou LED: 1. Marque de la LED: CREE. Puissance maximale de la source lumineuse: 3.1W. Température de couleur: 3000K. Indice de rendu des couleurs: 92. Steps Mac Adam: 2. Durée de vie en heures: 50.000h L90B10. Facteur UGR: 14.0. Risque photobiologique: RG1. Flux réel (lm): 269. Lm/W réels: 87. Plage de tension/fréquence: 48. Tension: 9. Appareillage fourni: Non, mais il est nécessaire. Puissance totale: 3.1. Appareillage réglable fourni: ON-OFF. | 9405119090 | Aluminium | Nickel satiné | 167 | 30 | 107 |  |  | Oui | F | 50 | 0,14 | 7 | 0,09 | 0,001 | 0,05 | 190 | 90 | 35 | [15 empty] | 3,1 |  | 269 | 3000K | 92 | MEDIUM | ON-OFF | IP20 |  | https://files.ledsc4.com/main-photo/35-7286-81-00 | [5 empty] | https://files.ledsc4.com/imc/35-7286-81-00.html | https://files.ledsc4.com/el/35-7286-81-00.html | https://files.ledsc4.com/fm/35-7286-81-00.html | https://files.ledsc4.com/pl/35-7286-81-00.html |  | https://files.ledsc4.com/3d/35-7286-81-00.html | https://files.ledsc4.com/ies/35-7286-81-00.html | https://files.ledsc4.com/ldt/35-7286-81-00.html |  |  | FX-LED-II |  |  |  | Atom Low Voltage 30
00-7341-DN-00 | V0 | Oui | Basse tension | 8435575315181 | Vela | Architectural | 3 | 48 VDC | https://files.ledsc4.com/ft2/fr/00-7341-DN-00.html | BASSE TENSION VELA 3.1W 2700K CRI 92 ON-OFF OR MAT 269LM | LedsC4 Vela 00-7341-DN-00 Basse tension à usage intérieur Matière de la structure: Aluminium. Finition structure: Or mat. Garantie: 3 Ans. Poids net du produit (kg): 0.16 Largeur ou diamètre du produit (mm): 52 Hauteur du produit (mm): 128 Classe 3. Essai au fil incandescent: 850. IP: IP20. LED. Nombre de douilles ou LED: 1. Marque de la LED: CREE. Puissance maximale de la source lumineuse: 3.1W. Température de couleur: 2700K. Indice de rendu des couleurs: 92. Steps Mac Adam: 2. Durée de vie en heures: 50.000h L90B10. Facteur UGR: 14.0. Risque photobiologique: RG1. Flux réel (lm): 269. Lm/W réels: 87. Plage de tension/fréquence: 48. Tension: 9. Appareillage fourni: No. Puissance totale: 3.1. Appareillage réglable fourni: ON-OFF. | 9405119090 | Aluminium, Polycarbonate | Or mat, Transparent |  | 52 | 128 |  |  | Oui | F | 50 | 0,21 | 10,5 | 0,16 | 0,001 | 0,05 | 190 | 70 | 45 | [15 empty] | 3,1 |  | 269 | 2700K | 92 | MEDIUM | ON-OFF | IP20 |  | https://files.ledsc4.com/main-photo/00-7341-DN-00 | [5 empty] | https://files.ledsc4.com/imc/00-7341-DN-00.html | https://files.ledsc4.com/el/00-7341-DN-00.html | https://files.ledsc4.com/fm/00-7341-DN-00.html | https://files.ledsc4.com/pl/00-7341-DN-00.html |  | https://files.ledsc4.com/3d/00-7341-DN-00.html | https://files.ledsc4.com/ies/00-7341-DN-00.html | https://files.ledsc4.com/ldt/00-7341-DN-00.html |  | RETILAP-TRACK | FX-LED-II
00-7341-81-00 | V0 | Oui | Basse tension | 8435575315167 | Vela | Architectural | 3 | 48 VDC | https://files.ledsc4.com/ft2/fr/00-7341-81-00.html | BASSE TENSION VELA 3.1W 2700K CRI 92 ON-OFF NICKEL SATINÉ 269LM | LedsC4 Vela 00-7341-81-00 Basse tension à usage intérieur Matière de la structure: Aluminium. Finition structure: Nickel satiné. Garantie: 3 Ans. Poids net du produit (kg): 0.16 Largeur ou diamètre du produit (mm): 52 Hauteur du produit (mm): 128 Classe 3. Essai au fil incandescent: 850. IP: IP20. LED. Nombre de douilles ou LED: 1. Marque de la LED: CREE. Puissance maximale de la source lumineuse: 3.1W. Température de couleur: 2700K. Indice de rendu des couleurs: 92. Steps Mac Adam: 2. Durée de vie en heures: 50.000h L90B10. Facteur UGR: 14.0. Risque photobiologique: RG1. Flux réel (lm): 269. Lm/W réels: 87. Plage de tension/fréquence: 48. Tension: 9. Appareillage fourni: No. Puissance totale: 3.1. Appareillage réglable fourni: ON-OFF. | 9405119090 | Aluminium, Polycarbonate | Nickel satiné, Transparent |  | 52 | 128 |  |  | Oui | F | 50 | 0,21 | 10,5 | 0,16 | 0,001 | 0,05 | 190 | 70 | 45 | [15 empty] | 3,1 |  | 269 | 2700K | 92 | MEDIUM | ON-OFF | IP20 |  | https://files.ledsc4.com/main-photo/00-7341-81-00 | [5 empty] | https://files.ledsc4.com/imc/00-7341-81-00.html | https://files.ledsc4.com/el/00-7341-81-00.html | https://files.ledsc4.com/fm/00-7341-81-00.html | https://files.ledsc4.com/pl/00-7341-81-00.html |  | https://files.ledsc4.com/3d/00-7341-81-00.html | https://files.ledsc4.com/ies/00-7341-81-00.html | https://files.ledsc4.com/ldt/00-7341-81-00.html |  | RETILAP-TRACK | FX-LED-II
00-7342-81-00 | V0 | Oui | Basse tension | 8435575315211 | Vela | Architectural | 3 | 48 VDC | https://files.ledsc4.com/ft2/fr/00-7342-81-00.html | BASSE TENSION VELA 3.1W 3000K CRI 92 ON-OFF NICKEL SATINÉ 269LM | LedsC4 Vela 00-7342-81-00 Basse tension à usage intérieur Matière de la structure: Aluminium. Finition structure: Nickel satiné. Garantie: 3 Ans. Poids net du produit (kg): 0.16 Largeur ou diamètre du produit (mm): 52 Hauteur du produit (mm): 128 Classe 3. Essai au fil incandescent: 850. IP: IP20. LED. Nombre de douilles ou LED: 1. Marque de la LED: CREE. Puissance maximale de la source lumineuse: 3.1W. Température de couleur: 3000K. Indice de rendu des couleurs: 92. Steps Mac Adam: 2. Durée de vie en heures: 50.000h L80B20. Facteur UGR: 14.0. Risque photobiologique: RG1. Flux réel (lm): 269. Lm/W réels: 87. Plage de tension/fréquence: 48. Tension: 9. Appareillage fourni: No. Puissance totale: 3.1. Appareillage réglable fourni: ON-OFF. | 9405119090 | Aluminium, Polycarbonate | Nickel satiné, Transparent |  | 52 | 128 |  |  | Oui | F | 50 | 0,21 | 10,5 | 0,16 | 0,001 | 0,05 | 190 | 70 | 45 | [15 empty] | 3,1 |  | 269 | 3000K | 92 | MEDIUM | ON-OFF | IP20 |  | https://files.ledsc4.com/main-photo/00-7342-81-00 | [5 empty] | https://files.ledsc4.com/imc/00-7342-81-00.html | https://files.ledsc4.com/el/00-7342-81-00.html | https://files.ledsc4.com/fm/00-7342-81-00.html | https://files.ledsc4.com/pl/00-7342-81-00.html |  | https://files.ledsc4.com/3d/00-7342-81-00.html | https://files.ledsc4.com/ies/00-7342-81-00.html | https://files.ledsc4.com/ldt/00-7342-81-00.html |  | RETILAP-TRACK | FX-LED-II
10-8106-14-14 | V0 | Oui | Lampe de table | 8435575323193 | Woody | Decorative | 5 | 100-240V ~ 50/60Hz | https://files.ledsc4.com/ft2/fr/10-8106-14-14.html | LAMPE DE TABLE WOODY E27 15W BLANC 476LM | LedsC4 Woody 10-8106-14-14 Lampe de table à usage intérieur Matière de la structure: Bois. Finition structure: Blanc. Matière du diffuseur: Textile. Finition diffuseur: Beige. Garantie: 5 Ans. Poids net du produit (kg): 0.74 Largeur ou diamètre du produit (mm): 220 Hauteur du produit (mm): 400 Classe 2. Essai au fil incandescent: 960. IP: IP20. Appareillage fourni: No. Puissance totale: 15. | 9405299090 | Bois, Textile | Blanc, Beige |  | 220 | 400 |  |  | Non | NA EPREL | 4 | 1,37 | 5,48 | 0,74 | 0,044 | 0,176 | 450 | 305 | 280 | [15 empty] | 15 |  | 476 |  |  | Check Photometric file |  | IP20 |  | https://files.ledsc4.com/main-photo/10-8106-14-14 | https://files.ledsc4.com/ambience-photo/1/10-8106-14-14 |  |  | https://files.ledsc4.com/detail-photo/1/10-8106-14-14 |  | https://files.ledsc4.com/imc/10-8106-14-14.html |  | https://files.ledsc4.com/fm/10-8106-14-14.html |  |  | https://files.ledsc4.com/3d/10-8106-14-14.html | https://files.ledsc4.com/ies/10-8106-14-14.html | https://files.ledsc4.com/ldt/10-8106-14-14.html |  | RETILAP-DECORATIVE | PR-INC-II
00-8110-05-ES | V0 | Oui | Suspension | 8435575347762 | Caribe ø600 | Decorative | 5 | 100-240V ~ 50/60Hz | https://files.ledsc4.com/ft2/fr/00-8110-05-ES.html | SUSPENSION CARIBE Ø600 E27 15W NOIR ROTIN NATUREL 722LM | LedsC4 Caribe ø600 00-8110-05-ES Suspension à usage intérieur pour éclairer vers le bas. Matière de la structure: Acier, Rotin. Finition structure: Noir, Rotin naturel. Garantie: 5 Ans. Poids net du produit (kg): 1.12 Largeur ou diamètre du produit (mm): 600 Hauteur du produit (mm): 1500 Classe 1. IP: IP20. Appareillage fourni: No. Puissance totale: 15. | 9405194090 | Acier, Rotin, Rotin | Noir, Rotin naturel |  | 600 | 1500 |  |  | Non | NA EPREL | 1 | 2,46 | 2,46 | 1,12 | 0,103 | 0,103 | 630 | 630 | 260 | [15 empty] | 15 |  | 722 |  |  | FLOOD |  | IP20 |  | https://files.ledsc4.com/main-photo/00-8110-05-ES | https://files.ledsc4.com/ambience-photo/1/00-8110-05-ES |  |  | https://files.ledsc4.com/detail-photo/1/00-8110-05-ES |  | https://files.ledsc4.com/imc/00-8110-05-ES.html |  | https://files.ledsc4.com/fm/00-8110-05-ES.html |  |  | https://files.ledsc4.com/3d/00-8110-05-ES.html | https://files.ledsc4.com/ies/00-8110-05-ES.html | https://files.ledsc4.com/ldt/00-8110-05-ES.html |  | RETILAP-DECORATIVE | FX-INC-I |  |  |  | Caribe ø600
55-E074-34-CM | V0 | Oui | Système d'éclairage linéair | 8445386112374 | Convert Recessed 330mm | Outdoor | 2 | 100-240V ~ 50/60Hz | https://files.ledsc4.com/ft2/fr/55-E074-34-CM.html | SYSTÈME D'ÉCLAIRAGE LINÉAIR IP65-IP67 CONVERT RECESSED 330MM LED 15.6W 4000K | LedsC4 Convert Recessed 330mm 55-E074-34-CM Système d&#039;éclairage linéair à usage extérieur pour un éclairage asymétrique. Comprend 2 sorties de câble pour faciliter l&#039;installation en chaîne. Matière de la structure: Aluminium. Finition structure: Gris. Matière du diffuseur: Verre. Finition diffuseur: Transparent. Protection contre les rayons ultraviolets. Garantie: 2 Ans. Poids net du produit (kg): 2.5 Longueur du produit (mm): 330 Largeur ou diamètre du produit (mm): 106 Hauteur du produit (mm): 123 Ø de l&#039;orifice pour l&#039;encastrement (mm): 317x133 Classe 1. IP: IP65-IP67. IK: IK10. LED. Nombre de douilles ou LED: 1. Marque de la LED: NICHIA. Puissance maximale de la source lumineuse: 12.2W. Température de couleur: 4000K. Indice de rendu des couleurs: 80. Steps Mac Adam: 3. Durée de vie en heures: 50.000h L80B20. Facteur UGR: 12.0. Risque photobiologique: RG2. Flux réel (lm): 1261. Lm/W réels: 81. Plage de tension/fréquence: 100-240/50-60Hz. Tension: 3. Appareillage fourni: Oui. Puissance totale: 15.6. Facteur de puissance: 0.93. Appareillage réglable fourni: ON-OFF. | 9405423990 | Aluminium, Verre | Gris, Transparent | 330 | 106 | 123 |  |  | Oui | D | 4 | 3,15 | 12,6 | 2,5 | 0,024 | 0,096 | 452 | 220 | 210 | [15 empty] | 15,6 |  | 1261 | 4000K | 80 | Check Photometric file | ON-OFF | IP65-IP67 | IK10 | https://files.ledsc4.com/main-photo/55-E074-34-CM |  |  |  | https://files.ledsc4.com/detail-photo/1/55-E074-34-CM |  | https://files.ledsc4.com/imc/55-E074-34-CM.html | https://files.ledsc4.com/el/55-E074-34-CM.html | https://files.ledsc4.com/fm/55-E074-34-CM.html |  | https://files.ledsc4.com/ft3/fr/55-E074-34-CM.html | https://files.ledsc4.com/3d/55-E074-34-CM.html | https://files.ledsc4.com/ies/55-E074-34-CM.html | https://files.ledsc4.com/ldt/55-E074-34-CM.html |  | RETILAP-APLIQUE | FX-LED-I |  |  |  | Convert Recessed 330mm
91-7938-00-00 | V0 | Oui | Bandeaux à LED | 8435575318434 | On Performance 19,2 | Architectural | 2 | 24VDC | https://files.ledsc4.com/ft2/fr/91-7938-00-00.html | BANDEAUX À LED ON PERFORMANCE 19,2 96W RGB-3000K IP20 4574LM | LedsC4 On Performance 19,2 91-7938-00-00 Bandeaux à LED à usage intérieur Garantie: 2 Ans. Poids net du produit (kg): 0.14 Longueur du produit (mm): 5000 Largeur ou diamètre du produit (mm): 10 Hauteur du produit (mm): 2 Classe 3. IP: IP20. LED. Nombre de douilles ou LED: 1. Puissance maximale de la source lumineuse: 96W. Température de couleur: RGB-3000K. Durée de vie en heures: 50.000h L80B20. Facteur UGR: 32.7. Flux réel (lm): 4574. Lm/W réels: 48. Tension: 3. Température de couleur: RGB-3000K. Indice de rendu des couleurs: 92. Steps Mac Adam: 3. Durée de vie en heures: 50.000h L80B20. Facteur UGR: 32.7. Risque photobiologique: RG0. Flux réel (lm): 4574. Lm/W réels: 48. Tension: 3. Appareillage fourni: Non, mais il est nécessaire. Puissance totale: 96. | 9405423100 |  |  | 5000 | 10 | 2 |  |  | Oui | NA EPREL | 100 | 0,17 | 17 | 0,14 | 0,001 | 0,1 | 210 | 240 | 10 | [15 empty] | 96 |  | 4574 | RGB-3000K |  | SPOT |  | IP20 |  | https://files.ledsc4.com/main-photo/91-7938-00-00 | [5 empty] | https://files.ledsc4.com/imc/91-7938-00-00.html |  | https://files.ledsc4.com/fm/91-7938-00-00.html |  |  | https://files.ledsc4.com/3d/91-7938-00-00.html | https://files.ledsc4.com/ies/91-7938-00-00.html | https://files.ledsc4.com/ldt/91-7938-00-00.html |  | RETILAP-CINTA LED | LED STRIP-III |  |  |  | On Performance 19,2 RGB
05-E152-CA-CL | V0 | Oui | Projecteur et spot | 8435575319578 | Thor ø26mm | Outdoor | 2 | 24-48 VDC | https://files.ledsc4.com/ft2/fr/05-E152-CA-CL.html | PROJECTEUR ET SPOT IP66 THOR Ø26MM LED 2W 3000K ON-OFF ACIER INOX AISI 316 169L | LedsC4 Thor ø26mm 05-E152-CA-CL Projecteur et spot à usage extérieur pour éclairer vers le bas. Mètres de câble fournis: 2. Source lumineuse orientable. Matière de la structure: Acier inoxydable AISI 316. Finition structure: Acier inox AISI 316. Matière du diffuseur: Verre. Finition diffuseur: Transparent. Protection contre les rayons ultraviolets. Garantie: 2 Ans. Poids net du produit (kg): 0.28 Longueur du produit (mm): 62 Largeur ou diamètre du produit (mm): 30 Hauteur du produit (mm): MAX.89 Classe 3. Essai au fil incandescent: 850. IP: IP66. IK: IK02. LED. Nombre de douilles ou LED: 1. Marque de la LED: CREE. Puissance maximale de la source lumineuse: 2W. Température de couleur: 3000K. Indice de rendu des couleurs: 80. Steps Mac Adam: 3. Durée de vie en heures: 50.000h L80B20. Facteur UGR: 25.9. Risque photobiologique: RG2. Flux réel (lm): 169. Lm/W réels: 85. Plage de tension/fréquence: 24-48. Tension: 12. Appareillage fourni: Non, mais il est nécessaire. Puissance totale: 2. Appareillage réglable fourni: ON-OFF. | 9405421000 | Acier inoxydable AISI 316, Verre | Acier inox AISI 316, Transparent | 62 | 30 | MAX.89 |  |  | Oui | E | 50 | 0,33 | 16,5 | 0,28 | 0,001 | 0,05 | 130 | 80 | 60 | [15 empty] | 2 |  | 169 | 3000K | 80 | MEDIUM, 36º | ON-OFF | IP66 | IK02 | https://files.ledsc4.com/main-photo/05-E152-CA-CL | [5 empty] | https://files.ledsc4.com/imc/05-E152-CA-CL.html | https://files.ledsc4.com/el/05-E152-CA-CL.html | https://files.ledsc4.com/fm/05-E152-CA-CL.html |  | https://files.ledsc4.com/ft3/fr/05-E152-CA-CL.html | https://files.ledsc4.com/3d/05-E152-CA-CL.html | https://files.ledsc4.com/ies/05-E152-CA-CL.html | https://files.ledsc4.com/ldt/05-E152-CA-CL.html |  | RETILAP-APLIQUE | FX-LED-II |  |  |  | Thor ø26
PX-0517-CEM | V0 | Oui | Applique murale | 8435575318991 | Grow | Forlight | 2 | 100-240V ~ 50/60Hz | https://files.ledsc4.com/ft2/fr/PX-0517-CEM.html | APPLIQUE MURALE IP65 GROW G9 6W CIMENT | LedsC4 Grow PX-0517-CEM Applique murale à usage extérieur pour éclairer vers le haut et vers le bas Matière de la structure: Ciment. Finition structure: Ciment. Matière du diffuseur: Polycarbonate. Finition diffuseur: Nuancé. Garantie: 2 Ans. Poids net du produit (kg): 1.73 Largeur ou diamètre du produit (mm): 155 Hauteur du produit (mm): 80 Sortie du produit (mm): 160 Classe 2. IP: IP65. Puissance totale: 6. | 9405199090 | Ciment, Polycarbonate | Ciment, Nuancé |  | 155 | 80 | 160 |  | Non | NA EPREL | 2 | 2,3 | 4,6 | 1,73 | 0,015 | 0,03 | 255 | 255 | 185 | [15 empty] | 6 | [6 empty] | IP65 |  | https://files.ledsc4.com/main-photo/PX-0517-CEM | https://files.ledsc4.com/ambience-photo/1/PX-0517-CEM |  |  | https://files.ledsc4.com/detail-photo/1/PX-0517-CEM | https://files.ledsc4.com/detail-photo/2/PX-0517-CEM | https://files.ledsc4.com/imc/PX-0517-CEM.html | [8 empty] | RETILAP-APLIQUE | FX-INC-II
91-7937-00-00L | V0 | Oui | Bandeaux à LED | 8435575320987 | On Performance 19,2 Custom Size | Architectural | 3 | 24VDC | https://files.ledsc4.com/ft2/fr/91-7937-00-00L.html | BANDEAUX À LED ON PERFORMANCE 19,2 CUSTOM SIZE 960W RGB IP20 31920LM | LedsC4 On Performance 19,2 Custom Size 91-7937-00-00L Bandeaux à LED à usage intérieur Matière de la structure: Aluminium. Garantie: 3 Ans. Poids net du produit (kg): 0.14 Longueur du produit (mm): 50000 Classe 3. IP: IP20. LED. Nombre de douilles ou LED: 1. Puissance maximale de la source lumineuse: 720W. Température de couleur: RGB. Durée de vie en heures: 50.000h L80B20. Facteur UGR: 39.3. Flux réel (lm): 31920. Lm/W réels: 33. Tension: 3. Appareillage fourni: Non, mais il est nécessaire. Puissance totale: 960. | 9405423100 | Aluminium |  | 50000 |  |  |  |  | Oui | NA EPREL | 1000 | 0,17 | 170 | 0,14 | 0,001 | 1 | 210 | 240 | 10 | [15 empty] | 960 |  | 31920 | RGB |  | SPOT |  | IP20 |  | https://files.ledsc4.com/main-photo/91-7937-00-00L | [5 empty] | https://files.ledsc4.com/imc/91-7937-00-00L.html |  | https://files.ledsc4.com/fm/91-7937-00-00L.html |  |  |  | https://files.ledsc4.com/ies/91-7937-00-00L.html | https://files.ledsc4.com/ldt/91-7937-00-00L.html |  | RETILAP-CINTA LED | LED STRIP-III |  |  |  | On Performance 19,2 RGB
91-7942-00-00L | V0 | Oui | Bandeaux à LED | 8435575320888 | On Advanced CRI98 Custom Size | Architectural | 3 | 24VDC | https://files.ledsc4.com/ft2/fr/91-7942-00-00L.html | BANDEAUX À LED ON ADVANCED CRI98 CUSTOM SIZE 745W 2700K CRI 98 IP20 74600LM | LedsC4 On Advanced CRI98 Custom Size 91-7942-00-00L Bandeaux à LED à usage intérieur Matière de la structure: Aluminium. Garantie: 3 Ans. Poids net du produit (kg): 0.99 Longueur du produit (mm): 50000 Classe 3. IP: IP20. LED. Nombre de douilles ou LED: 1. Puissance maximale de la source lumineuse: 745W. Température de couleur: 2700K. Indice de rendu des couleurs: 98. Steps Mac Adam: 3. Durée de vie en heures: 50.000h L80B20. Facteur UGR: 39.6. Risque photobiologique: RG0. Flux réel (lm): 74600. Lm/W réels: 100. Tension: 3. Appareillage fourni: Non, mais il est nécessaire. Puissance totale: 745. | 9405423100 | Aluminium |  | 50000 |  |  |  |  | Oui | E | 1000 | 0,99 | 990 | 0,99 | 0,003 | 3 | 425 | 470 | 10 | [15 empty] | 745 |  | 74600 | 2700K | 98 | SPOT |  | IP20 |  | https://files.ledsc4.com/main-photo/91-7942-00-00L | [5 empty] | https://files.ledsc4.com/imc/91-7942-00-00L.html | https://files.ledsc4.com/el/91-7942-00-00L.html | https://files.ledsc4.com/fm/91-7942-00-00L.html |  |  |  | https://files.ledsc4.com/ies/91-7942-00-00L.html | https://files.ledsc4.com/ldt/91-7942-00-00L.html |  | RETILAP-CINTA LED | LED STRIP-III |  |  |  | On Advanced CRI98 Custom Size
91-7946-00-00L | V0 | Oui | Bandeaux à LED | 8435575320840 | On Advanced Thin 4mm Custom Size | Architectural | 3 | 24VDC | https://files.ledsc4.com/ft2/fr/91-7946-00-00L.html | BANDEAUX À LED ON ADVANCED THIN 4MM CUSTOM SIZE 192W 2700K CRI 92 IP20 12820LM | LedsC4 On Advanced Thin 4mm Custom Size 91-7946-00-00L Bandeaux à LED à usage intérieur Matière de la structure: Aluminium. Garantie: 3 Ans. Poids net du produit (kg): 0.25 Longueur du produit (mm): 20000 Classe 3. IP: IP20. LED. Nombre de douilles ou LED: 1. Puissance maximale de la source lumineuse: 192W. Température de couleur: 2700K. Indice de rendu des couleurs: 92. Steps Mac Adam: 3. Durée de vie en heures: 50.000h L80B20. Risque photobiologique: RG0. Flux réel (lm): 12820. Lm/W réels: 67. Tension: 3. Appareillage fourni: Non, mais il est nécessaire. Puissance totale: 192. | 9405423100 | Aluminium |  | 20000 |  |  |  |  | Oui | G | 800 | 0,25 | 200 | 0,25 | 0,001 | 0,8 | 323 | 345 | 10 | [15 empty] | 192 |  | 12820 | 2700K | 92 | HORIZONTAL |  | IP20 |  | https://files.ledsc4.com/main-photo/91-7946-00-00L | [5 empty] | https://files.ledsc4.com/imc/91-7946-00-00L.html | https://files.ledsc4.com/el/91-7946-00-00L.html | [7 empty] | RETILAP-CINTA LED | LED STRIP-III |  |  |  | On Advanced Thin 4mm Custom Size
91-7948-00-00L | V0 | Oui | Bandeaux à LED | 8435575320819 | On Advanced High Density 240 LED/MT Custom Size | Architectural | 3 | 24VDC | https://files.ledsc4.com/ft2/fr/91-7948-00-00L.html | BANDEAUX À LED ON ADVANCED HIGH DENSITY 240 LED/MT CUSTOM SIZE 720W 2700K CRI 9 | LedsC4 On Advanced High Density 240 LED/MT Custom Size 91-7948-00-00L Bandeaux à LED à usage intérieur Matière de la structure: Aluminium. Garantie: 3 Ans. Poids net du produit (kg): 0.92 Longueur du produit (mm): 50000 Classe 3. IP: IP20. LED. Nombre de douilles ou LED: 1. Puissance maximale de la source lumineuse: 720W. Température de couleur: 2700K. Indice de rendu des couleurs: 92. Steps Mac Adam: 3. Durée de vie en heures: 50.000h L80B20. Risque photobiologique: RG0. Flux réel (lm): 46510. Lm/W réels: 65. Tension: 3. Appareillage fourni: Non, mais il est nécessaire. Puissance totale: 720. | 9405423100 | Aluminium |  | 50000 |  |  |  |  | Oui | G | 1000 | 0,92 | 920 | 0,92 | 0,002 | 2 | 425 | 470 | 10 | [15 empty] | 720 |  | 46510 | 2700K | 92 | HORIZONTAL |  | IP20 |  | https://files.ledsc4.com/main-photo/91-7948-00-00L | [5 empty] | https://files.ledsc4.com/imc/91-7948-00-00L.html | https://files.ledsc4.com/el/91-7948-00-00L.html | [7 empty] | RETILAP-CINTA LED | LED STRIP-III |  |  |  | On Advanced High Density 240 LED/MT Custom Size
91-7950-00-00L | V0 | Oui | Bandeaux à LED | 8435575320789 | On Advanced Double LED Custom Size | Architectural | 3 | 24VDC | https://files.ledsc4.com/ft2/fr/91-7950-00-00L.html | BANDEAUX À LED ON ADVANCED DOUBLE LED CUSTOM SIZE 960W 2700K CRI 92 IP20 73850L | LedsC4 On Advanced Double LED Custom Size 91-7950-00-00L Bandeaux à LED à usage intérieur Matière de la structure: Aluminium. Garantie: 3 Ans. Poids net du produit (kg): 1.5 Longueur du produit (mm): 50000 Classe 3. IP: IP20. LED. Nombre de douilles ou LED: 1. Puissance maximale de la source lumineuse: 960W. Température de couleur: 2700K. Indice de rendu des couleurs: 92. Steps Mac Adam: 3. Durée de vie en heures: 50.000h L80B20. Risque photobiologique: RG0. Flux réel (lm): 73850. Lm/W réels: 77. Tension: 3. Appareillage fourni: Non, mais il est nécessaire. Puissance totale: 960. | 9405423100 | Aluminium |  | 50000 |  |  |  |  | Oui | F | 600 | 1,5 | 900 | 1,5 | 0,002 | 1,2 | 425 | 470 | 10 | [15 empty] | 960 |  | 73850 | 2700K | 92 | HORIZONTAL |  | IP20 |  | https://files.ledsc4.com/main-photo/91-7950-00-00L | [5 empty] | https://files.ledsc4.com/imc/91-7950-00-00L.html | https://files.ledsc4.com/el/91-7950-00-00L.html | [7 empty] | RETILAP-CINTA LED | LED STRIP-III |  |  |  | On Advanced Double LED Custom Size
AG57-13W9F1BB14 | V0 | Non | Encastrables au plafond | 8435575343368 | Play Snoot Round Adjustable Trimless | Architectural | 5 | 36VDC/ max.350mA | https://files.ledsc4.com/ft2/fr/AG57-13W9F1BB14.html | ENCASTRABLES AU PLAFOND PLAY SNOOT ROUND ADJUSTABLE TRIMLESS LED 11.9W 3000K CRI | LedsC4 Play Snoot Round Adjustable Trimless AG57-13W9F1BB14 Encastrables au plafond à usage intérieur pour éclairer vers le bas. Source lumineuse orientable. Matière de la structure: Aluminium. Finition structure: Blanc. Garantie: 5 Ans. Poids net du produit (kg): 0.25 Largeur ou diamètre du produit (mm): 115 Hauteur du produit (mm): 115 Ø de l&#039;orifice pour l&#039;encastrement (mm): 87 Épaisseur de plafond admise: 0-18 Classe 3. Luminaire non adapté pour être recouvert de matériaux isolants. Essai au fil incandescent: 850. IP: IP54. LED. Nombre de douilles ou LED: 1. Marque de la LED: CREE. Puissance maximale de la source lumineuse: 11.9W. Température de couleur: 3000K. Indice de rendu des couleurs: 92. Steps Mac Adam: 2. Durée de vie en heures: 50.000h L80B20. Facteur UGR: 17.6. Risque photobiologique: RG1. Flux réel (lm): 1250. Lm/W réels: 105. Tension: 36. Appareillage fourni: Non, mais il est nécessaire. Puissance totale: 11.9. | 9405119090 | Aluminium | Blanc |  | 115 | 115 |  |  | Oui | F | 16 | 0,4 | 6,4 | 0,25 | 0,004 | 0,064 | 220 | 110 | 150 | [15 empty] | 11,9 |  | 1250 | 3000K | 92 | FLOOD |  | IP54 |  | https://files.ledsc4.com/main-photo/AG57-13W9F1BB14 | [5 empty] | https://files.ledsc4.com/imc/AG57-13W9F1BB14.html | https://files.ledsc4.com/el/AG57-13W9F1BB14.html | https://files.ledsc4.com/fm/AG57-13W9F1BB14.html |  |  | https://files.ledsc4.com/3d/AG57-13W9F1BB14.html | https://files.ledsc4.com/ies/AG57-13W9F1BB14.html | https://files.ledsc4.com/ldt/AG57-13W9F1BB14.html |  |  | DW-LED-III |  |  |  | Play Snoot Round Adjustable Trimless
AG45-AAG1NABU14 | V0 | Non | Encastrables au plafond | 8435575345300 | Play Pinhole Round Fixed | Architectural | 5 | 100-240V ~ 50/60Hz | https://files.ledsc4.com/ft2/fr/AG45-AAG1NABU14.html | ENCASTRABLES AU PLAFOND PLAY PINHOLE ROUND FIXED GU10 8W BLANC IP54 | LedsC4 Play Pinhole Round Fixed AG45-AAG1NABU14 Encastrables au plafond à usage intérieur pour éclairer vers le bas. Matière de la structure: Aluminium. Finition structure: Blanc. Garantie: 5 Ans. Poids net du produit (kg): 0.15 Largeur ou diamètre du produit (mm): 88 Ø de l&#039;orifice pour l&#039;encastrement (mm): 75 Épaisseur de plafond admise: 0-18 Classe 2. Luminaire non adapté pour être recouvert de matériaux isolants. Essai au fil incandescent: 850. IP: IP54. Appareillage fourni: Non, mais il est nécessaire. Puissance totale: 8. | 9405119090 | Aluminium | Blanc |  | 88 |  |  |  | Non | NA EPREL | 18 | 0,25 | 4,5 | 0,15 | 0,002 | 0,036 | 105 | 120 | 120 | [15 empty] | 8 | [6 empty] | IP54 |  | https://files.ledsc4.com/main-photo/AG45-AAG1NABU14 | [5 empty] | https://files.ledsc4.com/imc/AG45-AAG1NABU14.html |  |  |  |  | https://files.ledsc4.com/3d/AG45-AAG1NABU14.html |  |  |  |  | FX-INC-II |  |  |  | Play Pinhole Round Fixed
90-A112-14-00 | V0 | Oui | Encastrables au plafond | 8445386418827 | Bento Wall Washer 3 LEDS Trim | Architectural | 5 | 9VDC/max.350mA | https://files.ledsc4.com/ft2/fr/90-A112-14-00.html | ENCASTRABLES AU PLAFOND BENTO WALL WASHER 3 LEDS TRIM LED 3W 2700K CRI 92 BLANC | LedsC4 Bento Wall Washer 3 LEDS Trim 90-A112-14-00 Encastrables au plafond Matière de la structure: Aluminium. Finition structure: Blanc. Garantie: 5 Ans. Poids net du produit (kg): 0.11 Longueur du produit (mm): 86 Largeur ou diamètre du produit (mm): 39 Hauteur du produit (mm): 49 Ø de l&#039;orifice pour l&#039;encastrement (mm): 28x76 Épaisseur de plafond admise: 0-25 Classe 3. Essai au fil incandescent: 850. IP: IP23. LED. Nombre de douilles ou LED: 1. Marque de la LED: SAMSUNG. Puissance maximale de la source lumineuse: 3W. Température de couleur: 2700K. Indice de rendu des couleurs: 92. Steps Mac Adam: 3. Durée de vie en heures: 50.000h L80B20. Risque photobiologique: RG2. Flux réel (lm): 224. Lm/W réels: 75. Tension: 3. Appareillage fourni: Non, mais il est nécessaire. Puissance totale: 3. | 9405119090 | Aluminium | Blanc | 86 | 39 | 49 |  |  | Oui | E | 50 | 0,14 | 7 | 0,11 | 0,001 | 0,05 | 90 | 80 | 60 | [15 empty] | 3 |  | 224 | 2700K | 92 |  |  | IP23 |  | https://files.ledsc4.com/main-photo/90-A112-14-00 |  |  |  | https://files.ledsc4.com/detail-photo/1/90-A112-14-00 |  | https://files.ledsc4.com/imc/90-A112-14-00.html | https://files.ledsc4.com/el/90-A112-14-00.html | https://files.ledsc4.com/fm/90-A112-14-00.html |  |  | https://files.ledsc4.com/3d/90-A112-14-00.html | https://files.ledsc4.com/ies/90-A112-14-00.html | https://files.ledsc4.com/ldt/90-A112-14-00.html |  | RETILAP-DOWNLIGHT | DW-LED-III |  |  |  | Bento Wall Washer 3 LEDS Trim
90-A116-60-00 | V0 | Oui | Encastrables au plafond | 8445386418919 | Bento Wall Washer 3 LEDS Trimless | Architectural | 5 | 9VDC/max.350mA | https://files.ledsc4.com/ft2/fr/90-A116-60-00.html | ENCASTRABLES AU PLAFOND BENTO WALL WASHER 3 LEDS TRIMLESS LED 3W 3000K CRI 92 NO | LedsC4 Bento Wall Washer 3 LEDS Trimless 90-A116-60-00 Encastrables au plafond Matière de la structure: Aluminium. Finition structure: Noir. Garantie: 5 Ans. Poids net du produit (kg): 0.19 Longueur du produit (mm): 115 Largeur ou diamètre du produit (mm): 28 Hauteur du produit (mm): 58 Ø de l&#039;orifice pour l&#039;encastrement (mm): 28x75 Épaisseur de plafond admise: 0-25 Classe 3. Essai au fil incandescent: 850. IP: IP23. LED. Nombre de douilles ou LED: 1. Marque de la LED: SAMSUNG. Puissance maximale de la source lumineuse: 3W. Température de couleur: 3000K. Indice de rendu des couleurs: 92. Steps Mac Adam: 3. Durée de vie en heures: 50.000h L80B20. Risque photobiologique: RG2. Flux réel (lm): 253. Lm/W réels: 84. Tension: 3. Appareillage fourni: Non, mais il est nécessaire. Puissance totale: 3. | 9405119090 | Aluminium | Noir | 115 | 28 | 58 |  |  | Oui | E | 100 | 0,23 | 23 | 0,19 | 0,001 | 0,1 | 120 | 85 | 35 | [15 empty] | 3 |  | 253 | 3000K | 92 |  |  | IP23 |  | https://files.ledsc4.com/main-photo/90-A116-60-00 | [5 empty] | https://files.ledsc4.com/imc/90-A116-60-00.html | https://files.ledsc4.com/el/90-A116-60-00.html | https://files.ledsc4.com/fm/90-A116-60-00.html |  |  | https://files.ledsc4.com/3d/90-A116-60-00.html | https://files.ledsc4.com/ies/90-A116-60-00.html | https://files.ledsc4.com/ldt/90-A116-60-00.html |  | RETILAP-DOWNLIGHT | DW-LED-III |  |  |  | Bento Wall Washer 3 LEDS Trimless
AG39-P2V8S1BB14 | V0 | Non | Encastrables au plafond | 8435575324893 | Play Flat Mini Square Adjustable | Architectural | 2 | 3VDC/ max.500mA | https://files.ledsc4.com/ft2/fr/AG39-P2V8S1BB14.html | ENCASTRABLES AU PLAFOND PLAY FLAT MINI SQUARE ADJUSTABLE LED 1.5W 2700K CRI 80 7 | LedsC4 Play Flat Mini Square Adjustable AG39-P2V8S1BB14 Encastrables au plafond à usage intérieur pour éclairer vers le bas. Source lumineuse orientable. Matière de la structure: Aluminium. Finition structure: Blanc. Matière du diffuseur: PMMA. Finition diffuseur: Transparent. Garantie: 2 Ans. Poids net du produit (kg): 0.06 Longueur du produit (mm): 52 Largeur ou diamètre du produit (mm): 52 Hauteur du produit (mm): 41 Ø de l&#039;orifice pour l&#039;encastrement (mm): 42 Épaisseur de plafond admise: 0-13 Classe 3. Luminaire non adapté pour être recouvert de matériaux isolants. IP: IP54. LED. Nombre de douilles ou LED: 1. Marque de la LED: CREE. Puissance maximale de la source lumineuse: 1.5W. Température de couleur: 2700K. Indice de rendu des couleurs: 80. Steps Mac Adam: 3. Durée de vie en heures: 50.000h L80B20. Facteur UGR: 16.7. Risque photobiologique: RG2. Flux réel (lm): 116. Lm/W réels: 77. Tension: 3. Appareillage fourni: Non, mais il est nécessaire. Puissance totale: 1.5. | 9405119090 | Aluminium, PMMA | Blanc, Transparent | 52 | 52 | 41 |  |  | Oui | G | 16 | 0,13 | 2,08 | 0,06 | 0,001 | 0,016 | 145 | 110 | 80 | [15 empty] | 1,5 |  | 116 | 2700K | 80 | NARROW |  | IP54 |  | https://files.ledsc4.com/main-photo/AG39-P2V8S1BB14 | [5 empty] | https://files.ledsc4.com/imc/AG39-P2V8S1BB14.html | https://files.ledsc4.com/el/AG39-P2V8S1BB14.html | https://files.ledsc4.com/fm/AG39-P2V8S1BB14.html |  | https://files.ledsc4.com/ft3/fr/AG39-P2V8S1BB14.html | https://files.ledsc4.com/3d/AG39-P2V8S1BB14.html | https://files.ledsc4.com/ies/AG39-P2V8S1BB14.html | https://files.ledsc4.com/ldt/AG39-P2V8S1BB14.html |  |  | DW-LED-III |  |  |  | Play Flat Mini Square Adjustable
AG16-P7X9F1BB21 | V0 | Non | Encastrables au plafond | 8435575328273 | Play IP65 Round Fixed | Architectural | 2 | 9VDC/max.700mA | https://files.ledsc4.com/ft2/fr/AG16-P7X9F1BB21.html | ENCASTRABLES AU PLAFOND PLAY IP65 ROUND FIXED LED 6.4W 4000K CRI 92 48.5º CHROM | LedsC4 Play IP65 Round Fixed AG16-P7X9F1BB21 Encastrables au plafond à usage intérieur et extérieur pour éclairer vers le bas. Matière de la structure: Aluminium. Finition structure: Chrome. Matière du diffuseur: Verre. Finition diffuseur: Transparent. Garantie: 2 Ans. Poids net du produit (kg): 0.24 Largeur ou diamètre du produit (mm): ∅93 Hauteur du produit (mm): 81 Ø de l&#039;orifice pour l&#039;encastrement (mm): 65 Épaisseur de plafond admise: 0-20 Classe 3. Luminaire non adapté pour être recouvert de matériaux isolants. Essai au fil incandescent: 850. IP: IP65. LED. Nombre de douilles ou LED: 1. Marque de la LED: CREE. Puissance maximale de la source lumineuse: 6.4W. Température de couleur: 4000K. Indice de rendu des couleurs: 92. Steps Mac Adam: 2. Durée de vie en heures: 50.000h L80B20. Facteur UGR: 16.7. Risque photobiologique: RG2. Flux réel (lm): 618. Lm/W réels: 97. Tension: 9. Appareillage fourni: Non, mais il est nécessaire. Puissance totale: 6.4. | 9405119090 | Aluminium, Verre | Chrome, Transparent |  | ∅93 | 81 |  |  | Oui | F | 16 | 0,39 | 6,24 | 0,24 | 0,004 | 0,064 | 220 | 110 | 150 | [15 empty] | 6,4 |  | 618 | 4000K | 92 | FLOOD |  | IP65 |  | https://files.ledsc4.com/main-photo/AG16-P7X9F1BB21 | [5 empty] | https://files.ledsc4.com/imc/AG16-P7X9F1BB21.html | https://files.ledsc4.com/el/AG16-P7X9F1BB21.html | https://files.ledsc4.com/fm/AG16-P7X9F1BB21.html |  |  | https://files.ledsc4.com/3d/AG16-P7X9F1BB21.html | https://files.ledsc4.com/ies/AG16-P7X9F1BB21.html | https://files.ledsc4.com/ldt/AG16-P7X9F1BB21.html |  |  | DW-LED-III |  |  |  | Play IP65 Round Fixed
AG27-13W9F1BBWR | V0 | Non | Encastrables au plafond | 8435575336926 | Play Deco Symmetrical Square Fixed | Architectural | 2 | 36VDC/ max.350mA | https://files.ledsc4.com/ft2/fr/AG27-13W9F1BBWR.html | ENCASTRABLES AU PLAFOND PLAY DECO SYMMETRICAL SQUARE FIXED LED 11.9W 3000K CRI 9 | LedsC4 Play Deco Symmetrical Square Fixed AG27-13W9F1BBWR Encastrables au plafond à usage intérieur pour éclairer vers le bas. Matière de la structure: Aluminium. Finition structure: Blanc/blanc. Matière du diffuseur: PMMA. Finition diffuseur: Transparent. Garantie: 2 Ans. Poids net du produit (kg): 0.24 Longueur du produit (mm): 110 Largeur ou diamètre du produit (mm): 110 Hauteur du produit (mm): 112 Ø de l&#039;orifice pour l&#039;encastrement (mm): 100 Épaisseur de plafond admise: 0-25 Classe 3. Luminaire non adapté pour être recouvert de matériaux isolants. Essai au fil incandescent: 850. IP: IP54. LED. Nombre de douilles ou LED: 1. Marque de la LED: CREE. Puissance maximale de la source lumineuse: 11.9W. Température de couleur: 3000K. Indice de rendu des couleurs: 92. Steps Mac Adam: 2. Durée de vie en heures: 50.000h L80B20. Facteur UGR: 19.0. Risque photobiologique: RG1. Flux réel (lm): 1293. Lm/W réels: 109. Tension: 36. Appareillage fourni: Non, mais il est nécessaire. Puissance totale: 11.9. | 9405119090 | Aluminium, PMMA | Blanc/blanc, Transparent | 110 | 110 | 112 |  |  | Oui | F | 16 | 0,4 | 6,4 | 0,24 | 0,004 | 0,064 | 220 | 110 | 150 | [15 empty] | 11,9 |  | 1293 | 3000K | 92 | FLOOD |  | IP54 |  | https://files.ledsc4.com/main-photo/AG27-13W9F1BBWR | [5 empty] | https://files.ledsc4.com/imc/AG27-13W9F1BBWR.html | https://files.ledsc4.com/el/AG27-13W9F1BBWR.html | https://files.ledsc4.com/fm/AG27-13W9F1BBWR.html |  |  | https://files.ledsc4.com/3d/AG27-13W9F1BBWR.html | https://files.ledsc4.com/ies/AG27-13W9F1BBWR.html | https://files.ledsc4.com/ldt/AG27-13W9F1BBWR.html |  |  | DW-LED-III |  |  |  | Play Deco Symmetrical Square Fixed
AG13-13X9M2BB14 | V0 | Non | Encastrables au plafond | 8435575333468 | Play High Visual Confort Round Fixed | Architectural | 5 | 36VDC/ max.350mA | https://files.ledsc4.com/ft2/fr/AG13-13X9M2BB14.html | ENCASTRABLES AU PLAFOND PLAY HIGH VISUAL CONFORT ROUND FIXED LED 11.9W 4000K CRI | LedsC4 Play High Visual Confort Round Fixed AG13-13X9M2BB14 Encastrables au plafond à usage intérieur pour éclairer vers le bas. Matière de la structure: Aluminium. Finition structure: Blanc. Matière du diffuseur: PMMA. Finition diffuseur: Transparent. Garantie: 5 Ans. Poids net du produit (kg): 0.22 Largeur ou diamètre du produit (mm): ∅90 Hauteur du produit (mm): 127 Ø de l&#039;orifice pour l&#039;encastrement (mm): 78 Épaisseur de plafond admise: 0-25 Classe 3. Essai au fil incandescent: 850. IP: IP54. LED. Nombre de douilles ou LED: 1. Marque de la LED: CREE. Puissance maximale de la source lumineuse: 11.9W. Température de couleur: 4000K. Indice de rendu des couleurs: 92. Steps Mac Adam: 2. Durée de vie en heures: 50.000h L80B20. Facteur UGR: 18.9. Risque photobiologique: RG2. Flux réel (lm): 1389. Lm/W réels: 117. Tension: 36. Appareillage fourni: Non, mais il est nécessaire. Puissance totale: 11.9. | 9405119090 | Aluminium, PMMA | Blanc, Transparent |  | ∅90 | 127 |  |  | Oui | E | 16 | 0,38 | 6,08 | 0,22 | 0,004 | 0,064 | 170 | 120 | 120 | [15 empty] | 11,9 |  | 1389 | 4000K | 92 | MEDIUM |  | IP54 |  | https://files.ledsc4.com/main-photo/AG13-13X9M2BB14 | [5 empty] | https://files.ledsc4.com/imc/AG13-13X9M2BB14.html | https://files.ledsc4.com/el/AG13-13X9M2BB14.html | https://files.ledsc4.com/fm/AG13-13X9M2BB14.html |  | https://files.ledsc4.com/ft3/fr/AG13-13X9M2BB14.html | https://files.ledsc4.com/3d/AG13-13X9M2BB14.html | https://files.ledsc4.com/ies/AG13-13X9M2BB14.html | https://files.ledsc4.com/ldt/AG13-13X9M2BB14.html |  |  | DW-LED-III |  |  |  | Play High Visual Comfort Round Fixed
VE-0006-MAR | V0 | Non | Ventilateur | 8435575368972 | Borneo ø1066mm | Forlight | 5 | 220-240V/50-60Hz | https://files.ledsc4.com/ft2/fr/VE-0006-MAR.html | VENTILATEUR BORNEO Ø1066MM E27 MARRON WENGÉ BOIS DE HÊTRE | LedsC4 Borneo ø1066mm VE-0006-MAR Ventilateur à usage intérieur pour éclairer vers le bas. Matière de la structure: Acier. Finition structure: Marron. Matière des pales: Bois. Finition pales: Wengé, Bois de hêtre. Matière du diffuseur: Verre. Finition diffuseur: Opale. Garantie: 5 Ans. Poids net du produit (kg): 6.12 Largeur ou diamètre du produit (mm): 1066 Hauteur du produit (mm): 392 Classe 1. IP: IP20. Appareillage fourni: Oui. Puissance totale: 30. | 8414510090 | Acier, Verre | Marron, Opale |  | 1066 | 392 |  |  | Non | NA EPREL | 1 | 7,08 | 7,08 | 6,12 | 0,041 | 0,041 | 593 | 276 | 248 | [15 empty] | 30 | [6 empty] | IP20 |  | https://files.ledsc4.com/main-photo/VE-0006-MAR | [5 empty] | https://files.ledsc4.com/imc/VE-0006-MAR.html | [9 empty] | FX-INC-I
PX-0529-NEG | V0 | Oui | Lampe de table | 8435575348110 | Magnet | Forlight | 2 | 5VDC 1000mA | https://files.ledsc4.com/ft2/fr/PX-0529-NEG.html | LAMPE DE TABLE IP20 MAGNET LED 1.5W 2700K ON-OFF NOIR 180.00 | LedsC4 Magnet PX-0529-NEG Lampe de table à usage intérieur et extérieur pour éclairer latéralement. Le module optique peut facilement tourner 360º. Matière de la structure: Acier, Aluminium. Finition structure: Noir. Matière du diffuseur: Polycarbonate. Finition diffuseur: Opale. Garantie: 2 Ans. Poids net du produit (kg): 0.69 Largeur ou diamètre du produit (mm): 140 Hauteur du produit (mm): 220 Sortie du produit (mm): 135 Classe 3. IP: IP20. IK: IK02. LED. Nombre de douilles ou LED: 1. Puissance maximale de la source lumineuse: 1.5W. Température de couleur: 2700K. Indice de rendu des couleurs: 80. Steps Mac Adam: 5. Durée de vie en heures: 36.000h L70B30. Facteur UGR: 18.2. Risque photobiologique: RG0. Flux réel (lm): 134. Flux nominal (lm): 180. Lm/W réels: 89. Plage de tension/fréquence: 220-240/50-60Hz. Tension: 3. Appareillage fourni: Non, mais il est nécessaire. Puissance totale: 1.5. Appareillage réglable fourni: ON-OFF. | 9405219090 | Acier, Aluminium, Polycarbonate | Noir, Opale |  | 140 | 220 | 135 | 1xLED 1.5 180.00 lm | Oui | F | 8 | 1,14 | 9,12 | 0,69 | 0,008 | 0,064 | 320 | 152 | 145 | [15 empty] | 1,5 | 180,00 | 134 | 2700K | 80 | HORIZONTAL | ON-OFF | IP20 | IK02 | https://files.ledsc4.com/main-photo/PX-0529-NEG | https://files.ledsc4.com/ambience-photo/1/PX-0529-NEG |  |  | https://files.ledsc4.com/detail-photo/1/PX-0529-NEG | https://files.ledsc4.com/detail-photo/2/PX-0529-NEG | https://files.ledsc4.com/imc/PX-0529-NEG.html | https://files.ledsc4.com/el/PX-0529-NEG.html | https://files.ledsc4.com/fm/PX-0529-NEG.html |  |  |  | https://files.ledsc4.com/ies/PX-0529-NEG.html | https://files.ledsc4.com/ldt/PX-0529-NEG.html |  | RETILAP-DECORATIVE | FX-LED-II
05-E084-14-CM | V0 | Oui | Applique murale | 8435526810154 | Afrodita Infinite | Outdoor | 2 | 100-240V ~ 50/60Hz | https://files.ledsc4.com/ft2/fr/05-E084-14-CM.html | APPLIQUE MURALE IP66 AFRODITA INFINITE LED 24.8W 4000K 0-10V BLANC 1388LM | LedsC4 Afrodita Infinite 05-E084-14-CM Applique murale à usage extérieur pour éclairer vers le haut et vers le bas Comprend 2 sorties de câble pour faciliter l&#039;installation en chaîne. Matière de la structure: Aluminium. Finition structure: Blanc. Matière du diffuseur: Verre. Finition diffuseur: Sablé. Protection contre les rayons ultraviolets. Garantie: 2 Ans. Ta max: 50ºC. Poids net du produit (kg): 5.87 Largeur ou diamètre du produit (mm): 1000 Hauteur du produit (mm): 105 Sortie du produit (mm): 91 Classe 1. Essai au fil incandescent: 850. IP: IP66. IK: IK04. LED. Nombre de douilles ou LED: 1. Marque du Driver: INVENTRONICS. Puissance maximale de la source lumineuse: 20.3W. Température de couleur: 4000K. Indice de rendu des couleurs: 80. Steps Mac Adam: 3. Durée de vie en heures: 50.000h L80B20. Facteur UGR: 16.2. Risque photobiologique: RG0. % de Flickering: &lt;5%. Flux réel (lm): 1388. Lm/W réels: 56. Plage de tension/fréquence: 90-305/50-60Hz. Tension: 3. Appareillage fourni: Oui. Puissance totale: 24.8. Facteur de puissance: 0.96. Appareillage réglable fourni: 0-10V. | 9405119090 | Aluminium, Verre | Blanc, Sablé |  | 1000 | 105 | 91 |  | Oui | E | 2 | 6,36 | 12,72 | 5,87 | 0,023 | 0,046 | 145 | 135 | 1030 | [15 empty] | 24,8 |  | 1388 | 4000K | 80 | Check Photometric file | 0-10V | IP66 | IK04 | https://files.ledsc4.com/main-photo/05-E084-14-CM | [5 empty] | https://files.ledsc4.com/imc/05-E084-14-CM.html | https://files.ledsc4.com/el/05-E084-14-CM.html | https://files.ledsc4.com/fm/05-E084-14-CM.html |  | https://files.ledsc4.com/ft3/fr/05-E084-14-CM.html | https://files.ledsc4.com/3d/05-E084-14-CM.html | https://files.ledsc4.com/ies/05-E084-14-CM.html | https://files.ledsc4.com/ldt/05-E084-14-CM.html |  | RETILAP-APLIQUE | FX-LED-I
05-E106-34-CM | V0 | Oui | Projecteur et spot | 8435526810093 | Blade Small | Outdoor | 3 | 100-277V ~ 50/60Hz | https://files.ledsc4.com/ft2/fr/05-E106-34-CM.html | PROJECTEUR ET SPOT IP66 BLADE SMALL LED 14.4W 4000K ON-OFF GRIS 1170LM | LedsC4 Blade Small 05-E106-34-CM Projecteur et spot à usage extérieur pour éclairer vers le haut. Mètres de câble fournis: 1.5. Source lumineuse orientable. Matière de la structure: Aluminium. Finition structure: Gris. Matière du diffuseur: Verre. Finition diffuseur: Transparent. Protection contre les rayons ultraviolets. Garantie: 3 Ans. Ta max: 50ºC. Poids net du produit (kg): 1.33 Longueur du produit (mm): 222 Largeur ou diamètre du produit (mm): 150 Hauteur du produit (mm): 41 Classe 1. Essai au fil incandescent: 850. IP: IP66. IK: IK10. LED. Nombre de douilles ou LED: 1. Marque de la LED: CREE. Marque du Driver: HEP. Puissance maximale de la source lumineuse: 12W. Température de couleur: 4000K. Indice de rendu des couleurs: 80. Steps Mac Adam: 3. Durée de vie en heures: 50.000h L80B20. Facteur UGR: 0.8. Risque photobiologique: RG2. Flux réel (lm): 1170. Lm/W réels: 81. Plage de tension/fréquence: 100-277V/50-60Hz. Tension: 18. Appareillage fourni: Oui. Puissance totale: 14.4. Facteur de puissance: 0.90. Appareillage réglable fourni: ON-OFF. | 9405421000 | Aluminium, Verre | Gris, Transparent | 222 | 150 | 41 |  |  | Oui | E | 6 | 1,47 | 8,82 | 1,33 | 0,002 | 0,012 | 160 | 45 | 260 | [15 empty] | 14,4 |  | 1170 | 4000K | 80 | Check Photometric file | ON-OFF | IP66 | IK10 | https://files.ledsc4.com/main-photo/05-E106-34-CM | https://files.ledsc4.com/ambience-photo/1/05-E106-34-CM |  |  | https://files.ledsc4.com/detail-photo/1/05-E106-34-CM |  | https://files.ledsc4.com/imc/05-E106-34-CM.html | https://files.ledsc4.com/el/05-E106-34-CM.html | https://files.ledsc4.com/fm/05-E106-34-CM.html |  | https://files.ledsc4.com/ft3/fr/05-E106-34-CM.html | https://files.ledsc4.com/3d/05-E106-34-CM.html | https://files.ledsc4.com/ies/05-E106-34-CM.html | https://files.ledsc4.com/ldt/05-E106-34-CM.html |  | RETILAP-APLIQUE | FX-LED-I |  |  |  | Blade Flood Light Small
05-E107-34-CM | V0 | Oui | Projecteur et spot | 8435526810086 | Blade Big | Outdoor | 3 | 100-277V ~ 50/60Hz | https://files.ledsc4.com/ft2/fr/05-E107-34-CM.html | PROJECTEUR ET SPOT IP66 BLADE BIG LED 35.8W 4000K DALI GRIS 2764LM | LedsC4 Blade Big 05-E107-34-CM Projecteur et spot à usage extérieur pour éclairer vers le haut. Mètres de câble fournis: 1.5. Source lumineuse orientable. Matière de la structure: Aluminium. Finition structure: Gris. Matière du diffuseur: Verre. Finition diffuseur: Transparent. Protection contre les rayons ultraviolets. Garantie: 3 Ans. Poids net du produit (kg): 2.54 Longueur du produit (mm): 314 Largeur ou diamètre du produit (mm): 220 Hauteur du produit (mm): 46 Classe 1. Essai au fil incandescent: 850. IP: IP66. IK: IK10. LED. Nombre de douilles ou LED: 1. Marque de la LED: CREE. Puissance maximale de la source lumineuse: 31.7W. Température de couleur: 4000K. Indice de rendu des couleurs: 80. Steps Mac Adam: 3. Durée de vie en heures: 50.000h L80B20. Risque photobiologique: RG1. Flux réel (lm): 2764. Lm/W réels: 77. Plage de tension/fréquence: 90-305/50-60Hz. Tension: 36. Appareillage fourni: Oui. Puissance totale: 35.8. Facteur de puissance: 0.95. Appareillage réglable fourni: DALI. | 9405421000 | Aluminium, Verre | Gris, Transparent | 314 | 220 | 46 |  |  | Oui | E | 4 | 2,74 | 10,96 | 2,54 | 0,006 | 0,024 | 230 | 60 | 370 | [15 empty] | 35,8 |  | 2764 | 4000K | 80 | Check Photometric file | DALI | IP66 | IK10 | https://files.ledsc4.com/main-photo/05-E107-34-CM | https://files.ledsc4.com/ambience-photo/1/05-E107-34-CM |  |  | https://files.ledsc4.com/detail-photo/1/05-E107-34-CM |  | https://files.ledsc4.com/imc/05-E107-34-CM.html | https://files.ledsc4.com/el/05-E107-34-CM.html | https://files.ledsc4.com/fm/05-E107-34-CM.html |  | https://files.ledsc4.com/ft3/fr/05-E107-34-CM.html | https://files.ledsc4.com/3d/05-E107-34-CM.html | https://files.ledsc4.com/ies/05-E107-34-CM.html | https://files.ledsc4.com/ldt/05-E107-34-CM.html |  | RETILAP-APLIQUE | FX-LED-I |  |  |  | Blade Flood Light Big
35-A054-60-OS | V0 | Non | Projecteur et spot | 8435629762886 | Tak | Architectural | 2 | 220-240V/50-60Hz | https://files.ledsc4.com/ft2/fr/35-A054-60-OS.html | PROJECTEUR ET SPOT TAK 32.8W 3000K CRI 92 15.3º ON-OFF NOIR 2893LM | LedsC4 Tak 35-A054-60-OS Projecteur et spot avec éclairage orientable. Le module optique peut facilement tourner 360º. Matière de la structure: Aluminium. Finition structure: Noir. Matière du diffuseur: Polycarbonate. Finition diffuseur: Transparent. Garantie: 2 Ans. Poids net du produit (kg): 0.64 Longueur du produit (mm): 205 Largeur ou diamètre du produit (mm): 90 Hauteur du produit (mm): 160 Classe 2. IP: IP20. LED. Nombre de douilles ou LED: 1. Marque de la LED: CITIZEN. Puissance maximale de la source lumineuse: 31.1W. Température de couleur: 3000K. Indice de rendu des couleurs: 92. Steps Mac Adam: 2. Durée de vie en heures: 50.000h L80B20. Facteur UGR: 19.2. Risque photobiologique: RG2. Flux réel (lm): 2893. Lm/W réels: 88. Plage de tension/fréquence: 200-240/50-60Hz. Tension: 34. Appareillage fourni: Oui. Puissance totale: 32.8. Facteur de puissance: 0.97. Appareillage réglable fourni: ON-OFF. | 9405119090 | Aluminium, Polycarbonate | Noir, Transparent | 205 | 90 | 160 |  |  | Oui | E | 20 | 0,79 | 15,8 | 0,64 | 0,003 | 0,06 | 215 | 90 | 152 | [15 empty] | 32,8 |  | 2893 | 3000K | 92 | SPOT | ON-OFF | IP20 |  | https://files.ledsc4.com/main-photo/35-A054-60-OS |  |  |  | https://files.ledsc4.com/detail-photo/1/35-A054-60-OS | https://files.ledsc4.com/detail-photo/2/35-A054-60-OS | https://files.ledsc4.com/imc/35-A054-60-OS.html | https://files.ledsc4.com/el/35-A054-60-OS.html | https://files.ledsc4.com/fm/35-A054-60-OS.html |  | https://files.ledsc4.com/ft3/fr/35-A054-60-OS.html | https://files.ledsc4.com/3d/35-A054-60-OS.html | https://files.ledsc4.com/ies/35-A054-60-OS.html | https://files.ledsc4.com/ldt/35-A054-60-OS.html |  |  | FX-LED-II
35-A055-60-OS | V0 | Non | Projecteur et spot | 8435629762909 | Tak | Architectural | 2 | 220-240V/50-60Hz | https://files.ledsc4.com/ft2/fr/35-A055-60-OS.html | PROJECTEUR ET SPOT TAK 32.8W 3000K CRI 92 26.3º ON-OFF NOIR 2849LM | LedsC4 Tak 35-A055-60-OS Projecteur et spot avec éclairage orientable. Le module optique peut facilement tourner 360º. Matière de la structure: Aluminium. Finition structure: Noir. Matière du diffuseur: Polycarbonate. Finition diffuseur: Transparent. Garantie: 2 Ans. Poids net du produit (kg): 0.64 Longueur du produit (mm): 205 Largeur ou diamètre du produit (mm): 90 Hauteur du produit (mm): 160 Classe 2. IP: IP20. LED. Nombre de douilles ou LED: 1. Marque de la LED: CITIZEN. Puissance maximale de la source lumineuse: 31.1W. Température de couleur: 3000K. Indice de rendu des couleurs: 92. Steps Mac Adam: 2. Durée de vie en heures: 50.000h L80B20. Facteur UGR: 19.5. Risque photobiologique: RG2. Flux réel (lm): 2849. Lm/W réels: 87. Plage de tension/fréquence: 200-240/50-60Hz. Tension: 34. Appareillage fourni: Oui. Puissance totale: 32.8. Facteur de puissance: 0.97. Appareillage réglable fourni: ON-OFF. | 9405119090 | Aluminium, Polycarbonate | Noir, Transparent | 205 | 90 | 160 |  |  | Oui | E | 20 | 0,79 | 15,8 | 0,64 | 0,003 | 0,06 | 170 | 90 | 152 | [15 empty] | 32,8 |  | 2849 | 3000K | 92 | MEDIUM | ON-OFF | IP20 |  | https://files.ledsc4.com/main-photo/35-A055-60-OS |  |  |  | https://files.ledsc4.com/detail-photo/1/35-A055-60-OS | https://files.ledsc4.com/detail-photo/2/35-A055-60-OS | https://files.ledsc4.com/imc/35-A055-60-OS.html | https://files.ledsc4.com/el/35-A055-60-OS.html | https://files.ledsc4.com/fm/35-A055-60-OS.html |  | https://files.ledsc4.com/ft3/fr/35-A055-60-OS.html | https://files.ledsc4.com/3d/35-A055-60-OS.html | https://files.ledsc4.com/ies/35-A055-60-OS.html | https://files.ledsc4.com/ldt/35-A055-60-OS.html |  |  | FX-LED-II
PX-0103-ANT | V0 | Oui | Balise | 8435575399136 | Kala 800mm | Forlight | 5 | 100-240V ~ 50/60Hz | https://files.ledsc4.com/ft2/fr/PX-0103-ANT.html | BALISE IP44 KALA 800MM GU10 8W GRIS URBAIN | LedsC4 Kala 800mm PX-0103-ANT Balise pour éclairer vers le bas. Matière de la structure: Aluminium. Finition structure: Gris urbain. Matière du diffuseur: Verre. Finition diffuseur: Semi-transparent. Garantie: 5 Ans. Poids net du produit (kg): 2.03 Longueur du produit (mm): 175 Largeur ou diamètre du produit (mm): 110 Hauteur du produit (mm): 800 Classe 1. IP: IP44. Puissance totale: 8. | 9405299090 | Aluminium, Verre | Gris urbain, Semi-transparent | 175 | 110 | 800 |  |  | Non | NA EPREL | 4 | 2,33 | 9,32 | 2,03 | 0,021 | 0,084 | 180 | 125 | 815 | [15 empty] | 8 | [6 empty] | IP44 |  | https://files.ledsc4.com/main-photo/PX-0103-ANT |  |  |  | https://files.ledsc4.com/detail-photo/1/PX-0103-ANT | https://files.ledsc4.com/detail-photo/2/PX-0103-ANT | https://files.ledsc4.com/imc/PX-0103-ANT.html | [8 empty] | RETILAP-BALIZA | FX-INC-I
05-E054-34-37 | V0 | Non | Applique murale | 8445386109954 | Afrodita GU10 Single Emission | Outdoor | 5 | 100-240V ~ 50/60Hz | https://files.ledsc4.com/ft2/fr/05-E054-34-37.html | APPLIQUE MURALE IP55 AFRODITA GU10 SINGLE EMISSION GU10 8W GRIS | LedsC4 Afrodita GU10 Single Emission 05-E054-34-37 Applique murale à usage extérieur pour éclairer vers le haut et vers le bas Matière de la structure: Aluminium. Finition structure: Gris. Matière du diffuseur: Verre. Finition diffuseur: Transparent. Protection contre les rayons ultraviolets. Garantie: 5 Ans. Poids net du produit (kg): 0.6 Largeur ou diamètre du produit (mm): 80 Hauteur du produit (mm): 115 Sortie du produit (mm): 90 Classe 1. IP: IP55. IK: IK04. Appareillage fourni: No. Puissance totale: 8. | 9405199090 | Aluminium, Verre | Gris, Transparent |  | 80 | 115 | 90 |  | Non | NA EPREL | 12 | 0,78 | 9,36 | 0,6 | 0,001 | 0,012 | 100 | 90 | 130 | [15 empty] | 8 | [6 empty] | IP55 | IK04 | https://files.ledsc4.com/main-photo/05-E054-34-37 | [5 empty] | https://files.ledsc4.com/imc/05-E054-34-37.html |  | https://files.ledsc4.com/fm/05-E054-34-37.html |  |  | https://files.ledsc4.com/3d/05-E054-34-37.html | https://files.ledsc4.com/ies/05-E054-34-37.html | https://files.ledsc4.com/ldt/05-E054-34-37.html |  |  | FX-INC-I |  |  |  | Afrodita GU10 Wall Fixture Single Emission
PX-0133-NEG | V0 | Oui | Applique murale | 8435575398061 | Indoo | Forlight | 2 | 100-240V ~ 50/60Hz | https://files.ledsc4.com/ft2/fr/PX-0133-NEG.html | APPLIQUE MURALE IP44 INDOO E27 15W NOIR | LedsC4 Indoo PX-0133-NEG Applique murale pour éclairer frontalement. Matière de la structure: Polycarbonate. Finition structure: Noir. Matière du diffuseur: Polycarbonate. Finition diffuseur: Blanc opale. Protection contre les rayons ultraviolets. Garantie: 2 Ans. Poids net du produit (kg): 0.67 Longueur du produit (mm): 110 Hauteur du produit (mm): 295 Sortie du produit (mm): 135 Classe 2. IP: IP44. IK: IK10. Puissance totale: 15. | 9405194090 | Polycarbonate, Polycarbonate | Noir, Blanc opale | 110 |  | 295 | 135 |  | Non | NA EPREL | 12 | 0,87 | 10,44 | 0,67 | 0,006 | 0,072 | 145 | 120 | 305 | [15 empty] | 15 | [6 empty] | IP44 | IK10 | https://files.ledsc4.com/main-photo/PX-0133-NEG | https://files.ledsc4.com/ambience-photo/1/PX-0133-NEG |  |  |  |  | https://files.ledsc4.com/imc/PX-0133-NEG.html | [8 empty] | RETILAP-APLIQUE | FX-INC-II
AG21-12U9M2TW60 | V0 | Oui | Encastrables au plafond | 8445386078991 | Play Flat Square Adjustable | Architectural | 3 | 220-240V/50-60Hz | https://files.ledsc4.com/ft2/fr/AG21-12U9M2TW60.html | ENCASTRABLES AU PLAFOND PLAY FLAT SQUARE ADJUSTABLE LED 14.5W TW 2700K-6500K CRI | LedsC4 Play Flat Square Adjustable AG21-12U9M2TW60 Encastrables au plafond pour éclairer vers le bas. Source lumineuse orientable. Matière de la structure: Aluminium. Finition structure: Noir. Matière du diffuseur: PMMA. Finition diffuseur: Transparent. Garantie: 3 Ans. Poids net du produit (kg): 0.36 Longueur du produit (mm): 78 Largeur ou diamètre du produit (mm): 78 Hauteur du produit (mm): 71 Ø de l&#039;orifice pour l&#039;encastrement (mm): 68 Épaisseur de plafond admise: 0-20 Classe 2. Luminaire non adapté pour être recouvert de matériaux isolants. IP: IN IP20 / OUT IP54. LED. Nombre de douilles ou LED: 1. Marque de la LED: BRIDGELUX. Puissance maximale de la source lumineuse: 12.5W. Température de couleur: TW 2700K-6500K. Indice de rendu des couleurs: 92. Steps Mac Adam: 3. Durée de vie en heures: 50.000h L80B20. Facteur UGR: 19.6. Risque photobiologique: RG1. Flux réel (lm): 1076. Lm/W réels: 74. Plage de tension/fréquence: 220-240V/50-60Hz. Tension: 36. Appareillage fourni: Oui. Puissance totale: 14.5. Facteur de puissance: 0.90. Appareillage réglable fourni: DALI DT8. | 9405119090 | Aluminium, PMMA | Noir, Transparent | 78 | 78 | 71 |  |  | Oui | F | 16 | 0,43 | 6,88 | 0,36 | 0,004 | 0,064 | 170 | 120 | 120 | [15 empty] | 14,5 |  | 1076 | TW 2700K-6500K | 92 | MEDIUM | DALI DT8 | IN IP20 / OUT IP54 |  | https://files.ledsc4.com/main-photo/AG21-12U9M2TW60 | [5 empty] | https://files.ledsc4.com/imc/AG21-12U9M2TW60.html | https://files.ledsc4.com/el/AG21-12U9M2TW60.html | https://files.ledsc4.com/fm/AG21-12U9M2TW60.html |  | https://files.ledsc4.com/ft3/fr/AG21-12U9M2TW60.html | https://files.ledsc4.com/3d/AG21-12U9M2TW60.html | https://files.ledsc4.com/ies/AG21-12U9M2TW60.html | https://files.ledsc4.com/ldt/AG21-12U9M2TW60.html |  | RETILAP-DOWNLIGHT | DW-LED-II |  |  |  | Play Flat Square Adjustable
05-4931-14-14 | V0 | Non | Applique murale | 8435381463823 | Skate 221mm | Decorative | 3 | 100-240V ~ 50/60Hz | https://files.ledsc4.com/ft2/fr/05-4931-14-14.html | APPLIQUE MURALE SKATE 221MM LED 9.9W 3000K ON-OFF BLANC 442LM | LedsC4 Skate 221mm 05-4931-14-14 Applique murale à usage intérieur pour éclairer vers le haut et vers le bas Matière de la structure: Aluminium. Finition structure: Blanc. Garantie: 3 Ans. Poids net du produit (kg): 0.685 Largeur ou diamètre du produit (mm): 221 Hauteur du produit (mm): 95 Sortie du produit (mm): 66 Classe 1. Essai au fil incandescent: 850. IP: IP20. LED. Nombre de douilles ou LED: 1. Marque de la LED: SHARP. Marque du Driver: HEP. Puissance maximale de la source lumineuse: 7.5W. Température de couleur: 3000K. Indice de rendu des couleurs: 80. Steps Mac Adam: 2. Durée de vie en heures: 50.000h L80B20. Facteur UGR: 1.6. Risque photobiologique: RG1. Flux réel (lm): 442. Flux nominal (lm): 700. Lm/W réels: 45. Plage de tension/fréquence: 90-264/50-60Hz. Tension: 15. Appareillage fourni: Oui. Appareillage multitension fourni. Puissance totale: 9.9. Facteur de puissance: 0.90. Appareillage réglable fourni: ON-OFF. | 9405119090 | Aluminium | Blanc |  | 221 | 95 | 66 | 1xLED 7.5 700.00 lm | Oui | E | 20 | 1,198 | 23,96 | 0,685 |  |  | 180 | 100 | 95 | 265 | 140 | 105 |  |  |  | 520 | 380 | 210 | 550 | 550 | 430 |  |  |  | 9,9 | 700,00 | 442 | 3000K | 80 |  | ON-OFF | IP20 |  | https://files.ledsc4.com/main-photo/05-4931-14-14 | [5 empty] | https://files.ledsc4.com/imc/05-4931-14-14.html | https://files.ledsc4.com/el/05-4931-14-14.html |  |  |  | https://files.ledsc4.com/3d/05-4931-14-14.html |  |  |  |  | FX-LED-I |  |  |  | Skate 221mm
15-9778-34-CL | V0 | Non | Applique de plafond | 8435381443467 | Kössel Direct Square 220mm | Outdoor | 3 | 100-240V ~ 50/60Hz | https://files.ledsc4.com/ft2/fr/15-9778-34-CL.html | APPLIQUE DE PLAFOND IP66 KOSSEL DIRECT SQUARE 220MM LED 6.9W 3000K ON-OFF GRIS 4 | LedsC4 Kössel Direct Square 220mm 15-9778-34-CL Applique de plafond à usage extérieur pour éclairer vers le bas. Matière de la structure: Polycarbonate + ABS. Finition structure: Gris. Matière du diffuseur: Polycarbonate. Finition diffuseur: Semi-transparent. Protection contre les rayons ultraviolets. Garantie: 3 Ans. Ta max: 50ºC. Poids net du produit (kg): 0.63 Largeur ou diamètre du produit (mm): 220 Hauteur du produit (mm): 220 Sortie du produit (mm): 55 Classe 2. IP: IP66. IK: IK10. LED. Nombre de douilles ou LED: 1. Puissance maximale de la source lumineuse: 6.5W. Température de couleur: 3000K. Indice de rendu des couleurs: 80. Steps Mac Adam: 5. Durée de vie en heures: 50.000h L80B20. Facteur UGR: 15.7. Risque photobiologique: RG0. Flux réel (lm): 419. Flux nominal (lm): 644. Lm/W réels: 61. Plage de tension/fréquence: 100-240/50-60Hz. Tension: 3. Appareillage fourni: Oui. Appareillage multitension fourni. Puissance totale: 6.9. Facteur de puissance: 0.80. Appareillage réglable fourni: ON-OFF. | 9405114090 | Polycarbonate + ABS, Polycarbonate | Gris, Semi-transparent |  | 220 | 220 | 55 | 1xLED 6.5 644.00 lm | Oui | F | 12 | 0,83 | 9,96 | 0,63 | 0,004 | 0,048 | 230 | 65 | 230 | [6 empty] | 480 | 215 | 485 | [6 empty] | 6,9 | 644,00 | 419 | 3000K | 80 | ULTRA HORIZONTAL | ON-OFF | IP66 | IK10 | https://files.ledsc4.com/main-photo/15-9778-34-CL | https://files.ledsc4.com/ambience-photo/1/15-9778-34-CL |  |  | https://files.ledsc4.com/detail-photo/1/15-9778-34-CL | https://files.ledsc4.com/detail-photo/2/15-9778-34-CL | https://files.ledsc4.com/imc/15-9778-34-CL.html | https://files.ledsc4.com/el/15-9778-34-CL.html |  | https://files.ledsc4.com/pl/15-9778-34-CL.html |  | https://files.ledsc4.com/3d/15-9778-34-CL.html |  |  |  |  | FX-LED-II |  |  |  | Kössel Ceiling 220mm
55-9663-CA-CM | V0 | Non | Encastrés de sol | 8435381438760 | Gea Power LED Round ø130mm | Outdoor | 5 | 100-240V ~ 50/60Hz | https://files.ledsc4.com/ft2/fr/55-9663-CA-CM.html | ENCASTRÉS DE SOL IP65-IP67 GEA POWER LED ROUND Ø130MM LED 8.9W 4000K ON-OFF A | LedsC4 Gea Power LED Round ø130mm 55-9663-CA-CM Encastrés de sol à usage extérieur pour éclairer vers le haut. Comprend 2 sorties de câble pour faciliter l&#039;installation en chaîne. Source lumineuse orientable. Matière de la structure: Acier inoxydable AISI 316, Aluminium. Finition structure: Acier inox AISI 316. Matière du diffuseur: Verre. Finition diffuseur: Transparent. Protection contre les rayons ultraviolets. Garantie: 5 Ans. Poids net du produit (kg): 1.05 Largeur ou diamètre du produit (mm): 125 Sortie du produit (mm): 90 Classe 1. Essai au fil incandescent: 850. IP: IP65-IP67. IK: IK10. LED. Nombre de douilles ou LED: 1. Marque de la LED: LUMILEDS. Puissance maximale de la source lumineuse: 6W. Température de couleur: 4000K. Indice de rendu des couleurs: 80. Steps Mac Adam: 3. Durée de vie en heures: 50.000h L80B20. Facteur UGR: 13.1. Risque photobiologique: RG1. Flux réel (lm): 460. Flux nominal (lm): 549. Lm/W réels: 52. Plage de tension/fréquence: 100-240/50-60Hz. Tension: 3. Appareillage fourni: Oui. Appareillage multitension fourni. Puissance totale: 8.9. Facteur de puissance: 0.50. Appareillage réglable fourni: ON-OFF. | 9405423990 | Acier inoxydable AISI 316, Aluminium, Verre | Acier inox AISI 316, Transparent |  | 125 |  | 90 | 1xLED 6 549 lm | Oui | F | 4 | 1,2 | 4,8 | 1,05 | 0,003 | 0,012 | 140 | 140 | 115 | [6 empty] | 300 | 160 | 260 | [6 empty] | 8,9 | 549 | 460 | 4000K | 80 | MEDIUM | ON-OFF | IP65-IP67 | IK10 | https://files.ledsc4.com/main-photo/55-9663-CA-CM | [5 empty] | https://files.ledsc4.com/imc/55-9663-CA-CM.html | https://files.ledsc4.com/el/55-9663-CA-CM.html |  | https://files.ledsc4.com/pl/55-9663-CA-CM.html | https://files.ledsc4.com/ft3/fr/55-9663-CA-CM.html | https://files.ledsc4.com/3d/55-9663-CA-CM.html |  |  |  |  | FX-LED-I |  |  |  | Gea Compact Uplight Round 130mm
55-9667-CA-CM | V0 | Non | Encastrés de sol | 8435381438272 | Gea Power LED Round ø180mm | Outdoor | 5 | 100-240V ~ 50/60Hz | https://files.ledsc4.com/ft2/fr/55-9667-CA-CM.html | ENCASTRÉS DE SOL IP65-IP67 GEA POWER LED ROUND Ø180MM LED 22W 4000K ON-OFF AC | LedsC4 Gea Power LED Round ø180mm 55-9667-CA-CM Encastrés de sol à usage extérieur pour éclairer vers le haut. Comprend 2 sorties de câble pour faciliter l&#039;installation en chaîne. Source lumineuse orientable. Matière de la structure: Acier inoxydable AISI 316, Aluminium. Finition structure: Acier inox AISI 316. Matière du diffuseur: Verre. Finition diffuseur: Transparent. Protection contre les rayons ultraviolets. Garantie: 5 Ans. Poids net du produit (kg): 2.09 Largeur ou diamètre du produit (mm): 184 Sortie du produit (mm): 92 Classe 1. Essai au fil incandescent: 850. IP: IP65-IP67. IK: IK10. LED. Nombre de douilles ou LED: 1. Marque de la LED: LUMILEDS. Puissance maximale de la source lumineuse: 18W. Température de couleur: 4000K. Indice de rendu des couleurs: 80. Steps Mac Adam: 3. Durée de vie en heures: 50.000h L80B20. Facteur UGR: 17.5. Risque photobiologique: RG1. Flux réel (lm): 1167. Flux nominal (lm): 1647. Lm/W réels: 53. Plage de tension/fréquence: 100-240/50-60Hz. Tension: 3. Appareillage fourni: Oui. Appareillage multitension fourni. Puissance totale: 22. Facteur de puissance: 0.90. Appareillage réglable fourni: ON-OFF. | 9405423990 | Acier inoxydable AISI 316, Aluminium, Verre | Acier inox AISI 316, Transparent |  | 184 |  | 92 | 1xLED 18 1647 lm | Oui | F | 2 | 2,5 | 5 | 2,09 | 0,006 | 0,012 | 195 | 195 | 115 | [6 empty] | 220 | 220 | 260 | [6 empty] | 22 | 1647 | 1167 | 4000K | 80 | SPOT | ON-OFF | IP65-IP67 | IK10 | https://files.ledsc4.com/main-photo/55-9667-CA-CM |  |  |  | https://files.ledsc4.com/detail-photo/1/55-9667-CA-CM |  | https://files.ledsc4.com/imc/55-9667-CA-CM.html | https://files.ledsc4.com/el/55-9667-CA-CM.html | https://files.ledsc4.com/fm/55-9667-CA-CM.html | https://files.ledsc4.com/pl/55-9667-CA-CM.html | https://files.ledsc4.com/ft3/fr/55-9667-CA-CM.html | https://files.ledsc4.com/3d/55-9667-CA-CM.html | https://files.ledsc4.com/ies/55-9667-CA-CM.html | https://files.ledsc4.com/ldt/55-9667-CA-CM.html |  |  | FX-LED-I |  |  |  | Gea Compact Uplight Round 180mm
15-A003-14-OE | V0 | Oui | Applique murale | 8445386071350 | Leco | Emergency | 2 | 220-240V/50-60Hz | https://files.ledsc4.com/ft2/fr/15-A003-14-OE.html | APPLIQUE MURALE LECO 10.5W 911LM BAT-0092 OUI NO BLANC IP44 | LedsC4 Leco 15-A003-14-OE Applique murale pour éclairer vers le bas. Matière de la structure: Polycarbonate. Finition structure: Blanc. Matière du diffuseur: Polycarbonate. Finition diffuseur: Semi-transparent. Garantie: 2 Ans. Poids net du produit (kg): 1.06 Largeur ou diamètre du produit (mm): 306 Hauteur du produit (mm): 69 Classe 1. Essai au fil incandescent: 960. IP: IP44. IK: IK10. LED. Nombre de douilles ou LED: 1. Puissance maximale de la source lumineuse: 8.7W. Température de couleur: 4000K. Indice de rendu des couleurs: 80. Steps Mac Adam: 3. Durée de vie en heures: 50.000h L80B20. Facteur UGR: 10.9. Risque photobiologique: RG0. % de Flickering: &lt;5%. Flux réel (lm): 911. Lm/W réels: 87. Tension: 3. Appareillage fourni: Oui. Puissance totale: 10.5. Facteur de puissance: 0.50. Appareillage réglable fourni: ON-OFF. Possibilité de fournir en urgence. | 9405114090 | Polycarbonate, Polycarbonate | Blanc, Semi-transparent |  | 306 | 69 |  |  | Oui | F | 5 | 1,33 | 6,65 | 1,06 | 0,009 | 0,045 | 315 | 310 | 75 | [15 empty] | 10,5 |  | 911 | 4000K | 80 | HORIZONTAL | ON-OFF | IP44 | IK10 | https://files.ledsc4.com/main-photo/15-A003-14-OE | [5 empty] | https://files.ledsc4.com/imc/15-A003-14-OE.html | https://files.ledsc4.com/el/15-A003-14-OE.html | https://files.ledsc4.com/fm/15-A003-14-OE.html |  |  | https://files.ledsc4.com/3d/15-A003-14-OE.html | https://files.ledsc4.com/ies/15-A003-14-OE.html | https://files.ledsc4.com/ldt/15-A003-14-OE.html |  | RETILAP-DECORATIVE | FX-LED-I
15-A003-14-OU | V0 | Oui | Applique murale | 8445386071480 | Leco | Emergency | 2 | 220-240V/50-60Hz | https://files.ledsc4.com/ft2/fr/15-A003-14-OU.html | APPLIQUE MURALE LECO 10W 911LM BLANC IP44 | LedsC4 Leco 15-A003-14-OU Applique murale pour éclairer vers le bas. Matière de la structure: Polycarbonate. Finition structure: Blanc. Matière du diffuseur: Polycarbonate. Finition diffuseur: Semi-transparent. Garantie: 2 Ans. Poids net du produit (kg): 0.86 Largeur ou diamètre du produit (mm): 306 Hauteur du produit (mm): 69 Classe 1. Essai au fil incandescent: 960. IP: IP44. IK: IK10. LED. Nombre de douilles ou LED: 1. Marque du Driver: TRIDONIC. Puissance maximale de la source lumineuse: 8.7W. Température de couleur: 4000K. Indice de rendu des couleurs: 80. Steps Mac Adam: 3. Durée de vie en heures: 50.000h L80B20. Facteur UGR: 18.1. Risque photobiologique: RG0. % de Flickering: +/- 5%. Flux réel (lm): 911. Lm/W réels: 91. Plage de tension/fréquence: 220-240/50-60Hz. Tension: 3. Appareillage fourni: Oui. Puissance totale: 10. Facteur de puissance: 0.50. Appareillage réglable fourni: ON-OFF. | 9405114090 | Polycarbonate, Polycarbonate | Blanc, Semi-transparent |  | 306 | 69 |  |  | Oui | F | 5 | 1,12 | 5,6 | 0,86 | 0,009 | 0,045 | 315 | 310 | 75 | [15 empty] | 10 |  | 911 | 4000K | 80 | HORIZONTAL | ON-OFF | IP44 | IK10 | https://files.ledsc4.com/main-photo/15-A003-14-OU | [5 empty] | https://files.ledsc4.com/imc/15-A003-14-OU.html | https://files.ledsc4.com/el/15-A003-14-OU.html | https://files.ledsc4.com/fm/15-A003-14-OU.html |  |  | https://files.ledsc4.com/3d/15-A003-14-OU.html | https://files.ledsc4.com/ies/15-A003-14-OU.html | https://files.ledsc4.com/ldt/15-A003-14-OU.html |  | RETILAP-DECORATIVE | FX-LED-I
DE-0002-SAT | V0 | Oui | Lumière de lecture | 8435575399556 | Llit | Forlight | 2 | 100-240V ~ 50/60Hz | https://files.ledsc4.com/ft2/fr/DE-0002-SAT.html | LUMIÈRE DE LECTURE LLIT LED 3.3W 4000K ON-OFF NICKEL SATINÉ 296LM | LedsC4 Llit DE-0002-SAT Lumière de lecture pour éclairer vers le bas. Matière de la structure: Acier. Finition structure: Nickel satiné. Matière du diffuseur: PMMA. Finition diffuseur: Sablé. Garantie: 2 Ans. Poids net du produit (kg): 0.35 Largeur ou diamètre du produit (mm): 90 Hauteur du produit (mm): 515 Sortie du produit (mm): min 30 - max 415 Classe 1. Essai au fil incandescent: 750. IP: IP20. LED. Nombre de douilles ou LED: 1. Marque de la LED: EDISON. Puissance maximale de la source lumineuse: 3.3W. Température de couleur: 4000K. Indice de rendu des couleurs: 80. Steps Mac Adam: 3. Durée de vie en heures: 36.000h L70B30. Facteur UGR: 23.1. Risque photobiologique: RG0. Flux réel (lm): 296. Flux nominal (lm): 445. Lm/W réels: 63. Plage de tension/fréquence: 100-240/50-60Hz. Tension: 3. Appareillage fourni: Oui. Appareillage multitension fourni. Puissance totale: 4.7. Facteur de puissance: 0.40. Appareillage réglable fourni: ON-OFF. | 9405119090 | Acier, PMMA | Nickel satiné, Sablé |  | 90 | 515 | min 30 - max 415 | 1xLED 3.3 445.00 lm | Oui | E | 3 | 0,5 | 1,5 | 0,35 | 0,003 | 0,009 | 198 | 65 | 194 | [15 empty] | 4,7 | 445,00 | 296 | 4000K | 80 | SPOT+HONEYCOMB | ON-OFF | IP20 |  | https://files.ledsc4.com/main-photo/DE-0002-SAT | https://files.ledsc4.com/ambience-photo/1/DE-0002-SAT | https://files.ledsc4.com/ambience-photo/2/DE-0002-SAT |  | https://files.ledsc4.com/detail-photo/1/DE-0002-SAT | https://files.ledsc4.com/detail-photo/2/DE-0002-SAT | https://files.ledsc4.com/imc/DE-0002-SAT.html | https://files.ledsc4.com/el/DE-0002-SAT.html | https://files.ledsc4.com/fm/DE-0002-SAT.html |  |  |  | https://files.ledsc4.com/ies/DE-0002-SAT.html | https://files.ledsc4.com/ldt/DE-0002-SAT.html |  | RETILAP-DECORATIVE | FX-LED-I
05-8338-05-F9 | V0 | Non | Salle de bains | 8435629763098 | Mist Double | Decorative | 5 | 100-240V ~ 50/60Hz | https://files.ledsc4.com/ft2/fr/05-8338-05-F9.html | SALLE DE BAINS IP44 MIST DOUBLE E14 18W NOIR 239LM | LedsC4 Mist Double 05-8338-05-F9 Salle de bains pour éclairer vers le haut. Source lumineuse orientable. Matière de la structure: Acier. Finition structure: Noir. Matière du diffuseur: Verre. Finition diffuseur: Blanc opale. Garantie: 5 Ans. Poids net du produit (kg): 1.37 Longueur du produit (mm): 364 Hauteur du produit (mm): 200 Sortie du produit (mm): 140 Classe 2. Essai au fil incandescent: 850. IP: IP44. Puissance totale: 18. | 9405199090 | Acier, Verre | Noir, Blanc opale | 364 |  | 200 | 140 |  | Non | NA EPREL | 6 | 1,92 | 11,52 | 1,37 | 0,012 | 0,072 | 400 | 190 | 145 | [15 empty] | 18 |  | 239 |  |  |  |  | IP44 |  | https://files.ledsc4.com/main-photo/05-8338-05-F9 | [5 empty] | https://files.ledsc4.com/imc/05-8338-05-F9.html |  | https://files.ledsc4.com/fm/05-8338-05-F9.html |  |  | https://files.ledsc4.com/3d/05-8338-05-F9.html | https://files.ledsc4.com/ies/05-8338-05-F9.html | https://files.ledsc4.com/ldt/05-8338-05-F9.html |  |  | FX-INC-II |  |  |  | Mist 2 bodies
AH17-25W8W1OU60 | V0 | Oui | Encastrables au plafond | 8435629714380 | Sia Standard 170 Square Trim | Architectural | 2 | 100-240V ~ 50/60Hz | https://files.ledsc4.com/ft2/fr/AH17-25W8W1OU60.html | ENCASTRABLES AU PLAFOND SIA STANDARD 170 SQUARE TRIM LED 28.5W 3000K CRI 80 79.3 | LedsC4 Sia Standard 170 Square Trim AH17-25W8W1OU60 Encastrables au plafond pour éclairer vers le bas. Matière de la structure: Aluminium. Finition structure: Noir. Matière du diffuseur: Polycarbonate. Finition diffuseur: Chrome. Garantie: 2 Ans. Poids net du produit (kg): 1.14 Longueur du produit (mm): 170 Largeur ou diamètre du produit (mm): 170 Hauteur du produit (mm): 123 Ø de l&#039;orifice pour l&#039;encastrement (mm): 150x150 Épaisseur de plafond admise: 0-16 Classe 2. Luminaire non adapté pour être recouvert de matériaux isolants. Essai au fil incandescent: 850. IP: IP54. LED. Nombre de douilles ou LED: 1. Marque de la LED: CREE. Marque du Driver: VOSSLOH-SCHWABE. Puissance maximale de la source lumineuse: 25W. Température de couleur: 3000K. Indice de rendu des couleurs: 80. Steps Mac Adam: 2. Durée de vie en heures: 50.000h L80B20. Facteur UGR: 21.5. Risque photobiologique: RG1. Flux réel (lm): 2858. Lm/W réels: 100. Plage de tension/fréquence: 100-240/50-60Hz. Tension: 35. Appareillage fourni: Oui. Puissance totale: 28.5. Facteur de puissance: 0.90. Appareillage réglable fourni: ON-OFF. | 9405119090 | Aluminium, Polycarbonate | Noir, Chrome | 170 | 170 | 123 |  |  | Oui | E | 1 | 1,37 | 1,37 | 1,14 | 0,008 | 0,008 | 220 | 220 | 175 | [15 empty] | 28,5 |  | 2858 | 3000K | 80 | FLOOD | ON-OFF | IP54 |  | https://files.ledsc4.com/main-photo/AH17-25W8W1OU60 | [5 empty] | https://files.ledsc4.com/imc/AH17-25W8W1OU60.html | https://files.ledsc4.com/el/AH17-25W8W1OU60.html | https://files.ledsc4.com/fm/AH17-25W8W1OU60.html |  |  | https://files.ledsc4.com/3d/AH17-25W8W1OU60.html | https://files.ledsc4.com/ies/AH17-25W8W1OU60.html | https://files.ledsc4.com/ldt/AH17-25W8W1OU60.html |  | RETILAP-DOWNLIGHT | DW-LED-II |  |  |  | Sia Standard 170 Square Trim
AH11-12W9W1DS14 | V0 | Oui | Encastrables au plafond | 8435629712959 | Sia Standard 115 Round Trim | Architectural | 2 | 100-240V ~ 50/60Hz | https://files.ledsc4.com/ft2/fr/AH11-12W9W1DS14.html | ENCASTRABLES AU PLAFOND SIA STANDARD 115 ROUND TRIM LED 13.2W 3000K CRI 92 75.8 | LedsC4 Sia Standard 115 Round Trim AH11-12W9W1DS14 Encastrables au plafond pour éclairer vers le bas. Matière de la structure: Aluminium. Finition structure: Blanc. Matière du diffuseur: Polycarbonate. Finition diffuseur: Chrome. Garantie: 2 Ans. Poids net du produit (kg): 0.7 Largeur ou diamètre du produit (mm): 115 Hauteur du produit (mm): 75 Ø de l&#039;orifice pour l&#039;encastrement (mm): 100 Épaisseur de plafond admise: 0-16 Classe 2. Luminaire non adapté pour être recouvert de matériaux isolants. Essai au fil incandescent: 850. IP: IP54. LED. Nombre de douilles ou LED: 1. Marque de la LED: CREE. Marque du Driver: VOSSLOH-SCHWABE. Puissance maximale de la source lumineuse: 12W. Température de couleur: 3000K. Indice de rendu des couleurs: 92. Steps Mac Adam: 2. Durée de vie en heures: 50.000h L80B20. Facteur UGR: 21.1. Risque photobiologique: RG1. % de Flickering: &lt;5%. Flux réel (lm): 1266. Lm/W réels: 96. Plage de tension/fréquence: 100-240/50-60Hz. Tension: 36. Appareillage fourni: Oui. Puissance totale: 13.2. Facteur de puissance: 0.80. Appareillage réglable fourni: DALI-2/PUSH. | 9405119090 | Aluminium, Polycarbonate | Blanc, Chrome |  | 115 | 75 |  |  | Oui | F | 16 | 0,76 | 12,16 | 0,7 | 0,004 | 0,064 | 170 | 120 | 120 | [15 empty] | 13,2 |  | 1266 | 3000K | 92 | FLOOD | DALI-2/PUSH | IP54 |  | https://files.ledsc4.com/main-photo/AH11-12W9W1DS14 | https://files.ledsc4.com/ambience-photo/1/AH11-12W9W1DS14 |  |  |  |  | https://files.ledsc4.com/imc/AH11-12W9W1DS14.html | https://files.ledsc4.com/el/AH11-12W9W1DS14.html | https://files.ledsc4.com/fm/AH11-12W9W1DS14.html |  |  | https://files.ledsc4.com/3d/AH11-12W9W1DS14.html | https://files.ledsc4.com/ies/AH11-12W9W1DS14.html | https://files.ledsc4.com/ldt/AH11-12W9W1DS14.html |  | RETILAP-DOWNLIGHT | DW-LED-II |  |  |  | Sia Standard 115 Round Trim
AH11-17W8W1DS60 | V0 | Oui | Encastrables au plafond | 8435629713086 | Sia Standard 115 Round Trim | Architectural | 2 | 100-240V ~ 50/60Hz | https://files.ledsc4.com/ft2/fr/AH11-17W8W1DS60.html | ENCASTRABLES AU PLAFOND SIA STANDARD 115 ROUND TRIM LED 19.8W 3000K CRI 80 75.8 | LedsC4 Sia Standard 115 Round Trim AH11-17W8W1DS60 Encastrables au plafond pour éclairer vers le bas. Matière de la structure: Aluminium. Finition structure: Noir. Matière du diffuseur: Polycarbonate. Finition diffuseur: Chrome. Garantie: 2 Ans. Poids net du produit (kg): 0.84 Largeur ou diamètre du produit (mm): 115 Hauteur du produit (mm): 75 Ø de l&#039;orifice pour l&#039;encastrement (mm): 100 Épaisseur de plafond admise: 0-16 Classe 2. Luminaire non adapté pour être recouvert de matériaux isolants. Essai au fil incandescent: 850. IP: IP54. LED. Nombre de douilles ou LED: 1. Marque de la LED: CREE. Marque du Driver: VOSSLOH-SCHWABE. Puissance maximale de la source lumineuse: 17.7W. Température de couleur: 3000K. Indice de rendu des couleurs: 80. Steps Mac Adam: 2. Durée de vie en heures: 50.000h L80B20. Facteur UGR: 22.4. Risque photobiologique: RG1. % de Flickering: &lt;5%. Flux réel (lm): 1829. Lm/W réels: 92. Plage de tension/fréquence: 100-240V/50-60Hz. Tension: 36. Appareillage fourni: Oui. Puissance totale: 19.8. Facteur de puissance: 0.80. Appareillage réglable fourni: DALI-2/PUSH. | 9405119090 | Aluminium, Polycarbonate | Noir, Chrome |  | 115 | 75 |  |  | Oui | E | 16 | 0,9 | 14,4 | 0,84 | 0,004 | 0,064 | 170 | 120 | 120 | [15 empty] | 19,8 |  | 1829 | 3000K | 80 | FLOOD | DALI-2/PUSH | IP54 |  | https://files.ledsc4.com/main-photo/AH11-17W8W1DS60 | [5 empty] | https://files.ledsc4.com/imc/AH11-17W8W1DS60.html | https://files.ledsc4.com/el/AH11-17W8W1DS60.html | https://files.ledsc4.com/fm/AH11-17W8W1DS60.html |  |  | https://files.ledsc4.com/3d/AH11-17W8W1DS60.html | https://files.ledsc4.com/ies/AH11-17W8W1DS60.html | https://files.ledsc4.com/ldt/AH11-17W8W1DS60.html |  | RETILAP-DOWNLIGHT | DW-LED-II |  |  |  | Sia Standard 115 Round Trim
AG13-13X9S2OU60 | V0 | Oui | Encastrables au plafond | 8435629769571 | Play High Visual Confort Round Fixed | Architectural | 5 | 100-240V ~ 50/60Hz | https://files.ledsc4.com/ft2/fr/AG13-13X9S2OU60.html | ENCASTRABLES AU PLAFOND PLAY HIGH VISUAL CONFORT ROUND FIXED LED 14.3W 4000K CRI | LedsC4 Play High Visual Confort Round Fixed AG13-13X9S2OU60 Encastrables au plafond pour éclairer vers le bas. Matière de la structure: Aluminium. Finition structure: Noir. Matière du diffuseur: PMMA. Finition diffuseur: Transparent. Garantie: 5 Ans. Poids net du produit (kg): 0.33 Largeur ou diamètre du produit (mm): 90 Hauteur du produit (mm): 127 Ø de l&#039;orifice pour l&#039;encastrement (mm): 78 Épaisseur de plafond admise: 0-25 Classe 2. Luminaire non adapté pour être recouvert de matériaux isolants. IP: IN IP20 / OUT IP54. LED. Nombre de douilles ou LED: 1. Marque de la LED: CREE. Marque du Driver: VOSSLOH-SCHWABE. Puissance maximale de la source lumineuse: 11.9W. Température de couleur: 4000K. Indice de rendu des couleurs: 92. Steps Mac Adam: 2. Durée de vie en heures: 50.000h L80B20. Facteur UGR: 12.8. Risque photobiologique: RG2. % de Flickering: &lt;5%. Flux réel (lm): 1286. Lm/W réels: 90. Plage de tension/fréquence: 100-240/50-60Hz. Tension: 36. Appareillage fourni: Oui. Puissance totale: 14.3. Facteur de puissance: 0.88. Appareillage réglable fourni: ON-OFF. | 9405119090 | Aluminium, PMMA | Noir, Transparent |  | 90 | 127 |  |  | Oui | E | 16 | 0,4 | 6,4 | 0,33 | 0,004 | 0,064 | 170 | 120 | 120 | [15 empty] | 14,3 |  | 1286 | 4000K | 92 | SPOT+HONEYCOMB | ON-OFF | IN IP20 / OUT IP54 |  | https://files.ledsc4.com/main-photo/AG13-13X9S2OU60 | [5 empty] | https://files.ledsc4.com/imc/AG13-13X9S2OU60.html | https://files.ledsc4.com/el/AG13-13X9S2OU60.html | https://files.ledsc4.com/fm/AG13-13X9S2OU60.html |  | https://files.ledsc4.com/ft3/fr/AG13-13X9S2OU60.html | https://files.ledsc4.com/3d/AG13-13X9S2OU60.html | https://files.ledsc4.com/ies/AG13-13X9S2OU60.html | https://files.ledsc4.com/ldt/AG13-13X9S2OU60.html |  | RETILAP-DOWNLIGHT | DW-LED-II |  |  |  | Play High Visual Comfort Round Fixed
AG13-18X9F1OU14 | V0 | Oui | Encastrables au plafond | 8435629769984 | Play High Visual Confort Round Fixed | Architectural | 5 | 100-240V ~ 50/60Hz | https://files.ledsc4.com/ft2/fr/AG13-18X9F1OU14.html | ENCASTRABLES AU PLAFOND PLAY HIGH VISUAL CONFORT ROUND FIXED LED 19.8W 4000K CRI | LedsC4 Play High Visual Confort Round Fixed AG13-18X9F1OU14 Encastrables au plafond pour éclairer vers le bas. Matière de la structure: Aluminium. Finition structure: Blanc. Matière du diffuseur: PMMA. Finition diffuseur: Transparent. Garantie: 5 Ans. Poids net du produit (kg): 0.37 Largeur ou diamètre du produit (mm): 90 Hauteur du produit (mm): 145 Ø de l&#039;orifice pour l&#039;encastrement (mm): 78 Épaisseur de plafond admise: 0-25 Classe 2. Luminaire non adapté pour être recouvert de matériaux isolants. IP: IN IP20 / OUT IP54. LED. Nombre de douilles ou LED: 1. Marque de la LED: CREE. Marque du Driver: VOSSLOH-SCHWABE. Puissance maximale de la source lumineuse: 17.7W. Température de couleur: 4000K. Indice de rendu des couleurs: 92. Steps Mac Adam: 2. Durée de vie en heures: 50.000h L90B10. Facteur UGR: 18.7. Risque photobiologique: RG2. % de Flickering: +/- 3%. Flux réel (lm): 1917. Lm/W réels: 97. Plage de tension/fréquence: 100-240V/50-60Hz. Tension: 36. Appareillage fourni: Oui. Puissance totale: 19.8. Facteur de puissance: 0.90. Appareillage réglable fourni: ON-OFF. | 9405119090 | Aluminium, PMMA | Blanc, Transparent |  | 90 | 145 |  |  | Oui | F | 16 | 0,43 | 6,88 | 0,37 | 0,004 | 0,064 | 170 | 120 | 120 | [15 empty] | 19,8 |  | 1917 | 4000K | 92 | FLOOD | ON-OFF | IN IP20 / OUT IP54 |  | https://files.ledsc4.com/main-photo/AG13-18X9F1OU14 | [5 empty] | https://files.ledsc4.com/imc/AG13-18X9F1OU14.html | https://files.ledsc4.com/el/AG13-18X9F1OU14.html | https://files.ledsc4.com/fm/AG13-18X9F1OU14.html |  | https://files.ledsc4.com/ft3/fr/AG13-18X9F1OU14.html | https://files.ledsc4.com/3d/AG13-18X9F1OU14.html | https://files.ledsc4.com/ies/AG13-18X9F1OU14.html | https://files.ledsc4.com/ldt/AG13-18X9F1OU14.html |  | RETILAP-DOWNLIGHT | DW-LED-II |  |  |  | Play High Visual Comfort Round Fixed
AG13-P7W9M2OU14 | V0 | Oui | Encastrables au plafond | 8435629770560 | Play High Visual Confort Round Fixed | Architectural | 5 | 100-240V ~ 50/60Hz | https://files.ledsc4.com/ft2/fr/AG13-P7W9M2OU14.html | ENCASTRABLES AU PLAFOND PLAY HIGH VISUAL CONFORT ROUND FIXED LED 8.5W 3000K CRI | LedsC4 Play High Visual Confort Round Fixed AG13-P7W9M2OU14 Encastrables au plafond pour éclairer vers le bas. Matière de la structure: Aluminium. Finition structure: Blanc. Matière du diffuseur: PMMA. Finition diffuseur: Transparent. Garantie: 5 Ans. Poids net du produit (kg): 0.26 Largeur ou diamètre du produit (mm): 90 Hauteur du produit (mm): 107 Ø de l&#039;orifice pour l&#039;encastrement (mm): 78 Épaisseur de plafond admise: 0-25 Classe 2. Luminaire non adapté pour être recouvert de matériaux isolants. IP: IN IP20 / OUT IP54. LED. Nombre de douilles ou LED: 1. Marque de la LED: CREE. Marque du Driver: VOSSLOH-SCHWABE. Puissance maximale de la source lumineuse: 6.4W. Température de couleur: 3000K. Indice de rendu des couleurs: 92. Steps Mac Adam: 2. Durée de vie en heures: 50.000h L80B20. Facteur UGR: 14.2. Risque photobiologique: RG1. Flux réel (lm): 721. Lm/W réels: 85. Plage de tension/fréquence: 100-240/50-60Hz. Tension: 9. Appareillage fourni: Oui. Puissance totale: 8.5. Facteur de puissance: 0.90. Appareillage réglable fourni: ON-OFF. | 9405119090 | Aluminium, PMMA | Blanc, Transparent |  | 90 | 107 |  |  | Oui | F | 16 | 0,32 | 5,12 | 0,26 | 0,004 | 0,064 | 170 | 120 | 120 | [15 empty] | 8,5 |  | 721 | 3000K | 92 | MEDIUM | ON-OFF | IN IP20 / OUT IP54 |  | https://files.ledsc4.com/main-photo/AG13-P7W9M2OU14 | [5 empty] | https://files.ledsc4.com/imc/AG13-P7W9M2OU14.html | https://files.ledsc4.com/el/AG13-P7W9M2OU14.html | https://files.ledsc4.com/fm/AG13-P7W9M2OU14.html |  | https://files.ledsc4.com/ft3/fr/AG13-P7W9M2OU14.html | https://files.ledsc4.com/3d/AG13-P7W9M2OU14.html | https://files.ledsc4.com/ies/AG13-P7W9M2OU14.html | https://files.ledsc4.com/ldt/AG13-P7W9M2OU14.html |  | RETILAP-DOWNLIGHT | DW-LED-II |  |  |  | Play High Visual Comfort Round Fixed
AG14-13V9M2OU60 | V0 | Oui | Encastrables au plafond | 8435629771093 | Play High Visual Comfort Round Adjustable | Architectural | 5 | 100-240V ~ 50/60Hz | https://files.ledsc4.com/ft2/fr/AG14-13V9M2OU60.html | ENCASTRABLES AU PLAFOND PLAY HIGH VISUAL COMFORT ROUND ADJUSTABLE LED 14.3W 2700 | LedsC4 Play High Visual Comfort Round Adjustable AG14-13V9M2OU60 Encastrables au plafond à usage intérieur pour éclairer vers le bas. Source lumineuse orientable. Matière de la structure: Aluminium. Finition structure: Noir. Matière du diffuseur: PMMA. Finition diffuseur: Transparent. Garantie: 5 Ans. Poids net du produit (kg): 0.34 Largeur ou diamètre du produit (mm): 100 Hauteur du produit (mm): 121 Ø de l&#039;orifice pour l&#039;encastrement (mm): 90 Épaisseur de plafond admise: 0-18 Classe 2. Luminaire non adapté pour être recouvert de matériaux isolants. IP: IN IP20 / OUT IP54. LED. Nombre de douilles ou LED: 1. Marque de la LED: CREE. Marque du Driver: VOSSLOH-SCHWABE. Puissance maximale de la source lumineuse: 11.9W. Température de couleur: 2700K. Indice de rendu des couleurs: 92. Steps Mac Adam: 2. Durée de vie en heures: 50.000h L80B20. Facteur UGR: 16.0. Risque photobiologique: RG1. % de Flickering: &lt;5%. Flux réel (lm): 1243. Lm/W réels: 87. Plage de tension/fréquence: 100-240/50-60Hz. Tension: 36. Appareillage fourni: Oui. Puissance totale: 14.3. Facteur de puissance: 0.88. Appareillage réglable fourni: ON-OFF. | 9405119090 | Aluminium, PMMA | Noir, Transparent |  | 100 | 121 |  |  | Oui | E | 16 | 0,41 | 6,56 | 0,34 | 0,004 | 0,064 | 170 | 120 | 120 | [15 empty] | 14,3 |  | 1243 | 2700K | 92 | MEDIUM + HONEYCOMB | ON-OFF | IN IP20 / OUT IP54 |  | https://files.ledsc4.com/main-photo/AG14-13V9M2OU60 | [5 empty] | https://files.ledsc4.com/imc/AG14-13V9M2OU60.html | https://files.ledsc4.com/el/AG14-13V9M2OU60.html | https://files.ledsc4.com/fm/AG14-13V9M2OU60.html |  | https://files.ledsc4.com/ft3/fr/AG14-13V9M2OU60.html | https://files.ledsc4.com/3d/AG14-13V9M2OU60.html | https://files.ledsc4.com/ies/AG14-13V9M2OU60.html | https://files.ledsc4.com/ldt/AG14-13V9M2OU60.html |  | RETILAP-DOWNLIGHT | DW-LED-II |  |  |  | Play High Visual Comfort Round Adjustable
AG14-13V9S2OU60 | V0 | Oui | Encastrables au plafond | 8435629771154 | Play High Visual Comfort Round Adjustable | Architectural | 5 | 100-240V ~ 50/60Hz | https://files.ledsc4.com/ft2/fr/AG14-13V9S2OU60.html | ENCASTRABLES AU PLAFOND PLAY HIGH VISUAL COMFORT ROUND ADJUSTABLE LED 14.3W 2700 | LedsC4 Play High Visual Comfort Round Adjustable AG14-13V9S2OU60 Encastrables au plafond à usage intérieur pour éclairer vers le bas. Source lumineuse orientable. Matière de la structure: Aluminium. Finition structure: Noir. Matière du diffuseur: PMMA. Finition diffuseur: Transparent. Garantie: 5 Ans. Poids net du produit (kg): 0.34 Largeur ou diamètre du produit (mm): 100 Hauteur du produit (mm): 121 Ø de l&#039;orifice pour l&#039;encastrement (mm): 90 Épaisseur de plafond admise: 0-18 Classe 2. Luminaire non adapté pour être recouvert de matériaux isolants. IP: IN IP20 / OUT IP54. LED. Nombre de douilles ou LED: 1. Marque de la LED: CREE. Marque du Driver: VOSSLOH-SCHWABE. Puissance maximale de la source lumineuse: 11.9W. Température de couleur: 2700K. Indice de rendu des couleurs: 92. Steps Mac Adam: 2. Durée de vie en heures: 50.000h L80B20. Facteur UGR: 15.0. Risque photobiologique: RG1. % de Flickering: &lt;5%. Flux réel (lm): 1142. Lm/W réels: 80. Plage de tension/fréquence: 100-240/50-60Hz. Tension: 36. Appareillage fourni: Oui. Puissance totale: 14.3. Facteur de puissance: 0.88. Appareillage réglable fourni: ON-OFF. | 9405119090 | Aluminium, PMMA | Noir, Transparent |  | 100 | 121 |  |  | Oui | E | 16 | 0,41 | 6,56 | 0,34 | 0,004 | 0,064 | 170 | 120 | 120 | [15 empty] | 14,3 |  | 1142 | 2700K | 92 | SPOT+HONEYCOMB | ON-OFF | IN IP20 / OUT IP54 |  | https://files.ledsc4.com/main-photo/AG14-13V9S2OU60 | [5 empty] | https://files.ledsc4.com/imc/AG14-13V9S2OU60.html | https://files.ledsc4.com/el/AG14-13V9S2OU60.html | https://files.ledsc4.com/fm/AG14-13V9S2OU60.html |  | https://files.ledsc4.com/ft3/fr/AG14-13V9S2OU60.html | https://files.ledsc4.com/3d/AG14-13V9S2OU60.html | https://files.ledsc4.com/ies/AG14-13V9S2OU60.html | https://files.ledsc4.com/ldt/AG14-13V9S2OU60.html |  | RETILAP-DOWNLIGHT | DW-LED-II |  |  |  | Play High Visual Comfort Round Adjustable
AG16-P7V9M2OU14 | V0 | Oui | Encastrables au plafond | 8435629777347 | Play IP65 Round Fixed | Architectural | 5 | 100-240V ~ 50/60Hz | https://files.ledsc4.com/ft2/fr/AG16-P7V9M2OU14.html | ENCASTRABLES AU PLAFOND PLAY IP65 ROUND FIXED LED 8.5W 2700K CRI 92 27.8º ON-OF | LedsC4 Play IP65 Round Fixed AG16-P7V9M2OU14 Encastrables au plafond à usage intérieur pour éclairer vers le bas. Matière de la structure: Aluminium. Finition structure: Blanc. Matière du diffuseur: Verre. Finition diffuseur: Transparent. Garantie: 5 Ans. Poids net du produit (kg): 0.28 Largeur ou diamètre du produit (mm): 93 Hauteur du produit (mm): 81 Ø de l&#039;orifice pour l&#039;encastrement (mm): 65 Épaisseur de plafond admise: 0-20 Classe 2. Luminaire non adapté pour être recouvert de matériaux isolants. Essai au fil incandescent: 850. IP: IN IP20 / OUT IP65. LED. Nombre de douilles ou LED: 1. Marque de la LED: CREE. Marque du Driver: VOSSLOH-SCHWABE. Puissance maximale de la source lumineuse: 6.4W. Température de couleur: 2700K. Indice de rendu des couleurs: 92. Steps Mac Adam: 2. Durée de vie en heures: 50.000h L80B20. Facteur UGR: 16.2. Risque photobiologique: RG1. Flux réel (lm): 597. Lm/W réels: 70. Plage de tension/fréquence: 100-240/50-60Hz. Tension: 9. Appareillage fourni: Oui. Puissance totale: 8.5. Facteur de puissance: 0.90. Appareillage réglable fourni: ON-OFF. | 9405119090 | Aluminium, Verre | Blanc, Transparent |  | 93 | 81 |  |  | Oui | F | 16 | 0,34 | 5,44 | 0,28 | 0,004 | 0,064 | 170 | 120 | 120 | [15 empty] | 8,5 |  | 597 | 2700K | 92 | MEDIUM | ON-OFF | IN IP20 / OUT IP65 |  | https://files.ledsc4.com/main-photo/AG16-P7V9M2OU14 | [5 empty] | https://files.ledsc4.com/imc/AG16-P7V9M2OU14.html | https://files.ledsc4.com/el/AG16-P7V9M2OU14.html | https://files.ledsc4.com/fm/AG16-P7V9M2OU14.html |  | https://files.ledsc4.com/ft3/fr/AG16-P7V9M2OU14.html | https://files.ledsc4.com/3d/AG16-P7V9M2OU14.html | https://files.ledsc4.com/ies/AG16-P7V9M2OU14.html | https://files.ledsc4.com/ldt/AG16-P7V9M2OU14.html |  | RETILAP-DOWNLIGHT | DW-LED-II |  |  |  | Play IP65 Round Fixed
AG16-P7V9M2OU60 | V0 | Oui | Encastrables au plafond | 8435629777361 | Play IP65 Round Fixed | Architectural | 5 | 100-240V ~ 50/60Hz | https://files.ledsc4.com/ft2/fr/AG16-P7V9M2OU60.html | ENCASTRABLES AU PLAFOND PLAY IP65 ROUND FIXED LED 8.5W 2700K CRI 92 27.9º ON-OF | LedsC4 Play IP65 Round Fixed AG16-P7V9M2OU60 Encastrables au plafond à usage intérieur pour éclairer vers le bas. Matière de la structure: Aluminium. Finition structure: Noir. Matière du diffuseur: Verre. Finition diffuseur: Transparent. Garantie: 5 Ans. Poids net du produit (kg): 0.28 Largeur ou diamètre du produit (mm): 93 Hauteur du produit (mm): 81 Ø de l&#039;orifice pour l&#039;encastrement (mm): 65 Épaisseur de plafond admise: 0-20 Classe 2. Luminaire non adapté pour être recouvert de matériaux isolants. Essai au fil incandescent: 850. IP: IN IP20 / OUT IP65. LED. Nombre de douilles ou LED: 1. Marque de la LED: CREE. Marque du Driver: VOSSLOH-SCHWABE. Puissance maximale de la source lumineuse: 6.4W. Température de couleur: 2700K. Indice de rendu des couleurs: 92. Steps Mac Adam: 2. Durée de vie en heures: 50.000h L80B20. Facteur UGR: 12.9. Risque photobiologique: RG1. Flux réel (lm): 565. Lm/W réels: 66. Plage de tension/fréquence: 100-240/50-60Hz. Tension: 9. Appareillage fourni: Oui. Puissance totale: 8.5. Facteur de puissance: 0.90. Appareillage réglable fourni: ON-OFF. | 9405119090 | Aluminium, Verre | Noir, Transparent |  | 93 | 81 |  |  | Oui | F | 16 | 0,34 | 5,44 | 0,28 | 0,004 | 0,064 | 170 | 120 | 120 | [15 empty] | 8,5 |  | 565 | 2700K | 92 | MEDIUM | ON-OFF | IN IP20 / OUT IP65 |  | https://files.ledsc4.com/main-photo/AG16-P7V9M2OU60 | [5 empty] | https://files.ledsc4.com/imc/AG16-P7V9M2OU60.html | https://files.ledsc4.com/el/AG16-P7V9M2OU60.html | https://files.ledsc4.com/fm/AG16-P7V9M2OU60.html |  | https://files.ledsc4.com/ft3/fr/AG16-P7V9M2OU60.html | https://files.ledsc4.com/3d/AG16-P7V9M2OU60.html | https://files.ledsc4.com/ies/AG16-P7V9M2OU60.html | https://files.ledsc4.com/ldt/AG16-P7V9M2OU60.html |  | RETILAP-DOWNLIGHT | DW-LED-II |  |  |  | Play IP65 Round Fixed
AG32-P7W9F1OUWH | V0 | Oui | Encastrables au plafond | 8445386037806 | Play Deco Surface | Architectural | 5 | 100-240V ~ 50/60Hz | https://files.ledsc4.com/ft2/fr/AG32-P7W9F1OUWH.html | ENCASTRABLES AU PLAFOND PLAY DECO SURFACE LED 8.5W 3000K CRI 92 48.7º ON-OFF NO | LedsC4 Play Deco Surface AG32-P7W9F1OUWH Encastrables au plafond pour éclairer vers le bas. Matière de la structure: Aluminium. Finition structure: Noir/Blanc. Matière du diffuseur: PMMA. Finition diffuseur: Transparent. Garantie: 5 Ans. Poids net du produit (kg): 0.62 Largeur ou diamètre du produit (mm): 72,5 Hauteur du produit (mm): 200 Classe 2. Essai au fil incandescent: 850. IP: IP43. LED. Nombre de douilles ou LED: 1. Marque de la LED: CREE. Marque du Driver: VOSSLOH-SCHWABE. Puissance maximale de la source lumineuse: 6.4W. Température de couleur: 3000K. Indice de rendu des couleurs: 92. Steps Mac Adam: 2. Durée de vie en heures: 50.000h L80B20. Facteur UGR: 14.7. Risque photobiologique: RG1. Flux réel (lm): 706. Lm/W réels: 83. Plage de tension/fréquence: 100-240/50-60Hz. Tension: 9. Appareillage fourni: Oui. Puissance totale: 8.5. Facteur de puissance: 0.90. Appareillage réglable fourni: ON-OFF. | 9405119090 | Aluminium, PMMA | Noir/Blanc, Transparent |  | 72,5 | 200 |  |  | Oui | F | 20 | 0,76 | 15,2 | 0,62 | 0,003 | 0,06 | 215 | 100 | 100 | [15 empty] | 8,5 |  | 706 | 3000K | 92 | FLOOD | ON-OFF | IP43 |  | https://files.ledsc4.com/main-photo/AG32-P7W9F1OUWH | [5 empty] | https://files.ledsc4.com/imc/AG32-P7W9F1OUWH.html | https://files.ledsc4.com/el/AG32-P7W9F1OUWH.html | https://files.ledsc4.com/fm/AG32-P7W9F1OUWH.html |  | https://files.ledsc4.com/ft3/fr/AG32-P7W9F1OUWH.html | https://files.ledsc4.com/3d/AG32-P7W9F1OUWH.html | https://files.ledsc4.com/ies/AG32-P7W9F1OUWH.html | https://files.ledsc4.com/ldt/AG32-P7W9F1OUWH.html |  | RETILAP-DOWNLIGHT | DW-LED-II
AG17-13X9F1OU14 | V0 | Oui | Encastrables au plafond | 8435629778818 | Play Deep Round Adjustable Trimless | Architectural | 2 | 100-240V ~ 50/60Hz | https://files.ledsc4.com/ft2/fr/AG17-13X9F1OU14.html | ENCASTRABLES AU PLAFOND PLAY DEEP ROUND ADJUSTABLE TRIMLESS LED 14.3W 4000K CRI | LedsC4 Play Deep Round Adjustable Trimless AG17-13X9F1OU14 Encastrables au plafond pour éclairer vers le bas. Source lumineuse orientable. Matière de la structure: Aluminium. Finition structure: Blanc. Matière du diffuseur: PMMA. Finition diffuseur: Transparent. Garantie: 2 Ans. Poids net du produit (kg): 0.39 Longueur du produit (mm): 128 Hauteur du produit (mm): 115 Ø de l&#039;orifice pour l&#039;encastrement (mm): 75 Épaisseur de plafond admise: 0-18 Classe 2. Luminaire non adapté pour être recouvert de matériaux isolants. Essai au fil incandescent: 850. IP: IN IP20 / OUT IP54. LED. Nombre de douilles ou LED: 1. Marque de la LED: CREE. Marque du Driver: VOSSLOH-SCHWABE. Puissance maximale de la source lumineuse: 11.9W. Température de couleur: 4000K. Indice de rendu des couleurs: 92. Steps Mac Adam: 2. Durée de vie en heures: 50.000h L80B20. Facteur UGR: 19.4. Risque photobiologique: RG2. % de Flickering: &lt;5%. Flux réel (lm): 1518. Lm/W réels: 106. Plage de tension/fréquence: 100-240/50-60Hz. Tension: 36. Appareillage fourni: Oui. Puissance totale: 14.3. Facteur de puissance: 0.88. Appareillage réglable fourni: ON-OFF. | 9405119090 | Aluminium, PMMA | Blanc, Transparent | 128 |  | 115 |  |  | Oui | E | 16 | 0,46 | 7,36 | 0,39 | 0,004 | 0,064 | 170 | 120 | 120 | [15 empty] | 14,3 |  | 1518 | 4000K | 92 | FLOOD | ON-OFF | IN IP20 / OUT IP54 |  | https://files.ledsc4.com/main-photo/AG17-13X9F1OU14 | [5 empty] | https://files.ledsc4.com/imc/AG17-13X9F1OU14.html | https://files.ledsc4.com/el/AG17-13X9F1OU14.html | https://files.ledsc4.com/fm/AG17-13X9F1OU14.html |  | https://files.ledsc4.com/ft3/fr/AG17-13X9F1OU14.html | https://files.ledsc4.com/3d/AG17-13X9F1OU14.html | https://files.ledsc4.com/ies/AG17-13X9F1OU14.html | https://files.ledsc4.com/ldt/AG17-13X9F1OU14.html |  | RETILAP-DOWNLIGHT | DW-LED-II |  |  |  | Play Deep Round Adjustable Trimless
AG21-P7V9M2OU14 | V0 | Oui | Encastrables au plafond | 8435629783959 | Play Flat Square Adjustable | Architectural | 5 | 100-240V ~ 50/60Hz | https://files.ledsc4.com/ft2/fr/AG21-P7V9M2OU14.html | ENCASTRABLES AU PLAFOND PLAY FLAT SQUARE ADJUSTABLE LED 8.5W 2700K CRI 92 27.8º | LedsC4 Play Flat Square Adjustable AG21-P7V9M2OU14 Encastrables au plafond pour éclairer vers le bas. Source lumineuse orientable. Matière de la structure: Aluminium. Finition structure: Blanc. Matière du diffuseur: PMMA. Finition diffuseur: Transparent. Garantie: 5 Ans. Poids net du produit (kg): 0.24 Longueur du produit (mm): 78 Largeur ou diamètre du produit (mm): 78 Hauteur du produit (mm): 71 Ø de l&#039;orifice pour l&#039;encastrement (mm): 68 Épaisseur de plafond admise: 0-20 Classe 2. Luminaire non adapté pour être recouvert de matériaux isolants. Essai au fil incandescent: 850. IP: IN IP20 / OUT IP54. LED. Nombre de douilles ou LED: 1. Marque de la LED: CREE. Marque du Driver: VOSSLOH-SCHWABE. Puissance maximale de la source lumineuse: 6.4W. Température de couleur: 2700K. Indice de rendu des couleurs: 92. Steps Mac Adam: 2. Durée de vie en heures: 50.000h L80B20. Facteur UGR: 16.3. Risque photobiologique: RG1. Flux réel (lm): 640. Lm/W réels: 75. Plage de tension/fréquence: 100-240/50-60Hz. Tension: 9. Appareillage fourni: Oui. Puissance totale: 8.5. Facteur de puissance: 0.90. Appareillage réglable fourni: ON-OFF. | 9405119090 | Aluminium, PMMA | Blanc, Transparent | 78 | 78 | 71 |  |  | Oui | F | 16 | 0,31 | 4,96 | 0,24 | 0,004 | 0,064 | 170 | 120 | 120 | [15 empty] | 8,5 |  | 640 | 2700K | 92 | MEDIUM | ON-OFF | IN IP20 / OUT IP54 |  | https://files.ledsc4.com/main-photo/AG21-P7V9M2OU14 | [5 empty] | https://files.ledsc4.com/imc/AG21-P7V9M2OU14.html | https://files.ledsc4.com/el/AG21-P7V9M2OU14.html | https://files.ledsc4.com/fm/AG21-P7V9M2OU14.html |  | https://files.ledsc4.com/ft3/fr/AG21-P7V9M2OU14.html | https://files.ledsc4.com/3d/AG21-P7V9M2OU14.html | https://files.ledsc4.com/ies/AG21-P7V9M2OU14.html | https://files.ledsc4.com/ldt/AG21-P7V9M2OU14.html |  | RETILAP-DOWNLIGHT | DW-LED-II |  |  |  | Play Flat Square Adjustable
AG23-18W9S2OUWR | V0 | Oui | Encastrables au plafond | 8435629791701 | Play Deco Symmetrical Round Fixed | Architectural | 2 | 100-240V ~ 50/60Hz | https://files.ledsc4.com/ft2/fr/AG23-18W9S2OUWR.html | ENCASTRABLES AU PLAFOND PLAY DECO SYMMETRICAL ROUND FIXED LED 19.8W 3000K CRI 92 | LedsC4 Play Deco Symmetrical Round Fixed AG23-18W9S2OUWR Encastrables au plafond pour éclairer vers le bas. Matière de la structure: Polycarbonate, Aluminium. Finition structure: Blanc/blanc. Matière du diffuseur: PMMA. Finition diffuseur: Transparent. Garantie: 2 Ans. Poids net du produit (kg): 0.34 Largeur ou diamètre du produit (mm): 90 Hauteur du produit (mm): 130 Ø de l&#039;orifice pour l&#039;encastrement (mm): 80 Épaisseur de plafond admise: 0-25 Classe 2. Luminaire non adapté pour être recouvert de matériaux isolants. Essai au fil incandescent: 850. IP: IN IP20 / OUT IP54. LED. Nombre de douilles ou LED: 1. Marque de la LED: CREE. Marque du Driver: VOSSLOH-SCHWABE. Puissance maximale de la source lumineuse: 17.7W. Température de couleur: 3000K. Indice de rendu des couleurs: 92. Steps Mac Adam: 2. Durée de vie en heures: 50.000h L80B20. Facteur UGR: 12.1. Risque photobiologique: RG1. % de Flickering: +/- 3%. Flux réel (lm): 1722. Lm/W réels: 87. Plage de tension/fréquence: 100-240V/50-60Hz. Tension: 36. Appareillage fourni: Oui. Puissance totale: 19.8. Facteur de puissance: 0.90. Appareillage réglable fourni: ON-OFF. | 9405119090 | Polycarbonate, Aluminium, PMMA | Blanc/blanc, Transparent |  | 90 | 130 |  |  | Oui | F | 16 | 0,4 | 6,4 | 0,34 | 0,004 | 0,064 | 170 | 120 | 120 | [15 empty] | 19,8 |  | 1722 | 3000K | 92 | MEDIUM | ON-OFF | IN IP20 / OUT IP54 |  | https://files.ledsc4.com/main-photo/AG23-18W9S2OUWR | [5 empty] | https://files.ledsc4.com/imc/AG23-18W9S2OUWR.html | https://files.ledsc4.com/el/AG23-18W9S2OUWR.html | https://files.ledsc4.com/fm/AG23-18W9S2OUWR.html |  | https://files.ledsc4.com/ft3/fr/AG23-18W9S2OUWR.html | https://files.ledsc4.com/3d/AG23-18W9S2OUWR.html | https://files.ledsc4.com/ies/AG23-18W9S2OUWR.html | https://files.ledsc4.com/ldt/AG23-18W9S2OUWR.html |  | RETILAP-DOWNLIGHT | DW-LED-II |  |  |  | Play Deco Symmetrical Round Fixed
AG24-P7V9S2OUWS | V0 | Oui | Encastrables au plafond | 8435629798458 | Play Deco Symmetrical Round Fixed Trimless | Architectural | 2 | 100-240V ~ 50/60Hz | https://files.ledsc4.com/ft2/fr/AG24-P7V9S2OUWS.html | ENCASTRABLES AU PLAFOND PLAY DECO SYMMETRICAL ROUND FIXED TRIMLESS LED 8.5W 2700 | LedsC4 Play Deco Symmetrical Round Fixed Trimless AG24-P7V9S2OUWS Encastrables au plafond pour éclairer vers le bas. Matière de la structure: Polycarbonate, Aluminium. Finition structure: Trimless/Or. Matière du diffuseur: PMMA. Finition diffuseur: Transparent. Garantie: 2 Ans. Poids net du produit (kg): 0.23 Longueur du produit (mm): 127 Hauteur du produit (mm): 95 Ø de l&#039;orifice pour l&#039;encastrement (mm): 75 Épaisseur de plafond admise: 0-15 Classe 2. Luminaire non adapté pour être recouvert de matériaux isolants. Essai au fil incandescent: 850. IP: IN IP20 / OUT IP54. LED. Nombre de douilles ou LED: 1. Marque de la LED: CREE. Marque du Driver: VOSSLOH-SCHWABE. Puissance maximale de la source lumineuse: 6.4W. Température de couleur: 2700K. Indice de rendu des couleurs: 92. Steps Mac Adam: 2. Durée de vie en heures: 50.000h L80B20. Facteur UGR: 11.5. Risque photobiologique: RG1. Flux réel (lm): 565. Lm/W réels: 66. Plage de tension/fréquence: 100-240/50-60Hz. Tension: 9. Appareillage fourni: Oui. Puissance totale: 8.5. Facteur de puissance: 0.90. Appareillage réglable fourni: ON-OFF. | 9405119090 | Polycarbonate, Aluminium, PMMA | Trimless/Or, Transparent | 127 |  | 95 |  |  | Oui | F | 16 | 0,3 | 4,8 | 0,23 | 0,004 | 0,064 | 170 | 120 | 120 | [15 empty] | 8,5 |  | 565 | 2700K | 92 | SPOT+HONEYCOMB | ON-OFF | IN IP20 / OUT IP54 |  | https://files.ledsc4.com/main-photo/AG24-P7V9S2OUWS | [5 empty] | https://files.ledsc4.com/imc/AG24-P7V9S2OUWS.html | https://files.ledsc4.com/el/AG24-P7V9S2OUWS.html | https://files.ledsc4.com/fm/AG24-P7V9S2OUWS.html |  | https://files.ledsc4.com/ft3/fr/AG24-P7V9S2OUWS.html | https://files.ledsc4.com/3d/AG24-P7V9S2OUWS.html | https://files.ledsc4.com/ies/AG24-P7V9S2OUWS.html | https://files.ledsc4.com/ldt/AG24-P7V9S2OUWS.html |  | RETILAP-DOWNLIGHT | DW-LED-II |  |  |  | Play Deco Symmetrical Round Fixed Trimless
AG36-P3W8F1OU60 | V0 | Oui | Encastrables au plafond | 8445386038711 | Play High Visual Comfort Mini Round Fixed | Architectural | 2 | 100-277V ~ 50/60Hz | https://files.ledsc4.com/ft2/fr/AG36-P3W8F1OU60.html | ENCASTRABLES AU PLAFOND PLAY HIGH VISUAL COMFORT MINI ROUND FIXED LED 4.5W 3000K | LedsC4 Play High Visual Comfort Mini Round Fixed AG36-P3W8F1OU60 Encastrables au plafond pour éclairer vers le bas. Matière de la structure: Aluminium. Finition structure: Noir. Matière du diffuseur: PMMA. Finition diffuseur: Transparent. Garantie: 2 Ans. Poids net du produit (kg): 0.13 Largeur ou diamètre du produit (mm): 45 Hauteur du produit (mm): 50 Ø de l&#039;orifice pour l&#039;encastrement (mm): 40 Épaisseur de plafond admise: 0-15 Classe 2. Luminaire non adapté pour être recouvert de matériaux isolants. Essai au fil incandescent: 850. IP: IP54. LED. Nombre de douilles ou LED: 1. Marque de la LED: CREE. Marque du Driver: HEP. Puissance maximale de la source lumineuse: 3.2W. Température de couleur: 3000K. Indice de rendu des couleurs: 80. Steps Mac Adam: 2. Durée de vie en heures: 50.000h L80B20. Facteur UGR: 20.1. Risque photobiologique: RG1. % de Flickering: &lt;5%. Flux réel (lm): 299. Lm/W réels: 66. Plage de tension/fréquence: 100-240V, 50/60Hz. Tension: 9. Appareillage fourni: Oui. Puissance totale: 4.5. Facteur de puissance: 0.50. Appareillage réglable fourni: ON-OFF. | 9405119090 | Aluminium, PMMA | Noir, Transparent |  | 45 | 50 |  |  | Oui | E | 36 | 0,16 | 5,76 | 0,13 | 0,001 | 0,036 | 130 | 90 | 50 | [15 empty] | 4,5 |  | 299 | 3000K | 80 | FLOOD | ON-OFF | IP54 |  | https://files.ledsc4.com/main-photo/AG36-P3W8F1OU60 | [5 empty] | https://files.ledsc4.com/imc/AG36-P3W8F1OU60.html | https://files.ledsc4.com/el/AG36-P3W8F1OU60.html | https://files.ledsc4.com/fm/AG36-P3W8F1OU60.html |  | https://files.ledsc4.com/ft3/fr/AG36-P3W8F1OU60.html | https://files.ledsc4.com/3d/AG36-P3W8F1OU60.html | https://files.ledsc4.com/ies/AG36-P3W8F1OU60.html | https://files.ledsc4.com/ldt/AG36-P3W8F1OU60.html |  | RETILAP-DOWNLIGHT | DW-LED-II |  |  |  | Play High Visual Comfort Mini Round Fixed
AG39-P3V8M2OU14 | V0 | Oui | Encastrables au plafond | 8445386039220 | Play Flat Mini Square Adjustable | Architectural | 2 | 100-277V ~ 50/60Hz | https://files.ledsc4.com/ft2/fr/AG39-P3V8M2OU14.html | ENCASTRABLES AU PLAFOND PLAY FLAT MINI SQUARE ADJUSTABLE LED 4.5W 2700K CRI 80 2 | LedsC4 Play Flat Mini Square Adjustable AG39-P3V8M2OU14 Encastrables au plafond pour éclairer vers le bas. Source lumineuse orientable. Matière de la structure: Aluminium. Finition structure: Blanc. Matière du diffuseur: PMMA. Finition diffuseur: Transparent. Garantie: 2 Ans. Poids net du produit (kg): 0.11 Longueur du produit (mm): 52 Largeur ou diamètre du produit (mm): 52 Hauteur du produit (mm): 35 Ø de l&#039;orifice pour l&#039;encastrement (mm): 42 Épaisseur de plafond admise: 0-13 Classe 2. Luminaire non adapté pour être recouvert de matériaux isolants. Essai au fil incandescent: 850. IP: IP54. LED. Nombre de douilles ou LED: 1. Marque de la LED: CREE. Marque du Driver: TCI. Puissance maximale de la source lumineuse: 3.2W. Température de couleur: 2700K. Indice de rendu des couleurs: 80. Steps Mac Adam: 2. Durée de vie en heures: 50.000h L80B20. Facteur UGR: 19.1. Risque photobiologique: RG1. % de Flickering: &lt;3%. Flux réel (lm): 349. Lm/W réels: 78. Plage de tension/fréquence: 90-264V/50-60Hz. Tension: 9. Appareillage fourni: Oui. Puissance totale: 4.5. Facteur de puissance: 0.50. Appareillage réglable fourni: ON-OFF. | 9405119090 | Aluminium, PMMA | Blanc, Transparent | 52 | 52 | 35 |  |  | Oui | F | 36 | 0,14 | 5,04 | 0,11 | 0,001 | 0,036 | 130 | 90 | 50 | [15 empty] | 4,5 |  | 349 | 2700K | 80 | MEDIUM | ON-OFF | IP54 |  | https://files.ledsc4.com/main-photo/AG39-P3V8M2OU14 | [5 empty] | https://files.ledsc4.com/imc/AG39-P3V8M2OU14.html | https://files.ledsc4.com/el/AG39-P3V8M2OU14.html | https://files.ledsc4.com/fm/AG39-P3V8M2OU14.html |  | https://files.ledsc4.com/ft3/fr/AG39-P3V8M2OU14.html | https://files.ledsc4.com/3d/AG39-P3V8M2OU14.html | https://files.ledsc4.com/ies/AG39-P3V8M2OU14.html | https://files.ledsc4.com/ldt/AG39-P3V8M2OU14.html |  | RETILAP-DOWNLIGHT | DW-LED-II |  |  |  | Play Flat Mini Square Adjustable
AG23-P7W9M2DSWG | V0 | Oui | Encastrables au plafond | 8435629794238 | Play Deco Symmetrical Round Fixed | Architectural | 2 | 100-240V ~ 50/60Hz | https://files.ledsc4.com/ft2/fr/AG23-P7W9M2DSWG.html | ENCASTRABLES AU PLAFOND PLAY DECO SYMMETRICAL ROUND FIXED LED 8.5W 3000K CRI 92 | LedsC4 Play Deco Symmetrical Round Fixed AG23-P7W9M2DSWG Encastrables au plafond pour éclairer vers le bas. Matière de la structure: Polycarbonate, Aluminium. Finition structure: Blanc/Or. Matière du diffuseur: PMMA. Finition diffuseur: Transparent. Garantie: 2 Ans. Poids net du produit (kg): 0.36 Largeur ou diamètre du produit (mm): 90 Hauteur du produit (mm): 92 Ø de l&#039;orifice pour l&#039;encastrement (mm): 80 Épaisseur de plafond admise: 0-25 Classe 2. Luminaire non adapté pour être recouvert de matériaux isolants. Essai au fil incandescent: 850. IP: IN IP20 / OUT IP54. LED. Nombre de douilles ou LED: 1. Marque de la LED: CREE. Marque du Driver: VOSSLOH-SCHWABE. Puissance maximale de la source lumineuse: 6.4W. Température de couleur: 3000K. Indice de rendu des couleurs: 92. Steps Mac Adam: 2. Durée de vie en heures: 50.000h L80B20. Facteur UGR: 11.8. Risque photobiologique: RG1. % de Flickering: &lt;5%. Flux réel (lm): 688. Lm/W réels: 81. Plage de tension/fréquence: 100-240/50-60Hz. Tension: 9. Appareillage fourni: Oui. Puissance totale: 8.5. Facteur de puissance: 0.80. Appareillage réglable fourni: DALI-2/PUSH. | 9405119090 | Polycarbonate, Aluminium, PMMA | Blanc/Or, Transparent |  | 90 | 92 |  |  | Oui | F | 16 | 0,43 | 6,88 | 0,36 | 0,004 | 0,064 | 170 | 120 | 120 | [15 empty] | 8,5 |  | 688 | 3000K | 92 | MEDIUM | DALI-2/PUSH | IN IP20 / OUT IP54 |  | https://files.ledsc4.com/main-photo/AG23-P7W9M2DSWG | [5 empty] | https://files.ledsc4.com/imc/AG23-P7W9M2DSWG.html | https://files.ledsc4.com/el/AG23-P7W9M2DSWG.html | https://files.ledsc4.com/fm/AG23-P7W9M2DSWG.html |  | https://files.ledsc4.com/ft3/fr/AG23-P7W9M2DSWG.html | https://files.ledsc4.com/3d/AG23-P7W9M2DSWG.html | https://files.ledsc4.com/ies/AG23-P7W9M2DSWG.html | https://files.ledsc4.com/ldt/AG23-P7W9M2DSWG.html |  | RETILAP-DOWNLIGHT | DW-LED-II |  |  |  | Play Deco Symmetrical Round Fixed
AG24-P7V9M2DSWP | V0 | Oui | Encastrables au plafond | 8435629798250 | Play Deco Symmetrical Round Fixed Trimless | Architectural | 5 | 100-240V ~ 50/60Hz | https://files.ledsc4.com/ft2/fr/AG24-P7V9M2DSWP.html | ENCASTRABLES AU PLAFOND PLAY DECO SYMMETRICAL ROUND FIXED TRIMLESS LED 8.5W 2700 | LedsC4 Play Deco Symmetrical Round Fixed Trimless AG24-P7V9M2DSWP Encastrables au plafond pour éclairer vers le bas. Matière de la structure: Polycarbonate, Aluminium. Finition structure: Trimless/Blanc. Matière du diffuseur: PMMA. Finition diffuseur: Transparent. Garantie: 5 Ans. Poids net du produit (kg): 0.37 Longueur du produit (mm): 127 Hauteur du produit (mm): 95 Ø de l&#039;orifice pour l&#039;encastrement (mm): 75 Épaisseur de plafond admise: 0-15 Classe 2. Luminaire non adapté pour être recouvert de matériaux isolants. Essai au fil incandescent: 850. IP: IN IP20 / OUT IP54. LED. Nombre de douilles ou LED: 1. Marque de la LED: CREE. Marque du Driver: VOSSLOH-SCHWABE. Puissance maximale de la source lumineuse: 6.4W. Température de couleur: 2700K. Indice de rendu des couleurs: 92. Steps Mac Adam: 2. Durée de vie en heures: 50.000h L80B20. Facteur UGR: 14.3. Risque photobiologique: RG1. % de Flickering: &lt;5%. Flux réel (lm): 628. Lm/W réels: 74. Plage de tension/fréquence: 100-240/50-60Hz. Tension: 9. Appareillage fourni: Oui. Puissance totale: 8.5. Facteur de puissance: 0.80. Appareillage réglable fourni: DALI-2/PUSH. | 9405119090 | Polycarbonate, Aluminium, PMMA | Trimless/Blanc, Transparent | 127 |  | 95 |  |  | Oui | F | 16 | 0,43 | 6,88 | 0,37 | 0,004 | 0,064 | 170 | 120 | 120 | [15 empty] | 8,5 |  | 628 | 2700K | 92 | MEDIUM | DALI-2/PUSH | IN IP20 / OUT IP54 |  | https://files.ledsc4.com/main-photo/AG24-P7V9M2DSWP | [5 empty] | https://files.ledsc4.com/imc/AG24-P7V9M2DSWP.html | https://files.ledsc4.com/el/AG24-P7V9M2DSWP.html | https://files.ledsc4.com/fm/AG24-P7V9M2DSWP.html |  | https://files.ledsc4.com/ft3/fr/AG24-P7V9M2DSWP.html | https://files.ledsc4.com/3d/AG24-P7V9M2DSWP.html | https://files.ledsc4.com/ies/AG24-P7V9M2DSWP.html | https://files.ledsc4.com/ldt/AG24-P7V9M2DSWP.html |  | RETILAP-DOWNLIGHT | DW-LED-II |  |  |  | Play Deco Symmetrical Round Fixed Trimless
AG57-18W9S2DS14 | V0 | Oui | Encastrables au plafond | 8445386063775 | Play Snoot Round Adjustable Trimless | Architectural | 5 | 100-240V ~ 50/60Hz | https://files.ledsc4.com/ft2/fr/AG57-18W9S2DS14.html | ENCASTRABLES AU PLAFOND PLAY SNOOT ROUND ADJUSTABLE TRIMLESS LED 19.8W 3000K CRI | LedsC4 Play Snoot Round Adjustable Trimless AG57-18W9S2DS14 Encastrables au plafond pour éclairer vers le bas. Source lumineuse orientable. Matière de la structure: Aluminium. Finition structure: Blanc. Matière du diffuseur: PMMA. Finition diffuseur: Transparent. Garantie: 5 Ans. Poids net du produit (kg): 0.8 Hauteur du produit (mm): 120 Ø de l&#039;orifice pour l&#039;encastrement (mm): 87 Épaisseur de plafond admise: 0-18 Classe 2. Luminaire non adapté pour être recouvert de matériaux isolants. Essai au fil incandescent: 850. IP: IN IP20 / OUT IP54. LED. Nombre de douilles ou LED: 1. Marque de la LED: CREE. Marque du Driver: VOSSLOH-SCHWABE. Puissance maximale de la source lumineuse: 17.7W. Température de couleur: 3000K. Indice de rendu des couleurs: 92. Steps Mac Adam: 2. Durée de vie en heures: 50.000h L80B20. Facteur UGR: 15.4. Risque photobiologique: RG1. % de Flickering: &lt;5%. Flux réel (lm): 1572. Lm/W réels: 79. Plage de tension/fréquence: 100-240V/50-60Hz. Tension: 36. Appareillage fourni: Oui. Puissance totale: 19.8. Facteur de puissance: 0.80. Appareillage réglable fourni: DALI-2/PUSH. | 9405119090 | Aluminium, PMMA | Blanc, Transparent |  |  | 120 |  |  | Oui | F | 16 | 0,86 | 13,76 | 0,8 | 0,004 | 0,064 | 170 | 120 | 120 | [15 empty] | 19,8 |  | 1572 | 3000K | 92 | SPOT+HONEYCOMB | DALI-2/PUSH | IN IP20 / OUT IP54 |  | https://files.ledsc4.com/main-photo/AG57-18W9S2DS14 | [5 empty] | https://files.ledsc4.com/imc/AG57-18W9S2DS14.html | https://files.ledsc4.com/el/AG57-18W9S2DS14.html | https://files.ledsc4.com/fm/AG57-18W9S2DS14.html |  | https://files.ledsc4.com/ft3/fr/AG57-18W9S2DS14.html | https://files.ledsc4.com/3d/AG57-18W9S2DS14.html | https://files.ledsc4.com/ies/AG57-18W9S2DS14.html | https://files.ledsc4.com/ldt/AG57-18W9S2DS14.html |  | RETILAP-DOWNLIGHT | DW-LED-II |  |  |  | Play Snoot Round Adjustable Trimless
AG11-13X9F1DS60 | V0 | Oui | Encastrables au plafond | 8435629764101 | Play Flat Round Fixed | Architectural | 5 | 100-240V ~ 50/60Hz | https://files.ledsc4.com/ft2/fr/AG11-13X9F1DS60.html | ENCASTRABLES AU PLAFOND PLAY FLAT ROUND FIXED LED 14.3W 4000K CRI 92 44.4º DALI | LedsC4 Play Flat Round Fixed AG11-13X9F1DS60 Encastrables au plafond pour éclairer vers le bas. Matière de la structure: Aluminium. Finition structure: Noir. Matière du diffuseur: PMMA. Finition diffuseur: Transparent. Garantie: 5 Ans. Poids net du produit (kg): 0.53 Largeur ou diamètre du produit (mm): 65 Hauteur du produit (mm): 87 Ø de l&#039;orifice pour l&#039;encastrement (mm): 58 Épaisseur de plafond admise: 0-13 Classe 2. Luminaire non adapté pour être recouvert de matériaux isolants. Essai au fil incandescent: 850. IP: IN IP20 / OUT IP54. LED. Nombre de douilles ou LED: 1. Marque de la LED: CREE. Marque du Driver: VOSSLOH-SCHWABE. Puissance maximale de la source lumineuse: 11.9W. Température de couleur: 4000K. Indice de rendu des couleurs: 92. Steps Mac Adam: 2. Durée de vie en heures: 50.000h L80B20. Facteur UGR: 19.7. Risque photobiologique: RG2. % de Flickering: &lt;5%. Flux réel (lm): 1513. Lm/W réels: 106. Plage de tension/fréquence: 100-240/50-60Hz. Tension: 36. Appareillage fourni: Oui. Puissance totale: 14.3. Facteur de puissance: 0.80. Appareillage réglable fourni: DALI-2/PUSH. | 9405119090 | Aluminium, PMMA | Noir, Transparent |  | 65 | 87 |  |  | Oui | E | 16 | 0,6 | 9,6 | 0,53 | 0,004 | 0,064 | 170 | 120 | 120 | [15 empty] | 14,3 |  | 1513 | 4000K | 92 | FLOOD | DALI-2/PUSH | IN IP20 / OUT IP54 |  | https://files.ledsc4.com/main-photo/AG11-13X9F1DS60 | [5 empty] | https://files.ledsc4.com/imc/AG11-13X9F1DS60.html | https://files.ledsc4.com/el/AG11-13X9F1DS60.html | https://files.ledsc4.com/fm/AG11-13X9F1DS60.html |  | https://files.ledsc4.com/ft3/fr/AG11-13X9F1DS60.html | https://files.ledsc4.com/3d/AG11-13X9F1DS60.html | https://files.ledsc4.com/ies/AG11-13X9F1DS60.html | https://files.ledsc4.com/ldt/AG11-13X9F1DS60.html |  | RETILAP-DOWNLIGHT | DW-LED-II |  |  |  | Play Flat Round Fixed
DE-0014-BLA | V0 | Oui | Série de projecteurs | 8445386076539 | Logos Single | Forlight | 2 | 220-240V/50-60Hz | https://files.ledsc4.com/ft2/fr/DE-0014-BLA.html | SÉRIE DE PROJECTEURS LOGOS SINGLE LED 3000K ON-OFF BLANC 282LM | LedsC4 Logos Single DE-0014-BLA Série de projecteurs pour éclairer frontalement et vers le bas. Le module optique peut facilement tourner 360º. Matière de la structure: Acier. Finition structure: Blanc. Matière du diffuseur: Polycarbonate. Finition diffuseur: Prismatique. Garantie: 2 Ans. Poids net du produit (kg): 0.3 Largeur ou diamètre du produit (mm): 100 Hauteur du produit (mm): 112 Sortie du produit (mm): 156 Classe 1. IP: IP20. LED. Nombre de douilles ou LED: 1. Puissance maximale de la source lumineuse: 3.7W. Température de couleur: 3000K. Indice de rendu des couleurs: 80. Steps Mac Adam: 3. Durée de vie en heures: 36.000h L70B30. Facteur UGR: 27.0. Risque photobiologique: RG0. Flux réel (lm): 282. Flux nominal (lm): 420. Lm/W réels: 67. Plage de tension/fréquence: 200-240/50-60Hz. Tension: 9. Appareillage fourni: Oui. Puissance totale: 4.2. Facteur de puissance: 0.50. Appareillage réglable fourni: ON-OFF. | 9405421000 | Acier, Polycarbonate | Blanc, Prismatique |  | 100 | 112 | 156 | 1xLED 3.7 420.00 lm | Oui | F | 24 | 0,44 | 10,56 | 0,3 | 0,001 | 0,024 | 120 | 110 | 90 | [15 empty] | 4,2 | 420,00 | 282 | 3000K | 80 | FLOOD | ON-OFF | IP20 |  | https://files.ledsc4.com/main-photo/DE-0014-BLA |  |  |  | https://files.ledsc4.com/detail-photo/1/DE-0014-BLA | https://files.ledsc4.com/detail-photo/2/DE-0014-BLA | https://files.ledsc4.com/imc/DE-0014-BLA.html | https://files.ledsc4.com/el/DE-0014-BLA.html | https://files.ledsc4.com/fm/DE-0014-BLA.html |  |  |  | https://files.ledsc4.com/ies/DE-0014-BLA.html | https://files.ledsc4.com/ldt/DE-0014-BLA.html |  | RETILAP-DECORATIVE | FX-LED-I
DE-0014-NEG | V0 | Oui | Série de projecteurs | 8445386076553 | Logos Single | Forlight | 2 | 220-240V/50-60Hz | https://files.ledsc4.com/ft2/fr/DE-0014-NEG.html | SÉRIE DE PROJECTEURS LOGOS SINGLE LED 3000K ON-OFF NOIR 282LM | LedsC4 Logos Single DE-0014-NEG Série de projecteurs pour éclairer frontalement et vers le bas. Le module optique peut facilement tourner 360º. Matière de la structure: Acier. Finition structure: Noir. Matière du diffuseur: Polycarbonate. Finition diffuseur: Prismatique. Garantie: 2 Ans. Poids net du produit (kg): 0.3 Largeur ou diamètre du produit (mm): 100 Hauteur du produit (mm): 112 Sortie du produit (mm): 156 Classe 1. IP: IP20. LED. Nombre de douilles ou LED: 1. Puissance maximale de la source lumineuse: 3.7W. Température de couleur: 3000K. Indice de rendu des couleurs: 80. Steps Mac Adam: 3. Durée de vie en heures: 36.000h L70B30. Facteur UGR: 27.0. Risque photobiologique: RG0. Flux réel (lm): 282. Flux nominal (lm): 420. Lm/W réels: 67. Plage de tension/fréquence: 200-240/50-60Hz. Tension: 9. Appareillage fourni: Oui. Puissance totale: 4.2. Facteur de puissance: 0.50. Appareillage réglable fourni: ON-OFF. | 9405421000 | Acier, Polycarbonate | Noir, Prismatique |  | 100 | 112 | 156 | 1xLED 3.7 420.00 lm | Oui | F | 24 | 0,44 | 10,56 | 0,3 | 0,001 | 0,024 | 120 | 110 | 90 | [15 empty] | 4,2 | 420,00 | 282 | 3000K | 80 | FLOOD | ON-OFF | IP20 |  | https://files.ledsc4.com/main-photo/DE-0014-NEG | https://files.ledsc4.com/ambience-photo/1/DE-0014-NEG | https://files.ledsc4.com/ambience-photo/2/DE-0014-NEG | https://files.ledsc4.com/ambience-photo/3/DE-0014-NEG | https://files.ledsc4.com/detail-photo/1/DE-0014-NEG | https://files.ledsc4.com/detail-photo/2/DE-0014-NEG | https://files.ledsc4.com/imc/DE-0014-NEG.html | https://files.ledsc4.com/el/DE-0014-NEG.html | [7 empty] | RETILAP-DECORATIVE | FX-LED-I
AK13-26X8MPOS14 | V0 | Oui | Système d'éclairage linéair | 8435629729988 | Infinite Pro 854mm Recessed Microprisma | Architectural | 5 | 220-240V/50-60Hz | https://files.ledsc4.com/ft2/fr/AK13-26X8MPOS14.html | SYSTÈME D'ÉCLAIRAGE LINÉAIR INFINITE PRO 854MM RECESSED MICROPRISMA 26W 4000K | LedsC4 Infinite Pro 854mm Recessed Microprisma AK13-26X8MPOS14 Système d&#039;éclairage linéair pour éclairer vers le bas. Matière de la structure: Aluminium. Finition structure: Blanc. Matière du diffuseur: Polycarbonate. Finition diffuseur: MICROPRISMA. Garantie: 5 Ans. Poids net du produit (kg): 2.17 Longueur du produit (mm): 854 Largeur ou diamètre du produit (mm): 75 Hauteur du produit (mm): 82 Ø de l&#039;orifice pour l&#039;encastrement (mm): 860x65 Épaisseur de plafond admise: 0-25 Classe 1. Luminaire non adapté pour être recouvert de matériaux isolants. Essai au fil incandescent: 850. IP: IN IP20 / OUT IP40. LED. Nombre de douilles ou LED: 1. Marque de la LED: VOSSLOH. Marque du Driver: VOSSLOH-SCHWABE. Puissance maximale de la source lumineuse: 23.7W. Température de couleur: 4000K. Indice de rendu des couleurs: 80. Steps Mac Adam: 3. Durée de vie en heures: 50.000h L80B20. Facteur UGR: 20.4. Risque photobiologique: RG1. % de Flickering: &lt;5%. Flux réel (lm): 3045. Lm/W réels: 117. Plage de tension/fréquence: 220-240/50-60Hz. Tension: 3. Appareillage fourni: Oui. Puissance totale: 26. Facteur de puissance: 0.96. Appareillage réglable fourni: ON-OFF. | 9405119090 | Aluminium, Polycarbonate | Blanc, MICROPRISMA | 854 | 75 | 82 |  |  | Oui | D | 1 | 2,85 | 2,85 | 2,17 | 0,015 | 0,015 | 910 | 112 | 146 | [15 empty] | 26 |  | 3045 | 4000K | 80 | Check Photometric file | ON-OFF | IN IP20 / OUT IP40 |  | https://files.ledsc4.com/main-photo/AK13-26X8MPOS14 | [5 empty] | https://files.ledsc4.com/imc/AK13-26X8MPOS14.html | https://files.ledsc4.com/el/AK13-26X8MPOS14.html | https://files.ledsc4.com/fm/AK13-26X8MPOS14.html |  | https://files.ledsc4.com/ft3/fr/AK13-26X8MPOS14.html | https://files.ledsc4.com/3d/AK13-26X8MPOS14.html | https://files.ledsc4.com/ies/AK13-26X8MPOS14.html | https://files.ledsc4.com/ldt/AK13-26X8MPOS14.html |  | RETILAP-DOWNLIGHT | FX-LED-I |  |  |  | Infinite Pro Microprisma 854mm Recessed
PX-0171-ANT | V0 | Oui | Applique murale | 8445386108445 | TOP | Forlight | 5 |  | https://files.ledsc4.com/ft2/fr/PX-0171-ANT.html | APPLIQUE MURALE IP44 TOP LED 3000K GRIS URBAIN 400 | LedsC4 TOP PX-0171-ANT Applique murale pour éclairer vers le bas. Matière de la structure: Aluminium. Finition structure: Gris urbain. Matière du diffuseur: Verre trempé. Finition diffuseur: Sablé. Garantie: 5 Ans. Poids net du produit (kg): 0.62 Largeur ou diamètre du produit (mm): 170 Hauteur du produit (mm): 70 Sortie du produit (mm): 120 IP: IP44. LED. Nombre de douilles ou LED: 1. Puissance maximale de la source lumineuse: 3W. Température de couleur: 3000K. Indice de rendu des couleurs: 80. Steps Mac Adam: 3. Durée de vie en heures: 36.000h L70B30. Facteur UGR: 17.3. Risque photobiologique: RG0. Flux réel (lm): 129. Flux nominal (lm): 400. Lm/W réels: 43. Tension: 3. Appareillage fourni: Oui. | 9405119090 | Aluminium, Verre trempé | Gris urbain, Sablé |  | 170 | 70 | 120 | 1xLED 3 400 lm | Oui | E | 16 | 0,81 | 12,96 | 0,62 | 0,004 | 0,064 | 110 | 210 | 160 | [16 empty] | 400 | 129 | 3000K | 80 | FLOOD |  | IP44 |  | https://files.ledsc4.com/main-photo/PX-0171-ANT | https://files.ledsc4.com/ambience-photo/1/PX-0171-ANT |  |  | https://files.ledsc4.com/detail-photo/1/PX-0171-ANT | https://files.ledsc4.com/detail-photo/2/PX-0171-ANT | https://files.ledsc4.com/imc/PX-0171-ANT.html | https://files.ledsc4.com/el/PX-0171-ANT.html | https://files.ledsc4.com/fm/PX-0171-ANT.html |  |  |  | https://files.ledsc4.com/ies/PX-0171-ANT.html | https://files.ledsc4.com/ldt/PX-0171-ANT.html |  | RETILAP-APLIQUE | FX-LED-I
PX-0159-NEG | V0 | Oui | Applique murale | 8445386075075 | Port | Forlight | 2 | 100-240V ~ 50/60Hz | https://files.ledsc4.com/ft2/fr/PX-0159-NEG.html | APPLIQUE MURALE IP54 PORT E27 15W NOIR | LedsC4 Port PX-0159-NEG Applique murale pour éclairer frontalement. Matière de la structure: Polycarbonate + ABS. Finition structure: Noir. Matière du diffuseur: Polycarbonate. Finition diffuseur: Blanc. Protection contre les rayons ultraviolets. Garantie: 2 Ans. Poids net du produit (kg): 0.2 Largeur ou diamètre du produit (mm): 93 Sortie du produit (mm): 161 Classe 2. IP: IP54. IK: IK10. Puissance totale: 15. | 9405194090 | Polycarbonate + ABS, Polycarbonate | Noir, Blanc |  | 93 |  | 161 |  | Non | NA EPREL | 18 | 0,27 | 4,86 | 0,2 | 0,003 | 0,054 | 100 | 100 | 160 | [15 empty] | 15 | [6 empty] | IP54 | IK10 | https://files.ledsc4.com/main-photo/PX-0159-NEG | https://files.ledsc4.com/ambience-photo/1/PX-0159-NEG |  |  | https://files.ledsc4.com/detail-photo/1/PX-0159-NEG | https://files.ledsc4.com/detail-photo/2/PX-0159-NEG | https://files.ledsc4.com/imc/PX-0159-NEG.html | [8 empty] | RETILAP-APLIQUE | FX-INC-II
PX-0161-CEM | V0 | Oui | Balise | 8445386074856 | Box 350mm | Forlight | 2 | 220-240V/50-60Hz | https://files.ledsc4.com/ft2/fr/PX-0161-CEM.html | BALISE IP65 BOX 350MM LED 5.8W 4000K ON-OFF CIMENT 580.00 | LedsC4 Box 350mm PX-0161-CEM Balise pour éclairer vers le bas. Matière de la structure: Ciment. Finition structure: Ciment. Matière du diffuseur: Verre. Finition diffuseur: Transparent. Garantie: 2 Ans. Poids net du produit (kg): 8.29 Largeur ou diamètre du produit (mm): 200 Hauteur du produit (mm): 350 Sortie du produit (mm): 200 Classe 2. IP: IP65. IK: IK10. LED. Nombre de douilles ou LED: 1. Puissance maximale de la source lumineuse: 5.8W. Température de couleur: 4000K. Indice de rendu des couleurs: 80. Steps Mac Adam: 4. Durée de vie en heures: 36.000h L70B30. Facteur UGR: 26.6. Risque photobiologique: RG0. Flux réel (lm): 115. Flux nominal (lm): 580. Lm/W réels: 20. Plage de tension/fréquence: 220-240/50-60Hz. Tension: 230. Appareillage fourni: Oui. Puissance totale: 5.8. Facteur de puissance: 0.97. Appareillage réglable fourni: ON-OFF. | 9405219090 | Ciment, Verre | Ciment, Transparent |  | 200 | 350 | 200 | 1xLED 5.8 580.00 lm | Oui | G | 1 | 9,8 | 9,8 | 8,29 | 0,09 | 0,09 | 575 | 395 | 395 | [15 empty] | 5,8 | 580,00 | 115 | 4000K | 80 | Check Photometric file | ON-OFF | IP65 | IK10 | https://files.ledsc4.com/main-photo/PX-0161-CEM | https://files.ledsc4.com/ambience-photo/1/PX-0161-CEM |  |  | https://files.ledsc4.com/detail-photo/1/PX-0161-CEM | https://files.ledsc4.com/detail-photo/2/PX-0161-CEM | https://files.ledsc4.com/imc/PX-0161-CEM.html | https://files.ledsc4.com/el/PX-0161-CEM.html | https://files.ledsc4.com/fm/PX-0161-CEM.html |  |  |  | https://files.ledsc4.com/ies/PX-0161-CEM.html | https://files.ledsc4.com/ldt/PX-0161-CEM.html |  | RETILAP-BALIZA | FX-LED-II
TC-0008-BLA | V0 | Non | Encastrables au plafond | 8445386075129 | Easy Circular ø145 Recessed | Forlight | 2 | 220-240V/50-60Hz | https://files.ledsc4.com/ft2/fr/TC-0008-BLA.html | DOWNLIGHT IP54 EASY CIRCULAR LED 9W 3000K ON-OFF BLANC 652LM | LedsC4 Easy Circular ø145 Recessed TC-0008-BLA Encastrables au plafond pour éclairer vers le bas. Matière de la structure: Aluminium. Finition structure: Blanc. Matière du diffuseur: Polystyrène. Finition diffuseur: Blanc opale. Garantie: 2 Ans. Poids net du produit (kg): 0.17 Largeur ou diamètre du produit (mm): ø145 Hauteur du produit (mm): 22 Ø de l&#039;orifice pour l&#039;encastrement (mm): 130 Épaisseur de plafond admise: 0-12mm Classe 2. Luminaire non adapté pour être recouvert de matériaux isolants. IP: IN IP20 / OUT IP54. LED. Nombre de douilles ou LED: 1. Puissance maximale de la source lumineuse: 8.1W. Température de couleur: 3000K. Indice de rendu des couleurs: 80. Steps Mac Adam: 5. Durée de vie en heures: 36.000h L70B30. Facteur UGR: 23.8. Risque photobiologique: RG0. Flux réel (lm): 652. Flux nominal (lm): 1260. Lm/W réels: 72. Plage de tension/fréquence: 220-240/50-60Hz. Tension: 3. Appareillage fourni: Oui. Puissance totale: 9. Facteur de puissance: 0.90. Appareillage réglable fourni: ON-OFF. | 9405119090 | Aluminium, Polystyrène | Blanc, Blanc opale |  | ø145 | 22 |  | 1xLED 8.1 1260.00 lm | Oui | E | 40 | 0,23 | 9,2 | 0,17 | 0,001 | 0,04 | 152 | 45 | 152 | [15 empty] | 9 | 1260,00 | 652 | 3000K | 80 | ULTRA HORIZONTAL | ON-OFF | IN IP20 / OUT IP54 |  | https://files.ledsc4.com/main-photo/TC-0008-BLA | https://files.ledsc4.com/ambience-photo/1/TC-0008-BLA |  |  | https://files.ledsc4.com/detail-photo/1/TC-0008-BLA | https://files.ledsc4.com/detail-photo/2/TC-0008-BLA | https://files.ledsc4.com/imc/TC-0008-BLA.html | https://files.ledsc4.com/el/TC-0008-BLA.html | [8 empty] | DW-LED-II
TC-0014-BLA | V0 | Oui | Encastrables au plafond | 8445386075150 | Easy Square 145mm Recessed | Forlight | 2 | 220-240V/50-60Hz | https://files.ledsc4.com/ft2/fr/TC-0014-BLA.html | DOWNLIGHT IP54 EASY SQUARE LED 9W 3000K ON-OFF BLANC 652LM | LedsC4 Easy Square 145mm Recessed TC-0014-BLA Encastrables au plafond pour éclairer vers le bas. Matière de la structure: Aluminium. Finition structure: Blanc. Matière du diffuseur: Polystyrène. Finition diffuseur: Blanc opale. Garantie: 2 Ans. Poids net du produit (kg): 0.19 Longueur du produit (mm): 145 Largeur ou diamètre du produit (mm): 145 Hauteur du produit (mm): 22 Ø de l&#039;orifice pour l&#039;encastrement (mm): 130 x 130 Épaisseur de plafond admise: 0-12mm Classe 2. Luminaire non adapté pour être recouvert de matériaux isolants. IP: IN IP20 / OUT IP54. LED. Nombre de douilles ou LED: 1. Puissance maximale de la source lumineuse: 8.1W. Température de couleur: 3000K. Indice de rendu des couleurs: 80. Steps Mac Adam: 5. Durée de vie en heures: 36.000h L70B30. Facteur UGR: 23.8. Risque photobiologique: RG0. Flux réel (lm): 652. Flux nominal (lm): 1260. Lm/W réels: 72. Plage de tension/fréquence: 220-240/50-60Hz. Tension: 3. Appareillage fourni: Oui. Puissance totale: 9. Facteur de puissance: 0.90. Appareillage réglable fourni: ON-OFF. | 9405119090 | Aluminium, Polystyrène | Blanc, Blanc opale | 145 | 145 | 22 |  | 1xLED 8.1 1260.00 lm | Oui | E | 40 | 0,26 | 10,4 | 0,19 | 0,001 | 0,04 | 172 | 45 | 150 | [15 empty] | 9 | 1260,00 | 652 | 3000K | 80 | ULTRA HORIZONTAL | ON-OFF | IN IP20 / OUT IP54 |  | https://files.ledsc4.com/main-photo/TC-0014-BLA | [5 empty] | https://files.ledsc4.com/imc/TC-0014-BLA.html | https://files.ledsc4.com/el/TC-0014-BLA.html | [7 empty] | RETILAP-DOWNLIGHT | DW-LED-II
TC-0027-BLA | V0 | Oui | Encastrables au plafond | 8445386075266 | Easy Square 225mm Recessed | Forlight | 2 | 220-240V/50-60Hz | https://files.ledsc4.com/ft2/fr/TC-0027-BLA.html | DOWNLIGHT IP54 EASY SQUARE LED 20W 4000K ON-OFF BLANC 1832LM | LedsC4 Easy Square 225mm Recessed TC-0027-BLA Encastrables au plafond pour éclairer vers le bas. Matière de la structure: Aluminium. Finition structure: Blanc. Matière du diffuseur: Polystyrène. Finition diffuseur: Blanc opale. Garantie: 2 Ans. Poids net du produit (kg): 0.41 Longueur du produit (mm): 225 Largeur ou diamètre du produit (mm): 225 Hauteur du produit (mm): 22 Ø de l&#039;orifice pour l&#039;encastrement (mm): 205 x 205 Épaisseur de plafond admise: 0-12mm Classe 2. Luminaire non adapté pour être recouvert de matériaux isolants. IP: IN IP20 / OUT IP54. LED. Nombre de douilles ou LED: 1. Puissance maximale de la source lumineuse: 19.8W. Température de couleur: 4000K. Indice de rendu des couleurs: 80. Steps Mac Adam: 5. Durée de vie en heures: 36.000h L70B30. Facteur UGR: 23.6. Risque photobiologique: RG0. Flux réel (lm): 1832. Flux nominal (lm): 2720. Lm/W réels: 87. Plage de tension/fréquence: 220-240V, 50/60Hz. Tension: 3. Appareillage fourni: Oui. Puissance totale: 21. Facteur de puissance: 0.90. Appareillage réglable fourni: ON-OFF. | 9405119090 | Aluminium, Polystyrène | Blanc, Blanc opale | 225 | 225 | 22 |  | 1xLED 19.8 2720.00 lm | Oui | E | 20 | 0,53 | 10,6 | 0,41 | 0,003 | 0,06 | 255 | 45 | 230 | [15 empty] | 21 | 2720,00 | 1832 | 4000K | 80 | HORIZONTAL | ON-OFF | IN IP20 / OUT IP54 |  | https://files.ledsc4.com/main-photo/TC-0027-BLA | https://files.ledsc4.com/ambience-photo/1/TC-0027-BLA |  |  | https://files.ledsc4.com/detail-photo/1/TC-0027-BLA | https://files.ledsc4.com/detail-photo/2/TC-0027-BLA | https://files.ledsc4.com/imc/TC-0027-BLA.html | https://files.ledsc4.com/el/TC-0027-BLA.html | https://files.ledsc4.com/fm/TC-0027-BLA.html |  |  |  | https://files.ledsc4.com/ies/TC-0027-BLA.html | https://files.ledsc4.com/ldt/TC-0027-BLA.html |  | RETILAP-DOWNLIGHT | DW-LED-II
TC-0028-BLA | V0 | Oui | Encastrables au plafond | 8445386075273 | Easy Square 225mm Recessed | Forlight | 2 | 220-240V/50-60Hz | https://files.ledsc4.com/ft2/fr/TC-0028-BLA.html | DOWNLIGHT IP54 EASY SQUARE LED 20W 6000K ON-OFF BLANC 1945LM | LedsC4 Easy Square 225mm Recessed TC-0028-BLA Encastrables au plafond pour éclairer vers le bas. Matière de la structure: Aluminium. Finition structure: Blanc. Matière du diffuseur: Polystyrène. Finition diffuseur: Blanc opale. Garantie: 2 Ans. Poids net du produit (kg): 0.41 Longueur du produit (mm): 225 Largeur ou diamètre du produit (mm): 225 Hauteur du produit (mm): 22 Ø de l&#039;orifice pour l&#039;encastrement (mm): 205 x 205 Épaisseur de plafond admise: 0-12mm Classe 2. Luminaire non adapté pour être recouvert de matériaux isolants. IP: IN IP20 / OUT IP54. LED. Nombre de douilles ou LED: 1. Puissance maximale de la source lumineuse: 19.8W. Température de couleur: 6000K. Indice de rendu des couleurs: 80. Steps Mac Adam: 5. Durée de vie en heures: 36.000h L70B30. Facteur UGR: 23.6. Risque photobiologique: RG0. Flux réel (lm): 1945. Flux nominal (lm): 2775. Lm/W réels: 93. Plage de tension/fréquence: 220-240V, 50/60Hz. Tension: 3. Appareillage fourni: Oui. Puissance totale: 21. Facteur de puissance: 0.90. Appareillage réglable fourni: ON-OFF. | 9405119090 | Aluminium, Polystyrène | Blanc, Blanc opale | 225 | 225 | 22 |  | 1xLED 19.8 2775.00 lm | Oui | D | 20 | 0,53 | 10,6 | 0,41 | 0,003 | 0,06 | 255 | 45 | 230 | [15 empty] | 21 | 2775,00 | 1945 | 6000K | 80 | HORIZONTAL | ON-OFF | IN IP20 / OUT IP54 |  | https://files.ledsc4.com/main-photo/TC-0028-BLA | https://files.ledsc4.com/ambience-photo/1/TC-0028-BLA |  |  | https://files.ledsc4.com/detail-photo/1/TC-0028-BLA | https://files.ledsc4.com/detail-photo/2/TC-0028-BLA | https://files.ledsc4.com/imc/TC-0028-BLA.html | https://files.ledsc4.com/el/TC-0028-BLA.html | https://files.ledsc4.com/fm/TC-0028-BLA.html |  |  |  | https://files.ledsc4.com/ies/TC-0028-BLA.html | https://files.ledsc4.com/ldt/TC-0028-BLA.html |  | RETILAP-DOWNLIGHT | DW-LED-II
TC-0029-GRI | V0 | Oui | Encastrables au plafond | 8445386075280 | Easy Square 225mm Recessed | Forlight | 2 | 220-240V/50-60Hz | https://files.ledsc4.com/ft2/fr/TC-0029-GRI.html | DOWNLIGHT IP54 EASY SQUARE LED 20W 3000K ON-OFF GRIS 1755LM | LedsC4 Easy Square 225mm Recessed TC-0029-GRI Encastrables au plafond pour éclairer vers le bas. Matière de la structure: Aluminium. Finition structure: Gris. Matière du diffuseur: Polystyrène. Finition diffuseur: Blanc opale. Garantie: 2 Ans. Poids net du produit (kg): 0.4 Longueur du produit (mm): 225 Largeur ou diamètre du produit (mm): 225 Hauteur du produit (mm): 22 Ø de l&#039;orifice pour l&#039;encastrement (mm): 205 x 205 Épaisseur de plafond admise: 0-12mm Classe 2. Luminaire non adapté pour être recouvert de matériaux isolants. IP: IN IP20 / OUT IP54. LED. Nombre de douilles ou LED: 1. Puissance maximale de la source lumineuse: 19.8W. Température de couleur: 3000K. Indice de rendu des couleurs: 80. Steps Mac Adam: 5. Durée de vie en heures: 36.000h L70B30. Facteur UGR: 23.6. Risque photobiologique: RG0. Flux réel (lm): 1755. Flux nominal (lm): 2590. Lm/W réels: 84. Plage de tension/fréquence: 220-240V, 50/60Hz. Tension: 3. Appareillage fourni: Oui. Puissance totale: 21. Facteur de puissance: 0.90. Appareillage réglable fourni: ON-OFF. | 9405119090 | Aluminium, Polystyrène | Gris, Blanc opale | 225 | 225 | 22 |  | 1xLED 19.8 2590.00 lm | Oui | E | 20 | 0,52 | 10,4 | 0,4 | 0,003 | 0,06 | 250 | 45 | 230 | [15 empty] | 21 | 2590,00 | 1755 | 3000K | 80 | HORIZONTAL | ON-OFF | IN IP20 / OUT IP54 |  | https://files.ledsc4.com/main-photo/TC-0029-GRI | [5 empty] | https://files.ledsc4.com/imc/TC-0029-GRI.html | https://files.ledsc4.com/el/TC-0029-GRI.html | https://files.ledsc4.com/fm/TC-0029-GRI.html |  |  |  | https://files.ledsc4.com/ies/TC-0029-GRI.html | https://files.ledsc4.com/ldt/TC-0029-GRI.html |  | RETILAP-DOWNLIGHT | DW-LED-II
TC-0030-GRI | V0 | Oui | Encastrables au plafond | 8445386075297 | Easy Square 225mm Recessed | Forlight | 2 | 220-240V/50-60Hz | https://files.ledsc4.com/ft2/fr/TC-0030-GRI.html | DOWNLIGHT IP54 EASY SQUARE LED 20W 4000K ON-OFF GRIS 1832LM | LedsC4 Easy Square 225mm Recessed TC-0030-GRI Encastrables au plafond pour éclairer vers le bas. Matière de la structure: Aluminium. Finition structure: Gris. Matière du diffuseur: Polystyrène. Finition diffuseur: Blanc opale. Garantie: 2 Ans. Poids net du produit (kg): 0.4 Longueur du produit (mm): 225 Largeur ou diamètre du produit (mm): 225 Hauteur du produit (mm): 22 Ø de l&#039;orifice pour l&#039;encastrement (mm): 205 x 205 Épaisseur de plafond admise: 0-12mm Classe 2. Luminaire non adapté pour être recouvert de matériaux isolants. IP: IN IP20 / OUT IP54. LED. Nombre de douilles ou LED: 1. Puissance maximale de la source lumineuse: 19.8W. Température de couleur: 4000K. Indice de rendu des couleurs: 80. Steps Mac Adam: 5. Durée de vie en heures: 36.000h L70B30. Facteur UGR: 23.6. Risque photobiologique: RG0. Flux réel (lm): 1832. Flux nominal (lm): 2720. Lm/W réels: 87. Plage de tension/fréquence: 220-240V, 50/60Hz. Tension: 3. Appareillage fourni: Oui. Puissance totale: 21. Facteur de puissance: 0.90. Appareillage réglable fourni: ON-OFF. | 9405119090 | Aluminium, Polystyrène | Gris, Blanc opale | 225 | 225 | 22 |  | 1xLED 19.8 2720.00 lm | Oui | E | 20 | 0,52 | 10,4 | 0,4 | 0,003 | 0,06 | 250 | 45 | 230 | [15 empty] | 21 | 2720,00 | 1832 | 4000K | 80 | HORIZONTAL | ON-OFF | IN IP20 / OUT IP54 |  | https://files.ledsc4.com/main-photo/TC-0030-GRI | [5 empty] | https://files.ledsc4.com/imc/TC-0030-GRI.html | https://files.ledsc4.com/el/TC-0030-GRI.html | https://files.ledsc4.com/fm/TC-0030-GRI.html |  |  |  | https://files.ledsc4.com/ies/TC-0030-GRI.html | https://files.ledsc4.com/ldt/TC-0030-GRI.html |  | RETILAP-DOWNLIGHT | DW-LED-II
TC-0035-BLA | V0 | Oui | Encastrables au plafond | 8445386075624 | Easy Square 170mm Recessed | Forlight | 2 | 220-240V/50-60Hz | https://files.ledsc4.com/ft2/fr/TC-0035-BLA.html | DOWNLIGHT IP54 EASY SQUARE LED 12W 3000K ON-OFF BLANC 881LM | LedsC4 Easy Square 170mm Recessed TC-0035-BLA Encastrables au plafond pour éclairer vers le bas. Matière de la structure: Aluminium. Finition structure: Blanc. Matière du diffuseur: Polystyrène. Finition diffuseur: Blanc opale. Garantie: 2 Ans. Poids net du produit (kg): 0.27 Longueur du produit (mm): 170 Largeur ou diamètre du produit (mm): 170 Hauteur du produit (mm): 22 Ø de l&#039;orifice pour l&#039;encastrement (mm): 155x155 Épaisseur de plafond admise: 0-12 Classe 2. Luminaire non adapté pour être recouvert de matériaux isolants. IP: IN IP20 / OUT IP54. LED. Nombre de douilles ou LED: 1. Puissance maximale de la source lumineuse: 11W. Température de couleur: 3000K. Indice de rendu des couleurs: 80. Steps Mac Adam: 5. Durée de vie en heures: 36.000h L70B30. Facteur UGR: 23.2. Risque photobiologique: RG0. Flux réel (lm): 881. Flux nominal (lm): 1630. Lm/W réels: 76. Plage de tension/fréquence: 220-240/50-60Hz. Tension: 3. Appareillage fourni: Oui. Puissance totale: 11.6. Facteur de puissance: 0.90. Appareillage réglable fourni: ON-OFF. | 9405119090 | Aluminium, Polystyrène | Blanc, Blanc opale | 170 | 170 | 22 |  | 1xLED 11 1630.00 lm | Oui | E | 40 | 0,34 | 13,6 | 0,27 | 0,002 | 0,08 | 202 | 45 | 175 | [15 empty] | 11,6 | 1630,00 | 881 | 3000K | 80 |  | ON-OFF | IN IP20 / OUT IP54 |  | https://files.ledsc4.com/main-photo/TC-0035-BLA | https://files.ledsc4.com/ambience-photo/1/TC-0035-BLA |  |  | https://files.ledsc4.com/detail-photo/1/TC-0035-BLA | https://files.ledsc4.com/detail-photo/2/TC-0035-BLA | https://files.ledsc4.com/imc/TC-0035-BLA.html | https://files.ledsc4.com/el/TC-0035-BLA.html | [7 empty] | RETILAP-DOWNLIGHT | DW-LED-II
TC-0036-BLA | V0 | Oui | Encastrables au plafond | 8445386075631 | Easy Square 170mm Recessed | Forlight | 2 | 220-240V/50-60Hz | https://files.ledsc4.com/ft2/fr/TC-0036-BLA.html | DOWNLIGHT IP54 EASY SQUARE LED 12W 4000K ON-OFF BLANC 926LM | LedsC4 Easy Square 170mm Recessed TC-0036-BLA Encastrables au plafond pour éclairer vers le bas. Matière de la structure: Aluminium. Finition structure: Blanc. Matière du diffuseur: Polystyrène. Finition diffuseur: Blanc opale. Garantie: 2 Ans. Poids net du produit (kg): 0.27 Longueur du produit (mm): 170 Largeur ou diamètre du produit (mm): 170 Hauteur du produit (mm): 22 Ø de l&#039;orifice pour l&#039;encastrement (mm): 155x155 Épaisseur de plafond admise: 0-12 Classe 2. Luminaire non adapté pour être recouvert de matériaux isolants. IP: IN IP20 / OUT IP54. LED. Nombre de douilles ou LED: 1. Puissance maximale de la source lumineuse: 11W. Température de couleur: 4000K. Indice de rendu des couleurs: 80. Steps Mac Adam: 5. Durée de vie en heures: 36.000h L70B30. Facteur UGR: 23.2. Risque photobiologique: RG0. Flux réel (lm): 926. Flux nominal (lm): 1705. Lm/W réels: 80. Plage de tension/fréquence: 220-240/50-60Hz. Tension: 3. Appareillage fourni: Oui. Puissance totale: 11.6. Facteur de puissance: 0.90. Appareillage réglable fourni: ON-OFF. | 9405119090 | Aluminium, Polystyrène | Blanc, Blanc opale | 170 | 170 | 22 |  | 1xLED 11 1705.00 lm | Oui | E | 40 | 0,34 | 13,6 | 0,27 | 0,002 | 0,08 | 202 | 45 | 175 | [15 empty] | 11,6 | 1705,00 | 926 | 4000K | 80 |  | ON-OFF | IN IP20 / OUT IP54 |  | https://files.ledsc4.com/main-photo/TC-0036-BLA | https://files.ledsc4.com/ambience-photo/1/TC-0036-BLA |  |  | https://files.ledsc4.com/detail-photo/1/TC-0036-BLA | https://files.ledsc4.com/detail-photo/2/TC-0036-BLA | https://files.ledsc4.com/imc/TC-0036-BLA.html | https://files.ledsc4.com/el/TC-0036-BLA.html | [7 empty] | RETILAP-DOWNLIGHT | DW-LED-II
TC-0037-BLA | V0 | Oui | Encastrables au plafond | 8445386075648 | Easy Square 170mm Recessed | Forlight | 2 | 220-240V/50-60Hz | https://files.ledsc4.com/ft2/fr/TC-0037-BLA.html | DOWNLIGHT IP54 EASY SQUARE LED 12W 6000K ON-OFF BLANC 944LM | LedsC4 Easy Square 170mm Recessed TC-0037-BLA Encastrables au plafond pour éclairer vers le bas. Matière de la structure: Aluminium. Finition structure: Blanc. Matière du diffuseur: Polystyrène. Finition diffuseur: Blanc opale. Garantie: 2 Ans. Poids net du produit (kg): 0.27 Longueur du produit (mm): 170 Largeur ou diamètre du produit (mm): 170 Hauteur du produit (mm): 22 Ø de l&#039;orifice pour l&#039;encastrement (mm): 155x155 Épaisseur de plafond admise: 0-12 Classe 2. Luminaire non adapté pour être recouvert de matériaux isolants. IP: IN IP20 / OUT IP54. LED. Nombre de douilles ou LED: 1. Puissance maximale de la source lumineuse: 11W. Température de couleur: 6000K. Indice de rendu des couleurs: 80. Steps Mac Adam: 5. Durée de vie en heures: 36.000h L70B30. Facteur UGR: 23.2. Risque photobiologique: RG0. Flux réel (lm): 944. Flux nominal (lm): 1750. Lm/W réels: 81. Plage de tension/fréquence: 220-240/50-60Hz. Tension: 3. Appareillage fourni: Oui. Puissance totale: 11.6. Facteur de puissance: 0.90. Appareillage réglable fourni: ON-OFF. | 9405119090 | Aluminium, Polystyrène | Blanc, Blanc opale | 170 | 170 | 22 |  | 1xLED 11 1750.00 lm | Oui | D | 40 | 0,34 | 13,6 | 0,27 | 0,002 | 0,08 | 202 | 45 | 175 | [15 empty] | 11,6 | 1750,00 | 944 | 6000K | 80 |  | ON-OFF | IN IP20 / OUT IP54 |  | https://files.ledsc4.com/main-photo/TC-0037-BLA | https://files.ledsc4.com/ambience-photo/1/TC-0037-BLA |  |  | https://files.ledsc4.com/detail-photo/1/TC-0037-BLA | https://files.ledsc4.com/detail-photo/2/TC-0037-BLA | https://files.ledsc4.com/imc/TC-0037-BLA.html | https://files.ledsc4.com/el/TC-0037-BLA.html | [7 empty] | RETILAP-DOWNLIGHT | DW-LED-II
TC-0041-BLA | V0 | Oui | Encastrables au plafond | 8445386075686 | Easy Square 300mm Recessed | Forlight | 2 | 220-240V/50-60Hz | https://files.ledsc4.com/ft2/fr/TC-0041-BLA.html | DOWNLIGHT IP54 EASY SQUARE LED 30W 3000K ON-OFF BLANC 2457LM | LedsC4 Easy Square 300mm Recessed TC-0041-BLA Encastrables au plafond pour éclairer vers le bas. Matière de la structure: Aluminium. Finition structure: Blanc. Matière du diffuseur: Polystyrène. Finition diffuseur: Blanc opale. Garantie: 2 Ans. Poids net du produit (kg): 0.7 Longueur du produit (mm): 300 Largeur ou diamètre du produit (mm): 300 Hauteur du produit (mm): 22 Ø de l&#039;orifice pour l&#039;encastrement (mm): 280x280 Épaisseur de plafond admise: 0-12 Classe 2. Luminaire non adapté pour être recouvert de matériaux isolants. IP: IN IP20 / OUT IP54. LED. Nombre de douilles ou LED: 1. Puissance maximale de la source lumineuse: 28W. Température de couleur: 3000K. Indice de rendu des couleurs: 80. Steps Mac Adam: 5. Durée de vie en heures: 36.000h L70B30. Facteur UGR: 22.8. Risque photobiologique: RG0. Flux réel (lm): 2457. Flux nominal (lm): 4145. Lm/W réels: 84. Plage de tension/fréquence: 220-240/50-60Hz. Tension: 3. Appareillage fourni: Oui. Puissance totale: 29.4. Facteur de puissance: 0.90. Appareillage réglable fourni: ON-OFF. | 9405119090 | Aluminium, Polystyrène | Blanc, Blanc opale | 300 | 300 | 22 |  | 1xLED 28 4145.00 lm | Oui | E | 10 | 0,9 | 9 | 0,7 | 0,006 | 0,06 | 330 | 45 | 305 | [15 empty] | 29,4 | 4145,00 | 2457 | 3000K | 80 |  | ON-OFF | IN IP20 / OUT IP54 |  | https://files.ledsc4.com/main-photo/TC-0041-BLA | https://files.ledsc4.com/ambience-photo/1/TC-0041-BLA |  |  |  |  | https://files.ledsc4.com/imc/TC-0041-BLA.html | https://files.ledsc4.com/el/TC-0041-BLA.html | [7 empty] | RETILAP-DOWNLIGHT | DW-LED-II
TC-0042-BLA | V0 | Oui | Encastrables au plafond | 8445386075693 | Easy Square 300mm Recessed | Forlight | 2 | 220-240V/50-60Hz | https://files.ledsc4.com/ft2/fr/TC-0042-BLA.html | DOWNLIGHT IP54 EASY SQUARE LED 30W 4000K ON-OFF BLANC 2584LM | LedsC4 Easy Square 300mm Recessed TC-0042-BLA Encastrables au plafond pour éclairer vers le bas. Matière de la structure: Aluminium. Finition structure: Blanc. Matière du diffuseur: Polystyrène. Finition diffuseur: Blanc opale. Garantie: 2 Ans. Poids net du produit (kg): 0.7 Longueur du produit (mm): 300 Largeur ou diamètre du produit (mm): 300 Hauteur du produit (mm): 23 Ø de l&#039;orifice pour l&#039;encastrement (mm): 280x280 Épaisseur de plafond admise: 0-12 Classe 2. Luminaire non adapté pour être recouvert de matériaux isolants. IP: IN IP20 / OUT IP54. LED. Nombre de douilles ou LED: 1. Puissance maximale de la source lumineuse: 28W. Température de couleur: 4000K. Indice de rendu des couleurs: 80. Steps Mac Adam: 5. Durée de vie en heures: 36.000h L70B30. Facteur UGR: 22.8. Risque photobiologique: RG0. Flux réel (lm): 2584. Flux nominal (lm): 4340. Lm/W réels: 88. Plage de tension/fréquence: 220-240/50-60Hz. Tension: 3. Appareillage fourni: Oui. Puissance totale: 29.4. Facteur de puissance: 0.90. Appareillage réglable fourni: ON-OFF. | 9405119090 | Aluminium, Polystyrène | Blanc, Blanc opale | 300 | 300 | 23 |  | 1xLED 28 4340.00 lm | Oui | E | 10 | 0,9 | 9 | 0,7 | 0,006 | 0,06 | 330 | 45 | 305 | [15 empty] | 29,4 | 4340,00 | 2584 | 4000K | 80 |  | ON-OFF | IN IP20 / OUT IP54 |  | https://files.ledsc4.com/main-photo/TC-0042-BLA | https://files.ledsc4.com/ambience-photo/1/TC-0042-BLA |  |  | https://files.ledsc4.com/detail-photo/1/TC-0042-BLA |  | https://files.ledsc4.com/imc/TC-0042-BLA.html | https://files.ledsc4.com/el/TC-0042-BLA.html | [7 empty] | RETILAP-DOWNLIGHT | DW-LED-II
05-8511-14-82 | V0 | Non | Applique murale | 8445386114873 | Hall Slim Screen Right | Decorative | 5 | 100-240V ~ 50/60Hz | https://files.ledsc4.com/ft2/fr/05-8511-14-82.html | APPLIQUE MURALE HALL SLIM SCREEN RIGHT LED E27 17.4W 2700K ON-OFF BLANC 150LM | LedsC4 Hall Slim Screen Right 05-8511-14-82 Applique murale à usage intérieur pour éclairer frontalement et vers le bas. Le module optique peut facilement tourner 360º. Matière de la structure: Aluminium. Finition structure: Blanc. Garantie: 5 Ans. Poids net du produit (kg): 0.54 Largeur ou diamètre du produit (mm): 182 Hauteur du produit (mm): 94 Sortie du produit (mm): 224 Classe 1. LED. Nombre de douilles ou LED: 1. Marque de la LED: NICHIA. Marque du Driver: HEP. Puissance maximale de la source lumineuse: 2.2W. Température de couleur: 2700K. Indice de rendu des couleurs: 92. Steps Mac Adam: 3. Durée de vie en heures: 50.000h L80B20. Facteur UGR: 20.3. Risque photobiologique: RG2. Flux réel (lm): 150. Lm/W réels: 8. Plage de tension/fréquence: 100-240/50-60Hz. Tension: 3. Appareillage fourni: Oui. Puissance totale: 17.4. Facteur de puissance: 0.50. Appareillage réglable fourni: ON-OFF. | 9405119090 | Aluminium | Blanc |  | 182 | 94 | 224 |  | Oui | E | 8 | 0,82 | 6,56 | 0,54 | 0,008 | 0,064 | 226 | 191 | 150 | [15 empty] | 17,4 |  | 150 | 2700K | 92 | MEDIUM | ON-OFF |  |  | https://files.ledsc4.com/main-photo/05-8511-14-82 | [5 empty] | https://files.ledsc4.com/imc/05-8511-14-82.html | https://files.ledsc4.com/el/05-8511-14-82.html | https://files.ledsc4.com/fm/05-8511-14-82.html |  | https://files.ledsc4.com/ft3/fr/05-8511-14-82.html | https://files.ledsc4.com/3d/05-8511-14-82.html | https://files.ledsc4.com/ies/05-8511-14-82.html | https://files.ledsc4.com/ldt/05-8511-14-82.html |  |  | FX-LED-I |  |  |  | Hall Wall Fixture Reader with Screen Right
05-8511-05-82 | V0 | Oui | Applique murale | 8445386114866 | Hall Slim Screen Right | Decorative | 5 | 100-240V ~ 50/60Hz | https://files.ledsc4.com/ft2/fr/05-8511-05-82.html | APPLIQUE MURALE HALL SLIM SCREEN RIGHT LED E27 17.4W 2700K ON-OFF NOIR 150LM | LedsC4 Hall Slim Screen Right 05-8511-05-82 Applique murale à usage intérieur pour éclairer frontalement et vers le bas. Le module optique peut facilement tourner 360º. Matière de la structure: Aluminium. Finition structure: Noir. Garantie: 5 Ans. Poids net du produit (kg): 0.54 Largeur ou diamètre du produit (mm): 182 Hauteur du produit (mm): 94 Sortie du produit (mm): 224 Classe 1. LED. Nombre de douilles ou LED: 1. Marque de la LED: NICHIA. Marque du Driver: HEP. Puissance maximale de la source lumineuse: 2.2W. Température de couleur: 2700K. Indice de rendu des couleurs: 92. Steps Mac Adam: 3. Durée de vie en heures: 50.000h L80B20. Facteur UGR: 20.3. Risque photobiologique: RG2. Flux réel (lm): 150. Lm/W réels: 8. Plage de tension/fréquence: 100-240/50-60Hz. Tension: 3. Appareillage fourni: Oui. Puissance totale: 17.4. Facteur de puissance: 0.50. Appareillage réglable fourni: ON-OFF. | 9405119090 | Aluminium | Noir |  | 182 | 94 | 224 |  | Oui | E | 8 | 0,82 | 6,56 | 0,54 | 0,008 | 0,064 | 226 | 191 | 150 | [15 empty] | 17,4 |  | 150 | 2700K | 92 | MEDIUM | ON-OFF |  |  | https://files.ledsc4.com/main-photo/05-8511-05-82 |  |  |  | https://files.ledsc4.com/detail-photo/1/05-8511-05-82 |  | https://files.ledsc4.com/imc/05-8511-05-82.html | https://files.ledsc4.com/el/05-8511-05-82.html | https://files.ledsc4.com/fm/05-8511-05-82.html |  | https://files.ledsc4.com/ft3/fr/05-8511-05-82.html | https://files.ledsc4.com/3d/05-8511-05-82.html | https://files.ledsc4.com/ies/05-8511-05-82.html | https://files.ledsc4.com/ldt/05-8511-05-82.html |  | RETILAP-DECORATIVE | FX-LED-I |  |  |  | Hall Wall Fixture Reader with Screen Right
15-8513-DN-DN | V0 | Non | Projecteur et spot | 8445386116891 | Prolix Single | Decorative | 5 | 220-240V/50-60Hz | https://files.ledsc4.com/ft2/fr/15-8513-DN-DN.html | PROJECTEUR ET SPOT PROLIX SINGLE 7.6W 2700K CRI 92 PHASE CUT OR MAT 217LM | LedsC4 Prolix Single 15-8513-DN-DN Projecteur et spot Le module optique peut facilement tourner 360º. Matière de la structure: Aluminium. Finition structure: Or mat. Matière du diffuseur: PMMA. Finition diffuseur: Transparent. Garantie: 5 Ans. Poids net du produit (kg): 0.63 Longueur du produit (mm): 85 Largeur ou diamètre du produit (mm): 90 Hauteur du produit (mm): 172 Classe 1. IP: IP20. LED. Nombre de douilles ou LED: 1. Marque de la LED: CREE. Marque du Driver: HEP. Puissance maximale de la source lumineuse: 5.9W. Température de couleur: 2700K. Indice de rendu des couleurs: 92. Steps Mac Adam: 3. Durée de vie en heures: 50.000h L80B20. Facteur UGR: 5.4. Risque photobiologique: RG2. % de Flickering: &lt;10%. Flux réel (lm): 217. Lm/W réels: 29. Plage de tension/fréquence: 220-240V/50-60Hz. Tension: 11.2. Appareillage fourni: Oui. Puissance totale: 7.6. Facteur de puissance: 0.96. Appareillage réglable fourni: PHASE CUT. | 9405421000 | Aluminium, PMMA | Or mat, Transparent | 85 | 90 | 172 |  |  | Oui | F | 20 | 0,8 | 16 | 0,63 | 0,004 | 0,08 | 210 | 125 | 110 | [15 empty] | 7,6 |  | 217 | 2700K | 92 | FLOOD | PHASE CUT | IP20 |  | https://files.ledsc4.com/main-photo/15-8513-DN-DN | [5 empty] | https://files.ledsc4.com/imc/15-8513-DN-DN.html | https://files.ledsc4.com/el/15-8513-DN-DN.html | https://files.ledsc4.com/fm/15-8513-DN-DN.html |  |  | https://files.ledsc4.com/3d/15-8513-DN-DN.html | https://files.ledsc4.com/ies/15-8513-DN-DN.html | https://files.ledsc4.com/ldt/15-8513-DN-DN.html |  |  | FX-LED-I |  |  |  | Prolix Spotlight Single
DE-0028-NEG | V0 | Oui | Lampe ajustable | 8445386102542 | AVANCE | DIY | 5 | 100-240V ~ 50/60Hz | https://files.ledsc4.com/ft2/fr/DE-0028-NEG.html | LAMPE AJUSTABLE AVANCE LED 8.5W NOIR | LedsC4 AVANCE DE-0028-NEG Lampe ajustable pour éclairer vers le bas. Le module optique peut facilement tourner 360º. Matière de la structure: Aluminium, ABS. Finition structure: Noir. Matière du diffuseur: Polycarbonate. Finition diffuseur: Nuancé. Garantie: 5 Ans. Poids net du produit (kg): 0.98 Longueur du produit (mm): 395 Largeur ou diamètre du produit (mm): 160 Hauteur du produit (mm): 405 Classe 2. IP: IP20. LED. Nombre de douilles ou LED: 1. Puissance maximale de la source lumineuse: 3.4W. Indice de rendu des couleurs: 80. Steps Mac Adam: 3. Durée de vie en heures: 36.000h L70B30. Risque photobiologique: RG0. Flux nominal (lm): 350. Plage de tension/fréquence: 100-240/50-60Hz. Tension: 3. LED. Nombre de douilles ou LED: 1. Puissance maximale de la source lumineuse: 4.2W. Indice de rendu des couleurs: 80. Steps Mac Adam: 3. Durée de vie en heures: 36.000h L70B30. Risque photobiologique: RG0. Flux nominal (lm): 350. Tension: 3. LED. Nombre de douilles ou LED: 1. Puissance maximale de la source lumineuse: 0.2W. Indice de rendu des couleurs: 80. Steps Mac Adam: 3. Durée de vie en heures: 36.000h L70B30. Risque photobiologique: RG0. Flux nominal (lm): 350. Tension: 3. Appareillage fourni: Oui. Puissance totale: 8.5. Facteur de puissance: 0.50. | 9405219090 | Aluminium, ABS, Polycarbonate | Noir, Nuancé | 395 | 160 | 405 |  | 1xLED 3.4 350 lm | Oui | F | 12 | 1,22 | 14,64 | 0,98 | 0,005 | 0,06 | 167 | 58 | 454 | [15 empty] | 8,5 | 350 |  |  | 80 |  |  | IP20 |  | https://files.ledsc4.com/main-photo/DE-0028-NEG | https://files.ledsc4.com/ambience-photo/1/DE-0028-NEG | https://files.ledsc4.com/ambience-photo/2/DE-0028-NEG | https://files.ledsc4.com/ambience-photo/3/DE-0028-NEG | https://files.ledsc4.com/detail-photo/1/DE-0028-NEG | https://files.ledsc4.com/detail-photo/2/DE-0028-NEG | https://files.ledsc4.com/imc/DE-0028-NEG.html | https://files.ledsc4.com/el/DE-0028-NEG.html | [7 empty] | RETILAP-DECORATIVE | FX-LED-II
TC-0047-BLA | V0 | Oui | Projecteur et spot | 8445386110776 | Tent | Forlight | 3 | 220-240V/50-60Hz | https://files.ledsc4.com/ft2/fr/TC-0047-BLA.html | PROJECTEUR ET SPOT TENT LED 27.5W 4000K ON-OFF BLANC 3110 | LedsC4 Tent TC-0047-BLA Projecteur et spot avec éclairage orientable. Le module optique peut facilement tourner 360º. Matière de la structure: Aluminium. Finition structure: Blanc. Matière du diffuseur: Polycarbonate. Finition diffuseur: Sablé. Garantie: 3 Ans. Poids net du produit (kg): 0.53 Longueur du produit (mm): 135 Largeur ou diamètre du produit (mm): 90 Hauteur du produit (mm): 250 Classe 2. LED. Nombre de douilles ou LED: 1. Puissance maximale de la source lumineuse: 24.6W. Température de couleur: 4000K. Indice de rendu des couleurs: 92. Steps Mac Adam: 3. Durée de vie en heures: 36.000h L70B30. Facteur UGR: 15.6. Risque photobiologique: RG1. Flux réel (lm): 2103. Flux nominal (lm): 3110. Lm/W réels: 76. Plage de tension/fréquence: 220-240V/50-60Hz. Tension: 36.5. Appareillage fourni: Oui. Puissance totale: 27.5. Facteur de puissance: 0.94. Appareillage réglable fourni: ON-OFF. | 9405421000 | Aluminium, Polycarbonate | Blanc, Sablé | 135 | 90 | 250 |  | 1xLED 24.6 3110 lm | Oui | E | 24 | 0,78 | 18,72 | 0,53 | 0,005 | 0,12 | 235 | 190 | 105 | [15 empty] | 27,5 | 3110 | 2103 | 4000K | 92 | MEDIUM | ON-OFF |  |  | https://files.ledsc4.com/main-photo/TC-0047-BLA |  |  |  | https://files.ledsc4.com/detail-photo/1/TC-0047-BLA |  | https://files.ledsc4.com/imc/TC-0047-BLA.html | https://files.ledsc4.com/el/TC-0047-BLA.html | https://files.ledsc4.com/fm/TC-0047-BLA.html |  |  |  | https://files.ledsc4.com/ies/TC-0047-BLA.html | https://files.ledsc4.com/ldt/TC-0047-BLA.html |  | RETILAP-TRACK | FX-LED-II
05-E069-14-CM | V0 | Oui | Applique murale | 8445386105017 | Kössel Indirect Square 200mm | Outdoor | 2 | 220-240V/50-60Hz | https://files.ledsc4.com/ft2/fr/05-E069-14-CM.html | APPLIQUE MURALE IP66 KOSSEL INDIRECT SQUARE 200MM LED 7W 4000K ON-OFF BLANC 295L | LedsC4 Kössel Indirect Square 200mm 05-E069-14-CM Applique murale à usage extérieur pour éclairer frontalement et vers le bas. Comprend 2 sorties de câble pour faciliter l&#039;installation en chaîne. Matière de la structure: Polycarbonate + ABS. Finition structure: Blanc. Matière du diffuseur: Polycarbonate. Finition diffuseur: Transparent. Protection contre les rayons ultraviolets. Garantie: 2 Ans. Poids net du produit (kg): 0.5 Largeur ou diamètre du produit (mm): 200 Hauteur du produit (mm): 200 Sortie du produit (mm): 55 Classe 2. IP: IP66. IK: IK10. LED. Nombre de douilles ou LED: 1. Marque de la LED: OSRAM. Puissance maximale de la source lumineuse: 6.4W. Température de couleur: 4000K. Indice de rendu des couleurs: 80. Steps Mac Adam: 3. Durée de vie en heures: 50.000h L80B20. Facteur UGR: 1.6. Risque photobiologique: RG1. % de Flickering: &lt;5%. Flux réel (lm): 295. Lm/W réels: 42. Plage de tension/fréquence: 220-240VAC/50-60Hz. Tension: 3. Appareillage fourni: Oui. Puissance totale: 7. Facteur de puissance: 0.90. Appareillage réglable fourni: ON-OFF. | 9405114090 | Polycarbonate + ABS, Polycarbonate | Blanc, Transparent |  | 200 | 200 | 55 |  | Oui | F | 12 | 1,13 | 13,56 | 0,5 | 0,008 | 0,096 | 210 | 155 | 210 | [15 empty] | 7 |  | 295 | 4000K | 80 | HORIZONTAL | ON-OFF | IP66 | IK10 | https://files.ledsc4.com/main-photo/05-E069-14-CM | [5 empty] | https://files.ledsc4.com/imc/05-E069-14-CM.html | https://files.ledsc4.com/el/05-E069-14-CM.html | https://files.ledsc4.com/fm/05-E069-14-CM.html |  | https://files.ledsc4.com/ft3/fr/05-E069-14-CM.html | https://files.ledsc4.com/3d/05-E069-14-CM.html | https://files.ledsc4.com/ies/05-E069-14-CM.html | https://files.ledsc4.com/ldt/05-E069-14-CM.html |  | RETILAP-APLIQUE | FX-LED-II |  |  |  | Kössel Indirect Square 200mm
PX-0303-NEG | V0 | Oui | Encastrés de sol | 8445386117225 | Sort | Forlight | 2 | 220-240V/50-60Hz | https://files.ledsc4.com/ft2/fr/PX-0303-NEG.html | ENCASTRÉS DE SOL IP65 SORT LED 3.3W 3000K ON-OFF NOIR 225 | LedsC4 Sort PX-0303-NEG Encastrés de sol à usage extérieur Mètres de câble fournis: 0.3. Matière de la structure: Aluminium. Finition structure: Noir. Matière du diffuseur: Polycarbonate. Finition diffuseur: Sablé. Garantie: 2 Ans. Poids net du produit (kg): 0.22 Largeur ou diamètre du produit (mm): 85 Hauteur du produit (mm): 90 Ø de l&#039;orifice pour l&#039;encastrement (mm): 65 Classe 1. IP: IP65. IK: IK10. LED. Nombre de douilles ou LED: 1. Puissance maximale de la source lumineuse: 2.2W. Température de couleur: 3000K. Indice de rendu des couleurs: 80. Steps Mac Adam: 3. Durée de vie en heures: 36.000h L70B30. Risque photobiologique: RG0. Flux réel (lm): 27. Flux nominal (lm): 225. Lm/W réels: 8. Plage de tension/fréquence: 220-240V/50-60Hz. Tension: 3.2. Appareillage fourni: Oui. Puissance totale: 3.3. Facteur de puissance: 0.54. Appareillage réglable fourni: ON-OFF. | 9405423990 | Aluminium, Polycarbonate | Noir, Sablé |  | 85 | 90 |  | 1xLED 2.2 225 lm | Oui | G | 36 | 0,33 | 11,88 | 0,22 | 0,001 | 0,036 | 120 | 120 | 90 | [15 empty] | 3,3 | 225 | 27 | 3000K | 80 |  | ON-OFF | IP65 | IK10 | https://files.ledsc4.com/main-photo/PX-0303-NEG | https://files.ledsc4.com/ambience-photo/1/PX-0303-NEG | https://files.ledsc4.com/ambience-photo/2/PX-0303-NEG |  | https://files.ledsc4.com/detail-photo/1/PX-0303-NEG |  | https://files.ledsc4.com/imc/PX-0303-NEG.html | https://files.ledsc4.com/el/PX-0303-NEG.html | https://files.ledsc4.com/fm/PX-0303-NEG.html |  | https://files.ledsc4.com/ft3/fr/PX-0303-NEG.html |  | https://files.ledsc4.com/ies/PX-0303-NEG.html | https://files.ledsc4.com/ldt/PX-0303-NEG.html |  | RETILAP-DOWNLIGHT | DW-LED-II
05-E067-14-CM | V0 | Oui | Encastrés de mur | 8445386397528 | Micenas LED Pro | Outdoor | 2 | 220-240V/50-60Hz | https://files.ledsc4.com/ft2/fr/05-E067-14-CM.html | ENCASTRÉS DE MUR IP66 MICENAS LED PRO LED 10.8W 4000K ON-OFF BLANC 779LM | LedsC4 Micenas LED Pro 05-E067-14-CM Encastrés de mur à usage extérieur pour éclairer frontalement Comprend 2 sorties de câble pour faciliter l&#039;installation en chaîne. Matière de la structure: Aluminium. Finition structure: Blanc. Matière du diffuseur: Verre. Finition diffuseur: Mat. Protection contre les rayons ultraviolets. Garantie: 2 Ans. Poids net du produit (kg): 0.97 Largeur ou diamètre du produit (mm): 298 Hauteur du produit (mm): 85 Sortie du produit (mm): 76 Classe 1. IP: IP66. IK: IK06. LED. Nombre de douilles ou LED: 1. Marque de la LED: SAMSUNG. Puissance maximale de la source lumineuse: 9.1W. Température de couleur: 4000K. Indice de rendu des couleurs: 80. Steps Mac Adam: 3. Durée de vie en heures: 50.000h L80B20. Facteur UGR: 21.7. Risque photobiologique: RG1. % de Flickering: +/- 5%. Flux réel (lm): 779. Lm/W réels: 72. Plage de tension/fréquence: 220-240V/50-60Hz. Tension: 3. Appareillage fourni: Oui. Puissance totale: 10.8. Facteur de puissance: 0.82. Appareillage réglable fourni: ON-OFF. | 9405119090 | Aluminium, Verre | Blanc, Mat |  | 298 | 85 | 76 |  | Oui | E | 12 | 1,23 | 14,76 | 0,97 | 0,004 | 0,048 | 148 | 310 | 95 | [15 empty] | 10,8 |  | 779 | 4000K | 80 | SPOT | ON-OFF | IP66 | IK06 | https://files.ledsc4.com/main-photo/05-E067-14-CM | [5 empty] | https://files.ledsc4.com/imc/05-E067-14-CM.html | https://files.ledsc4.com/el/05-E067-14-CM.html | https://files.ledsc4.com/fm/05-E067-14-CM.html |  | https://files.ledsc4.com/ft3/fr/05-E067-14-CM.html | https://files.ledsc4.com/3d/05-E067-14-CM.html | https://files.ledsc4.com/ies/05-E067-14-CM.html | https://files.ledsc4.com/ldt/05-E067-14-CM.html |  | RETILAP-APLIQUE | FX-LED-I
05-E067-60-CM | V0 | Oui | Encastrés de mur | 8445386397542 | Micenas LED Pro | Outdoor | 2 | 220-240V/50-60Hz | https://files.ledsc4.com/ft2/fr/05-E067-60-CM.html | ENCASTRÉS DE MUR IP66 MICENAS LED PRO LED 10.8W 4000K ON-OFF NOIR 779LM | LedsC4 Micenas LED Pro 05-E067-60-CM Encastrés de mur à usage extérieur pour éclairer frontalement Comprend 2 sorties de câble pour faciliter l&#039;installation en chaîne. Matière de la structure: Aluminium. Finition structure: Noir. Matière du diffuseur: Verre. Finition diffuseur: Mat. Protection contre les rayons ultraviolets. Garantie: 2 Ans. Poids net du produit (kg): 0.97 Largeur ou diamètre du produit (mm): 298 Hauteur du produit (mm): 85 Sortie du produit (mm): 76 Classe 1. IP: IP66. IK: IK06. LED. Nombre de douilles ou LED: 1. Marque de la LED: SAMSUNG. Puissance maximale de la source lumineuse: 9.1W. Température de couleur: 4000K. Indice de rendu des couleurs: 80. Steps Mac Adam: 3. Durée de vie en heures: 50.000h L80B20. Facteur UGR: 21.7. Risque photobiologique: RG1. % de Flickering: +/- 5%. Flux réel (lm): 779. Lm/W réels: 72. Plage de tension/fréquence: 220-240V/50-60Hz. Tension: 3. Appareillage fourni: Oui. Puissance totale: 10.8. Facteur de puissance: 0.82. Appareillage réglable fourni: ON-OFF. | 9405119090 | Aluminium, Verre | Noir, Mat |  | 298 | 85 | 76 |  | Oui | E | 12 | 1,23 | 14,76 | 0,97 | 0,004 | 0,048 | 148 | 310 | 95 | [15 empty] | 10,8 |  | 779 | 4000K | 80 | SPOT | ON-OFF | IP66 | IK06 | https://files.ledsc4.com/main-photo/05-E067-60-CM | [5 empty] | https://files.ledsc4.com/imc/05-E067-60-CM.html | https://files.ledsc4.com/el/05-E067-60-CM.html | https://files.ledsc4.com/fm/05-E067-60-CM.html |  | https://files.ledsc4.com/ft3/fr/05-E067-60-CM.html | https://files.ledsc4.com/3d/05-E067-60-CM.html | https://files.ledsc4.com/ies/05-E067-60-CM.html | https://files.ledsc4.com/ldt/05-E067-60-CM.html |  | RETILAP-APLIQUE | FX-LED-I
TC-0057-BLA | V0 | Non | Encastrables au plafond | 8445386109480 | Easy Circular ø300 Surface | Forlight | 5 | 220-240V/50-60Hz | https://files.ledsc4.com/ft2/fr/TC-0057-BLA.html | DOWNLIGHT IP23 EASY CIRCULAR SURFACE LED 30W 4000K BLANC 2584LM | LedsC4 Easy Circular ø300 Surface TC-0057-BLA Encastrables au plafond à usage intérieur pour éclairer vers le bas. Matière de la structure: Aluminium. Finition structure: Blanc. Matière du diffuseur: Acrylique. Finition diffuseur: Opale. Garantie: 5 Ans. Poids net du produit (kg): 0.64 Largeur ou diamètre du produit (mm): 300 Hauteur du produit (mm): 35 Classe 2. IP: IP23. LED. Nombre de douilles ou LED: 1. Puissance maximale de la source lumineuse: 27.7W. Température de couleur: 4000K. Indice de rendu des couleurs: 80. Steps Mac Adam: 5. Durée de vie en heures: 36.000h L70B30. Facteur UGR: 22.8. Risque photobiologique: RG0. Flux réel (lm): 2584. Flux nominal (lm): 4450. Lm/W réels: 86. Plage de tension/fréquence: 220-240/50-60Hz. Tension: 3. Appareillage fourni: Oui. Puissance totale: 30. Facteur de puissance: 0.96. Appareillage réglable fourni: ON-OFF. | 9405119090 | Aluminium, Acrylique | Blanc, Opale |  | 300 | 35 |  | 1xLED 27.7 4450 lm | Oui | E | 10 | 0,83 | 8,3 | 0,64 | 0,005 | 0,05 | 305 | 45 | 305 | [15 empty] | 30 | 4450 | 2584 | 4000K | 80 | HORIZONTAL | ON-OFF | IP23 |  | https://files.ledsc4.com/main-photo/TC-0057-BLA | https://files.ledsc4.com/ambience-photo/1/TC-0057-BLA |  |  | https://files.ledsc4.com/detail-photo/1/TC-0057-BLA | https://files.ledsc4.com/detail-photo/2/TC-0057-BLA | https://files.ledsc4.com/imc/TC-0057-BLA.html | https://files.ledsc4.com/el/TC-0057-BLA.html | [8 empty] | DW-LED-II
TC-0059-BLA | V0 | Non | Encastrables au plafond | 8445386109534 | Easy Square 170mm Surface | Forlight | 5 | 220-240V/50-60Hz | https://files.ledsc4.com/ft2/fr/TC-0059-BLA.html | DOWNLIGHT IP23 EASY SQUARE SURFACE LED 12W 3000K BLANC 652LM | LedsC4 Easy Square 170mm Surface TC-0059-BLA Encastrables au plafond à usage intérieur pour éclairer vers le bas. Matière de la structure: Aluminium. Finition structure: Blanc. Matière du diffuseur: Acrylique. Finition diffuseur: Opale. Garantie: 5 Ans. Poids net du produit (kg): 0.3 Longueur du produit (mm): 170 Largeur ou diamètre du produit (mm): 170 Hauteur du produit (mm): 35 Classe 2. IP: IP23. LED. Nombre de douilles ou LED: 1. Puissance maximale de la source lumineuse: 10.7W. Température de couleur: 3000K. Indice de rendu des couleurs: 80. Steps Mac Adam: 5. Durée de vie en heures: 36.000h L70B30. Facteur UGR: 23.8. Risque photobiologique: RG0. Flux réel (lm): 652. Flux nominal (lm): 1630. Lm/W réels: 54. Plage de tension/fréquence: 220-240/50-60Hz. Tension: 3. Appareillage fourni: Oui. Puissance totale: 12. Facteur de puissance: 0.89. Appareillage réglable fourni: ON-OFF. | 9405119090 | Aluminium, Acrylique | Blanc, Opale | 170 | 170 | 35 |  | 1xLED 10.7 1630 lm | Oui | E | 40 | 0,38 | 15,2 | 0,3 | 0,002 | 0,08 | 175 | 47 | 175 | [15 empty] | 12 | 1630 | 652 | 3000K | 80 | HORIZONTAL | ON-OFF | IP23 |  | https://files.ledsc4.com/main-photo/TC-0059-BLA | https://files.ledsc4.com/ambience-photo/1/TC-0059-BLA |  |  | https://files.ledsc4.com/detail-photo/1/TC-0059-BLA | https://files.ledsc4.com/detail-photo/2/TC-0059-BLA | https://files.ledsc4.com/imc/TC-0059-BLA.html | https://files.ledsc4.com/el/TC-0059-BLA.html | [8 empty] | DW-LED-II
TC-0061-BLA | V0 | Non | Encastrables au plafond | 8445386109558 | Easy Square 170mm Surface | Forlight | 5 | 220-240V/50-60Hz | https://files.ledsc4.com/ft2/fr/TC-0061-BLA.html | DOWNLIGHT IP23 EASY SQUARE SURFACE LED 12W 6000K BLANC 702LM | LedsC4 Easy Square 170mm Surface TC-0061-BLA Encastrables au plafond à usage intérieur pour éclairer vers le bas. Matière de la structure: Aluminium. Finition structure: Blanc. Matière du diffuseur: Acrylique. Finition diffuseur: Opale. Garantie: 5 Ans. Poids net du produit (kg): 0.3 Longueur du produit (mm): 170 Largeur ou diamètre du produit (mm): 170 Hauteur du produit (mm): 35 Classe 2. IP: IP23. LED. Nombre de douilles ou LED: 1. Puissance maximale de la source lumineuse: 10.7W. Température de couleur: 6000K. Indice de rendu des couleurs: 80. Steps Mac Adam: 5. Durée de vie en heures: 36.000h L70B30. Facteur UGR: 23.8. Risque photobiologique: RG0. Flux réel (lm): 702. Flux nominal (lm): 1824. Lm/W réels: 59. Plage de tension/fréquence: 220-240/50-60Hz. Tension: 3. Appareillage fourni: Oui. Puissance totale: 12. Facteur de puissance: 0.89. Appareillage réglable fourni: ON-OFF. | 9405119090 | Aluminium, Acrylique | Blanc, Opale | 170 | 170 | 35 |  | 1xLED 10.7 1824 lm | Oui | D | 40 | 0,38 | 15,2 | 0,3 | 0,002 | 0,08 | 175 | 47 | 175 | [15 empty] | 12 | 1824 | 702 | 6000K | 80 | HORIZONTAL | ON-OFF | IP23 |  | https://files.ledsc4.com/main-photo/TC-0061-BLA | https://files.ledsc4.com/ambience-photo/1/TC-0061-BLA |  |  | https://files.ledsc4.com/detail-photo/1/TC-0061-BLA | https://files.ledsc4.com/detail-photo/2/TC-0061-BLA | https://files.ledsc4.com/imc/TC-0061-BLA.html | https://files.ledsc4.com/el/TC-0061-BLA.html | [8 empty] | DW-LED-II
TC-0063-BLA | V0 | Non | Encastrables au plafond | 8445386109572 | Easy Square 225mm Surface | Forlight | 5 | 220-240V/50-60Hz | https://files.ledsc4.com/ft2/fr/TC-0063-BLA.html | DOWNLIGHT IP23 EASY SQUARE SURFACE LED 20W 4000K BLANC 1832LM | LedsC4 Easy Square 225mm Surface TC-0063-BLA Encastrables au plafond à usage intérieur pour éclairer vers le bas. Matière de la structure: Aluminium. Finition structure: Blanc. Matière du diffuseur: Acrylique. Finition diffuseur: Opale. Garantie: 5 Ans. Poids net du produit (kg): 0.47 Longueur du produit (mm): 225 Largeur ou diamètre du produit (mm): 225 Hauteur du produit (mm): 35 Classe 2. IP: IP23. LED. Nombre de douilles ou LED: 1. Puissance maximale de la source lumineuse: 18.1W. Température de couleur: 4000K. Indice de rendu des couleurs: 80. Steps Mac Adam: 5. Durée de vie en heures: 36.000h L70B30. Facteur UGR: 23.6. Risque photobiologique: RG0. Flux réel (lm): 1832. Flux nominal (lm): 2557. Lm/W réels: 92. Plage de tension/fréquence: 100-240/50-60Hz. Tension: 3. Appareillage fourni: Oui. Puissance totale: 20. Facteur de puissance: 0.93. Appareillage réglable fourni: ON-OFF. | 9405119090 | Aluminium, Acrylique | Blanc, Opale | 225 | 225 | 35 |  | 1xLED 18.1 2557 lm | Oui | E | 20 | 0,59 | 11,8 | 0,47 | 0,003 | 0,06 | 230 | 47 | 230 | [15 empty] | 20 | 2557 | 1832 | 4000K | 80 | HORIZONTAL | ON-OFF | IP23 |  | https://files.ledsc4.com/main-photo/TC-0063-BLA |  |  |  | https://files.ledsc4.com/detail-photo/1/TC-0063-BLA | https://files.ledsc4.com/detail-photo/2/TC-0063-BLA | https://files.ledsc4.com/imc/TC-0063-BLA.html | https://files.ledsc4.com/el/TC-0063-BLA.html | [8 empty] | DW-LED-II
TC-0066-BLA | V0 | Non | Encastrables au plafond | 8445386109602 | Easy Square 300mm Surface | Forlight | 5 | 220-240V/50-60Hz | https://files.ledsc4.com/ft2/fr/TC-0066-BLA.html | DOWNLIGHT IP23 EASY SQUARE SURFACE LED 30W 4000K BLANC 2584LM | LedsC4 Easy Square 300mm Surface TC-0066-BLA Encastrables au plafond à usage intérieur pour éclairer vers le bas. Matière de la structure: Aluminium. Finition structure: Blanc. Matière du diffuseur: Acrylique. Finition diffuseur: Opale. Garantie: 5 Ans. Poids net du produit (kg): 0.79 Longueur du produit (mm): 300 Largeur ou diamètre du produit (mm): 300 Hauteur du produit (mm): 35 Classe 2. IP: IP23. LED. Nombre de douilles ou LED: 1. Puissance maximale de la source lumineuse: 27.7W. Température de couleur: 4000K. Indice de rendu des couleurs: 80. Steps Mac Adam: 5. Durée de vie en heures: 36.000h L70B30. Facteur UGR: 22.8. Risque photobiologique: RG0. Flux réel (lm): 2584. Flux nominal (lm): 4450. Lm/W réels: 86. Plage de tension/fréquence: 220-240/50-60Hz. Tension: 3. Appareillage fourni: Oui. Puissance totale: 30. Facteur de puissance: 0.96. Appareillage réglable fourni: ON-OFF. | 9405119090 | Aluminium, Acrylique | Blanc, Opale | 300 | 300 | 35 |  | 1xLED 27.7 4450 lm | Oui | E | 10 | 0,99 | 9,9 | 0,79 | 0,005 | 0,05 | 306 | 47 | 306 | [15 empty] | 30 | 4450 | 2584 | 4000K | 80 | HORIZONTAL | ON-OFF | IP23 |  | https://files.ledsc4.com/main-photo/TC-0066-BLA | https://files.ledsc4.com/ambience-photo/1/TC-0066-BLA |  |  | https://files.ledsc4.com/detail-photo/1/TC-0066-BLA | https://files.ledsc4.com/detail-photo/2/TC-0066-BLA | https://files.ledsc4.com/imc/TC-0066-BLA.html | https://files.ledsc4.com/el/TC-0066-BLA.html | [8 empty] | DW-LED-II
00-8541-14-14 | V0 | Oui | Suspension | 8445386104379 | Stylus Surface 300mm | Decorative | 5 | 220-240V/50-60Hz | https://files.ledsc4.com/ft2/fr/00-8541-14-14.html | SUSPENSION STYLUS SURFACE 300MM LED 9.7W 3000K ON-OFF BLANC 412LM | LedsC4 Stylus Surface 300mm 00-8541-14-14 Suspension à usage intérieur pour éclairer vers le bas. Matière de la structure: Aluminium. Finition structure: Blanc. Matière du diffuseur: Polycarbonate. Finition diffuseur: Transparent. Garantie: 5 Ans. Poids net du produit (kg): 0.52 Largeur ou diamètre du produit (mm): 60 Hauteur du produit (mm): Max 2230 Classe 1. IP: IP20. LED. Nombre de douilles ou LED: 1. Puissance maximale de la source lumineuse: 7.7W. Température de couleur: 3000K. Indice de rendu des couleurs: 92. Steps Mac Adam: 3. Durée de vie en heures: 50.000h L80B20. Facteur UGR: 24.7. Risque photobiologique: RG1. Flux réel (lm): 412. Lm/W réels: 42. Plage de tension/fréquence: 220-240V, 50/60Hz. Tension: 15. Appareillage fourni: Oui. Puissance totale: 9.7. Facteur de puissance: 0.90. Appareillage réglable fourni: ON-OFF. | 9405119090 | Aluminium, Polycarbonate | Blanc, Transparent |  | 60 | Max 2230 |  |  | Oui | F | 20 | 0,79 | 15,8 | 0,52 | 0,004 | 0,08 | 85 | 85 | 460 | [15 empty] | 9,7 |  | 412 | 3000K | 92 | FLOOD | ON-OFF | IP20 |  | https://files.ledsc4.com/main-photo/00-8541-14-14 | https://files.ledsc4.com/ambience-photo/1/00-8541-14-14 |  |  |  |  | https://files.ledsc4.com/imc/00-8541-14-14.html | https://files.ledsc4.com/el/00-8541-14-14.html | https://files.ledsc4.com/fm/00-8541-14-14.html |  |  | https://files.ledsc4.com/3d/00-8541-14-14.html | https://files.ledsc4.com/ies/00-8541-14-14.html | https://files.ledsc4.com/ldt/00-8541-14-14.html |  | RETILAP-DECORATIVE | FX-LED-I |  |  |  | Stylus Surface 300mm
00-8542-05-05 | V0 | Non | Suspension | 8445386104362 | Stylus Recessed 300mm | Decorative | 5 | 220-240V/50-60Hz | https://files.ledsc4.com/ft2/fr/00-8542-05-05.html | SUSPENSION STYLUS RECESSED 300MM LED 9.7W 3000K ON-OFF NOIR 412LM | LedsC4 Stylus Recessed 300mm 00-8542-05-05 Suspension à usage intérieur pour éclairer vers le bas. Matière de la structure: Aluminium. Finition structure: Noir. Matière du diffuseur: Polycarbonate. Finition diffuseur: Transparent. Garantie: 5 Ans. Poids net du produit (kg): 0.66 Largeur ou diamètre du produit (mm): 97 Hauteur du produit (mm): Max 1930 Ø de l&#039;orifice pour l&#039;encastrement (mm): 65 Classe 2. IP: IP20. LED. Nombre de douilles ou LED: 1. Puissance maximale de la source lumineuse: 7.7W. Température de couleur: 3000K. Indice de rendu des couleurs: 92. Steps Mac Adam: 3. Durée de vie en heures: 50.000h L80B20. Facteur UGR: 24.7. Risque photobiologique: RG1. Flux réel (lm): 412. Lm/W réels: 42. Plage de tension/fréquence: 220-240V, 50/60Hz. Tension: 15. Appareillage fourni: Oui. Puissance totale: 9.7. Facteur de puissance: 0.90. Appareillage réglable fourni: ON-OFF. | 9405119090 | Aluminium, Polycarbonate | Noir, Transparent |  | 97 | Max 1930 |  |  | Oui | F | 20 | 0,92 | 18,4 | 0,66 | 0,004 | 0,08 | 85 | 85 | 460 | [15 empty] | 9,7 |  | 412 | 3000K | 92 | FLOOD | ON-OFF | IP20 |  | https://files.ledsc4.com/main-photo/00-8542-05-05 | [5 empty] | https://files.ledsc4.com/imc/00-8542-05-05.html | https://files.ledsc4.com/el/00-8542-05-05.html | https://files.ledsc4.com/fm/00-8542-05-05.html |  |  | https://files.ledsc4.com/3d/00-8542-05-05.html | https://files.ledsc4.com/ies/00-8542-05-05.html | https://files.ledsc4.com/ldt/00-8542-05-05.html |  |  | FX-LED-II |  |  |  | Stylus Recessed 300mm
PX-0286-NEG | V0 | Oui | Applique murale | 8445386104638 | Serenate | Forlight | 2 | 220-240V/50-60Hz | https://files.ledsc4.com/ft2/fr/PX-0286-NEG.html | APPLIQUE MURALE IP44 SERENATE LED 8.5W 3000K ON-OFF NOIR 1000.00 | LedsC4 Serenate PX-0286-NEG Applique murale à usage extérieur pour éclairer frontalement et vers le bas. Mètres de câble fournis: Sí. Matière de la structure: Aluminium. Finition structure: Noir. Matière du diffuseur: Polycarbonate. Finition diffuseur: Opale. Protection contre les rayons ultraviolets. Garantie: 2 Ans. Poids net du produit (kg): 0.5 Longueur du produit (mm): 50 Largeur ou diamètre du produit (mm): 120 Sortie du produit (mm): 178 Classe 1. IP: IP44. IK: IK10. LED. Nombre de douilles ou LED: 1. Marque de la LED: OSRAM. Puissance maximale de la source lumineuse: 7.6W. Température de couleur: 3000K. Indice de rendu des couleurs: 80. Steps Mac Adam: 3. Durée de vie en heures: 36.000h L70B30. Facteur UGR: 21.0. Risque photobiologique: RG0. Flux réel (lm): 574. Flux nominal (lm): 1000. Lm/W réels: 68. Plage de tension/fréquence: 220-240/50-60Hz. Tension: 3. Appareillage fourni: Oui. Puissance totale: 8.5. Facteur de puissance: 0.50. Appareillage réglable fourni: ON-OFF. | 9405119090 | Aluminium, Polycarbonate | Noir, Opale | 50 | 120 |  | 178 | 1xLED 7.6 1000.00 lm | Oui | F | 10 | 0,68 | 6,8 | 0,5 | 0,003 | 0,03 | 215 | 70 | 155 | [15 empty] | 8,5 | 1000,00 | 574 | 3000K | 80 | HORIZONTAL | ON-OFF | IP44 | IK10 | https://files.ledsc4.com/main-photo/PX-0286-NEG | https://files.ledsc4.com/ambience-photo/1/PX-0286-NEG |  |  |  |  | https://files.ledsc4.com/imc/PX-0286-NEG.html | https://files.ledsc4.com/el/PX-0286-NEG.html | [7 empty] | RETILAP-APLIQUE | FX-LED-I
05-A003-14-M3 | V0 | Oui | Applique murale | 8445386104614 | Read Me | Decorative | 3 | 220-240V/50-60Hz | https://files.ledsc4.com/ft2/fr/05-A003-14-M3.html | APPLIQUE MURALE READ ME LED 6.5W 3000K ON-OFF BLANC 388LM | LedsC4 Read Me 05-A003-14-M3 Applique murale à usage intérieur pour éclairer frontalement et vers le bas. Le module optique peut facilement tourner 360º. Matière de la structure: Aluminium. Finition structure: Blanc. Matière du diffuseur: PMMA. Garantie: 3 Ans. Poids net du produit (kg): 0.79 Longueur du produit (mm): 165 Largeur ou diamètre du produit (mm): 153 Hauteur du produit (mm): 285 Classe 2. IP: IP20. LED. Nombre de douilles ou LED: 1. Marque de la LED: CREE. Puissance maximale de la source lumineuse: 4.8W. Température de couleur: 3000K. Indice de rendu des couleurs: 80. Steps Mac Adam: 2. Durée de vie en heures: 50.000h L80B20. Facteur UGR: 22.8. Risque photobiologique: RG1. Flux réel (lm): 388. Lm/W réels: 60. Plage de tension/fréquence: 220-240/50-60Hz. Tension: 9. Appareillage fourni: Oui. Puissance totale: 6.5. Facteur de puissance: 0.90. Appareillage réglable fourni: ON-OFF. | 9405119090 | Aluminium, PMMA | Blanc | 165 | 153 | 285 |  |  | Oui | F | 6 | 1,26 | 7,56 | 0,79 | 0,017 | 0,102 | 250 | 195 | 310 | [15 empty] | 6,5 |  | 388 | 3000K | 80 | MEDIUM | ON-OFF | IP20 |  | https://files.ledsc4.com/main-photo/05-A003-14-M3 |  |  |  | https://files.ledsc4.com/detail-photo/1/05-A003-14-M3 |  | https://files.ledsc4.com/imc/05-A003-14-M3.html | https://files.ledsc4.com/el/05-A003-14-M3.html |  |  | https://files.ledsc4.com/ft3/fr/05-A003-14-M3.html | https://files.ledsc4.com/3d/05-A003-14-M3.html |  |  |  | RETILAP-DECORATIVE | FX-LED-II
15-A045-14-OU | V0 | Oui | Component | 8445386105031 | Play | Architectural | 5 | 100-240V ~ 50/60Hz | https://files.ledsc4.com/ft2/fr/15-A045-14-OU.html |  | LedsC4 Play 15-A045-14-OU Component à usage intérieur pour éclairer vers le bas. Matière de la structure: Aluminium. Finition structure: Blanc. Garantie: 5 Ans. Poids net du produit (kg): 0.61 Largeur ou diamètre du produit (mm): 73 Hauteur du produit (mm): 200 Classe 2. IP: IP23. LED. Nombre de douilles ou LED: 1. Marque de la LED: CREE. Marque du Driver: VOSSLOH-SCHWABE. Puissance maximale de la source lumineuse: 6.4W. Température de couleur: 2700K. Indice de rendu des couleurs: 92. Steps Mac Adam: 2. Durée de vie en heures: 50.000h L80B20. Risque photobiologique: RG1. Plage de tension/fréquence: 100-240/50-60Hz. Tension: 9. Appareillage fourni: Oui. Puissance totale: 8.5. Facteur de puissance: 0.90. Appareillage réglable fourni: ON-OFF. | 9405119090 | Aluminium | Blanc |  | 73 | 200 |  |  | Oui | F | 20 | 0,75 | 15 | 0,61 | 0,003 | 0,06 | 215 | 100 | 100 | [15 empty] | 8,5 |  |  | 2700K | 92 |  | ON-OFF | IP23 |  | https://files.ledsc4.com/main-photo/15-A045-14-OU | [5 empty] | https://files.ledsc4.com/imc/15-A045-14-OU.html | https://files.ledsc4.com/el/15-A045-14-OU.html |  |  | https://files.ledsc4.com/ft3/fr/15-A045-14-OU.html |  |  |  |  | RETILAP-DOWNLIGHT | FX-LED-II
15-A049-14-OU | V0 | Oui | Component | 8445386105192 | Play | Architectural | 5 | 100-240V ~ 50/60Hz | https://files.ledsc4.com/ft2/fr/15-A049-14-OU.html |  | LedsC4 Play 15-A049-14-OU Component à usage intérieur pour éclairer vers le bas. Matière de la structure: Aluminium. Finition structure: Blanc. Garantie: 5 Ans. Poids net du produit (kg): 0.65 Largeur ou diamètre du produit (mm): 73 Hauteur du produit (mm): 200 Classe 2. IP: IP23. LED. Nombre de douilles ou LED: 1. Marque de la LED: CREE. Marque du Driver: VOSSLOH-SCHWABE. Puissance maximale de la source lumineuse: 11.9W. Température de couleur: 3000K. Indice de rendu des couleurs: 92. Steps Mac Adam: 2. Durée de vie en heures: 50.000h L80B20. Risque photobiologique: RG1. % de Flickering: &lt;5%. Plage de tension/fréquence: 100-240/50-60Hz. Tension: 36. Appareillage fourni: Oui. Puissance totale: 14.3. Facteur de puissance: 0.90. Appareillage réglable fourni: ON-OFF. | 9405119090 | Aluminium | Blanc |  | 73 | 200 |  |  | Oui | F | 20 | 0,8 | 16 | 0,65 | 0,003 | 0,06 | 215 | 100 | 100 | [15 empty] | 14,3 |  |  | 3000K | 92 |  | ON-OFF | IP23 |  | https://files.ledsc4.com/main-photo/15-A049-14-OU | [5 empty] | https://files.ledsc4.com/imc/15-A049-14-OU.html | https://files.ledsc4.com/el/15-A049-14-OU.html |  |  | https://files.ledsc4.com/ft3/fr/15-A049-14-OU.html |  |  |  |  | RETILAP-DOWNLIGHT | FX-LED-II
00-A014-BW-M1 | V0 | Oui | Suspension | 8445386108797 | Net Ø250 | Decorative | 5 | 220-240V/50-60Hz | https://files.ledsc4.com/ft2/fr/00-A014-BW-M1.html | SUSPENSION NET Ø250 LED 16.3W 3000K ON-OFF BLANC 878LM | LedsC4 Net Ø250 00-A014-BW-M1 Suspension à usage intérieur pour éclairer vers le bas. Matière de la structure: Aluminium. Finition structure: Blanc. Matière du diffuseur: Plastique. Finition diffuseur: Opale. Garantie: 5 Ans. Poids net du produit (kg): 1.16 Largeur ou diamètre du produit (mm): 250 Hauteur du produit (mm): 1500 Classe 1. IP: IP20. LED. Nombre de douilles ou LED: 1. Puissance maximale de la source lumineuse: 14.2W. Température de couleur: 3000K. Indice de rendu des couleurs: 80. Steps Mac Adam: 5. Durée de vie en heures: 50.000h L80B20. Facteur UGR: 19.2. Risque photobiologique: RG0. % de Flickering: +/- 5%. Flux réel (lm): 878. Flux nominal (lm): 1510. Lm/W réels: 54. Plage de tension/fréquence: 220-240V, 50/60Hz. Tension: 3. Appareillage fourni: Oui. Puissance totale: 16.3. Facteur de puissance: 0.90. Appareillage réglable fourni: ON-OFF. | 9405119090 | Aluminium, Plastique | Blanc, Opale |  | 250 | 1500 |  | 1xLED 14.2 1510 lm | Oui | F | 1 | 1,7 | 1,7 | 1,16 | 0,026 | 0,026 | 315 | 315 | 260 | [15 empty] | 16,3 | 1510 | 878 | 3000K | 80 | SPOT | ON-OFF | IP20 |  | https://files.ledsc4.com/main-photo/00-A014-BW-M1 | https://files.ledsc4.com/ambience-photo/1/00-A014-BW-M1 |  |  |  |  | https://files.ledsc4.com/imc/00-A014-BW-M1.html | https://files.ledsc4.com/el/00-A014-BW-M1.html | https://files.ledsc4.com/fm/00-A014-BW-M1.html |  |  | https://files.ledsc4.com/3d/00-A014-BW-M1.html | https://files.ledsc4.com/ies/00-A014-BW-M1.html | https://files.ledsc4.com/ldt/00-A014-BW-M1.html |  | RETILAP-DECORATIVE | FX-LED-I
00-A015-14-37 | V0 | Oui | Suspension | 8445386107233 | Khoi Surfaced | Decorative | 5 | 220-240V/50-60Hz | https://files.ledsc4.com/ft2/fr/00-A015-14-37.html | SUSPENSION KHOI SURFACED LED 22.7W 3000K ON-OFF BLANC 907LM | LedsC4 Khoi Surfaced 00-A015-14-37 Suspension à usage intérieur pour éclairer vers le bas. Matière de la structure: Aluminium. Finition structure: Blanc. Matière du diffuseur: Verre. Finition diffuseur: Transparent. Garantie: 5 Ans. Poids net du produit (kg): 1.96 Largeur ou diamètre du produit (mm): 148 Hauteur du produit (mm): 1500 Classe 2. Essai au fil incandescent: 850. IP: IP20. LED. Nombre de douilles ou LED: 1. Marque de la LED: CREE. Puissance maximale de la source lumineuse: 19.5W. Température de couleur: 3000K. Indice de rendu des couleurs: 80. Steps Mac Adam: 2. Durée de vie en heures: 50.000h L80B20. Facteur UGR: 25.8. Risque photobiologique: RG1. % de Flickering: +/- 5%. Flux réel (lm): 907. Lm/W réels: 40. Plage de tension/fréquence: 220-240. Tension: 36. Appareillage fourni: Oui. Puissance totale: 22.7. Facteur de puissance: 0.90. Appareillage réglable fourni: ON-OFF. | 9405119090 | Aluminium, Verre | Blanc, Transparent |  | 148 | 1500 |  |  | Oui | F | 6 | 3,03 | 18,18 | 1,96 | 0,023 | 0,138 | 240 | 240 | 340 | [15 empty] | 22,7 |  | 907 | 3000K | 80 | FLOOD | ON-OFF | IP20 |  | https://files.ledsc4.com/main-photo/00-A015-14-37 | https://files.ledsc4.com/ambience-photo/1/00-A015-14-37 |  |  |  |  | https://files.ledsc4.com/imc/00-A015-14-37.html | https://files.ledsc4.com/el/00-A015-14-37.html | https://files.ledsc4.com/fm/00-A015-14-37.html |  |  | https://files.ledsc4.com/3d/00-A015-14-37.html | https://files.ledsc4.com/ies/00-A015-14-37.html | https://files.ledsc4.com/ldt/00-A015-14-37.html |  | RETILAP-DECORATIVE | FX-LED-II |  |  |  | Khoi Surface
05-A004-14-14 | V0 | Oui | Applique murale | 8445386107363 | Ges Deco Rectangular 125mm | Decorative | 2 | 220-240V/50-60Hz | https://files.ledsc4.com/ft2/fr/05-A004-14-14.html | APPLIQUE MURALE GES DECO RECTANGULAR 125MM LED 5.2W 3000K ON-OFF BLANC 93LM | LedsC4 Ges Deco Rectangular 125mm 05-A004-14-14 Applique murale à usage intérieur pour éclairer vers le haut et vers le bas Matière de la structure: Plâtre. Finition structure: Blanc. Garantie: 2 Ans. Poids net du produit (kg): 0.7 Largeur ou diamètre du produit (mm): 125 Hauteur du produit (mm): 125 Sortie du produit (mm): 60 Classe 1. IP: IP20. LED. Nombre de douilles ou LED: 1. Marque de la LED: CREE. Puissance maximale de la source lumineuse: 4.4W. Température de couleur: 3000K. Indice de rendu des couleurs: 80. Steps Mac Adam: 3. Durée de vie en heures: 50.000h L80B20. Facteur UGR: 44.7. Risque photobiologique: RG2. Flux réel (lm): 93. Lm/W réels: 18. Plage de tension/fréquence: 220-240V, 50/60Hz. Tension: 3. Appareillage fourni: Oui. Puissance totale: 5.2. Facteur de puissance: 0.50. Appareillage réglable fourni: ON-OFF. | 9405119090 | Plâtre | Blanc |  | 125 | 125 | 60 |  | Oui | G | 10 | 0,82 | 8,2 | 0,7 | 0,004 | 0,04 | 170 | 170 | 115 | [15 empty] | 5,2 |  | 93 | 3000K | 80 | Check Photometric file | ON-OFF | IP20 |  | https://files.ledsc4.com/main-photo/05-A004-14-14 | [5 empty] | https://files.ledsc4.com/imc/05-A004-14-14.html | https://files.ledsc4.com/el/05-A004-14-14.html | https://files.ledsc4.com/fm/05-A004-14-14.html |  |  | https://files.ledsc4.com/3d/05-A004-14-14.html | https://files.ledsc4.com/ies/05-A004-14-14.html | https://files.ledsc4.com/ldt/05-A004-14-14.html |  | RETILAP-DECORATIVE | FX-LED-I |  |  |  | Ges Rectangular 125mm
00-A017-14-14 | V0 | Oui | Suspension | 8445386108629 | Stylus Surface 600mm | Decorative | 5 | 220-240V/50-60Hz | https://files.ledsc4.com/ft2/fr/00-A017-14-14.html | SUSPENSION STYLUS SURFACE 600MM LED 9.7W 3000K ON-OFF BLANC 412LM | LedsC4 Stylus Surface 600mm 00-A017-14-14 Suspension à usage intérieur pour éclairer vers le bas. Matière de la structure: Aluminium. Finition structure: Blanc. Matière du diffuseur: Polycarbonate. Finition diffuseur: Transparent. Garantie: 5 Ans. Poids net du produit (kg): 0.7 Largeur ou diamètre du produit (mm): 60 Hauteur du produit (mm): Max 2230 Classe 1. IP: IP20. LED. Nombre de douilles ou LED: 1. Puissance maximale de la source lumineuse: 7.7W. Température de couleur: 3000K. Indice de rendu des couleurs: 92. Steps Mac Adam: 3. Durée de vie en heures: 50.000h L80B20. Facteur UGR: 24.7. Risque photobiologique: RG1. Flux réel (lm): 412. Lm/W réels: 42. Plage de tension/fréquence: 220-240V, 50/60Hz. Tension: 15. Appareillage fourni: Oui. Puissance totale: 9.7. Facteur de puissance: 0.90. Appareillage réglable fourni: ON-OFF. | 9405119090 | Aluminium, Polycarbonate | Blanc, Transparent |  | 60 | Max 2230 |  |  | Oui | F | 15 | 1,06 | 15,9 | 0,7 | 0,007 | 0,105 | 85 | 85 | 750 | [15 empty] | 9,7 |  | 412 | 3000K | 92 | FLOOD | ON-OFF | IP20 |  | https://files.ledsc4.com/main-photo/00-A017-14-14 | [5 empty] | https://files.ledsc4.com/imc/00-A017-14-14.html | https://files.ledsc4.com/el/00-A017-14-14.html | https://files.ledsc4.com/fm/00-A017-14-14.html |  |  | https://files.ledsc4.com/3d/00-A017-14-14.html | https://files.ledsc4.com/ies/00-A017-14-14.html | https://files.ledsc4.com/ldt/00-A017-14-14.html |  | RETILAP-DECORATIVE | FX-LED-I |  |  |  | Stylus Surface 600mm
00-A017-DN-DN | V0 | Oui | Suspension | 8445386108636 | Stylus Surface 600mm | Decorative | 5 | 220-240V/50-60Hz | https://files.ledsc4.com/ft2/fr/00-A017-DN-DN.html | SUSPENSION STYLUS SURFACE 600MM LED 9.7W 3000K ON-OFF OR MAT 412LM | LedsC4 Stylus Surface 600mm 00-A017-DN-DN Suspension pour éclairer vers le bas. Matière de la structure: Aluminium. Finition structure: Or mat. Matière du diffuseur: Polycarbonate. Finition diffuseur: Transparent. Garantie: 5 Ans. Poids net du produit (kg): 0.7 Largeur ou diamètre du produit (mm): 60 Hauteur du produit (mm): Max. 2230 Classe 1. IP: IP20. LED. Nombre de douilles ou LED: 1. Puissance maximale de la source lumineuse: 7.7W. Température de couleur: 3000K. Indice de rendu des couleurs: 92. Steps Mac Adam: 3. Durée de vie en heures: 50.000h L80B20. Facteur UGR: 24.6. Risque photobiologique: RG1. Flux réel (lm): 412. Flux nominal (lm): 745. Lm/W réels: 42. Plage de tension/fréquence: 220-240V, 50/60Hz. Tension: 15. Appareillage fourni: Oui. Puissance totale: 9.7. Facteur de puissance: 0.90. Appareillage réglable fourni: ON-OFF. | 9405119090 | Aluminium, Polycarbonate | Or mat, Transparent |  | 60 | Max. 2230 |  | 1xLED 7.7 745 lm | Oui | F | 15 | 1,06 | 15,9 | 0,7 | 0,007 | 0,105 | 85 | 85 | 750 | [15 empty] | 9,7 | 745 | 412 | 3000K | 92 | FLOOD | ON-OFF | IP20 |  | https://files.ledsc4.com/main-photo/00-A017-DN-DN | https://files.ledsc4.com/ambience-photo/1/00-A017-DN-DN |  |  |  |  | https://files.ledsc4.com/imc/00-A017-DN-DN.html | https://files.ledsc4.com/el/00-A017-DN-DN.html | https://files.ledsc4.com/fm/00-A017-DN-DN.html |  |  | https://files.ledsc4.com/3d/00-A017-DN-DN.html | https://files.ledsc4.com/ies/00-A017-DN-DN.html | https://files.ledsc4.com/ldt/00-A017-DN-DN.html |  | RETILAP-DECORATIVE | FX-LED-I |  |  |  | Stylus Surface 600mm
DE-0029-MAD | V0 | Oui | Applique de plafond | 8445386354842 | BOI | DIY | 5 | 220-240V/50-60Hz | https://files.ledsc4.com/ft2/fr/DE-0029-MAD.html | APPLIQUE DE PLAFOND IP20 BOI LED 11.2W 4000K ON-OFF BOIS BLOND | LedsC4 BOI DE-0029-MAD Applique de plafond à usage intérieur pour éclairer vers le bas. Matière de la structure: Bois. Finition structure: Bois blond. Matière du diffuseur: PVC. Finition diffuseur: OPAL. Garantie: 5 Ans. Poids net du produit (kg): 1.12 Longueur du produit (mm): 300 Largeur ou diamètre du produit (mm): 300 Hauteur du produit (mm): 85 Classe 1. IP: IP20. LED. Nombre de douilles ou LED: 1. Puissance maximale de la source lumineuse: 11.2W. Température de couleur: 4000K. Indice de rendu des couleurs: 80. Steps Mac Adam: 3. Durée de vie en heures: 36.000h L70B30. Risque photobiologique: RG0. % de Flickering: &lt;5%. Flux nominal (lm): 1440. Plage de tension/fréquence: 220-240/50-60Hz. Tension: 6. Appareillage fourni: Oui. Puissance totale: 13. Facteur de puissance: 0.96. Appareillage réglable fourni: ON-OFF. | 9405119090 | Bois, PVC | Bois blond, OPAL | 300 | 300 | 85 |  | 1xLED 11.2 1440 lm | Oui | E | 6 | 1,7 | 10,2 | 1,12 | 0,015 | 0,09 | 345 | 110 | 345 | [15 empty] | 13 | 1440 |  | 4000K | 80 |  | ON-OFF | IP20 |  | https://files.ledsc4.com/main-photo/DE-0029-MAD |  |  |  | https://files.ledsc4.com/detail-photo/1/DE-0029-MAD | https://files.ledsc4.com/detail-photo/2/DE-0029-MAD | https://files.ledsc4.com/imc/DE-0029-MAD.html | https://files.ledsc4.com/el/DE-0029-MAD.html | [7 empty] | RETILAP-DECORATIVE | FX-LED-I
DE-0032-MAD | V0 | Oui | Applique de plafond | 8445386333458 | LU | DIY | 5 | 220-240V/50-60Hz | https://files.ledsc4.com/ft2/fr/DE-0032-MAD.html | APPLIQUE DE PLAFOND IP20 LU LED 11.2W 4000K ON-OFF BOIS BLOND | LedsC4 LU DE-0032-MAD Applique de plafond à usage intérieur pour éclairer vers le bas. Matière de la structure: Bois. Finition structure: Bois blond. Matière du diffuseur: PVC. Finition diffuseur: OPAL. Garantie: 5 Ans. Poids net du produit (kg): 0.9 Largeur ou diamètre du produit (mm): 300 Hauteur du produit (mm): 90 Classe 1. IP: IP20. LED. Nombre de douilles ou LED: 1. Puissance maximale de la source lumineuse: 11.2W. Température de couleur: 4000K. Indice de rendu des couleurs: 80. Steps Mac Adam: 3. Durée de vie en heures: 36.000h L70B30. Risque photobiologique: RG0. % de Flickering: &lt;5%. Flux nominal (lm): 1440. Plage de tension/fréquence: 220-240/50-60Hz. Tension: 6. Appareillage fourni: Oui. Puissance totale: 13. Facteur de puissance: 0.96. Appareillage réglable fourni: ON-OFF. | 9405119090 | Bois, PVC | Bois blond, OPAL |  | 300 | 90 |  | 1xLED 11.2 1440 lm | Oui | E | 6 | 1,45 | 8,7 | 0,9 | 0,016 | 0,096 | 335 | 120 | 335 | [15 empty] | 13 | 1440 |  | 4000K | 80 |  | ON-OFF | IP20 |  | https://files.ledsc4.com/main-photo/DE-0032-MAD | https://files.ledsc4.com/ambience-photo/1/DE-0032-MAD |  |  | https://files.ledsc4.com/detail-photo/1/DE-0032-MAD |  | https://files.ledsc4.com/imc/DE-0032-MAD.html | https://files.ledsc4.com/el/DE-0032-MAD.html | [7 empty] | RETILAP-DECORATIVE | FX-LED-I
PX-0347-BLA | V0 | Oui | Applique murale | 8445386116488 | Pixa Simple | Forlight | 5 | 100-240V ~ 50/60Hz | https://files.ledsc4.com/ft2/fr/PX-0347-BLA.html | APPLIQUE MURALE IP44 PIXA SIMPLE GU10 8W BLANC | LedsC4 Pixa Simple PX-0347-BLA Applique murale à usage extérieur Source lumineuse orientable. Matière de la structure: Acier inoxydable AISI 201. Finition structure: Blanc. Matière du diffuseur: Verre. Finition diffuseur: Transparent. Garantie: 5 Ans. Poids net du produit (kg): 0.35 Largeur ou diamètre du produit (mm): 76 Sortie du produit (mm): 155 Classe 1. IP: IP44. Puissance totale: 8. | 9405199090 | Acier inoxydable AISI 201, Verre | Blanc, Transparent |  | 76 |  | 155 |  | Non | NA EPREL | 12 | 0,51 | 6,12 | 0,35 | 0,002 | 0,024 | 85 | 85 | 165 | [15 empty] | 8 | [6 empty] | IP44 |  | https://files.ledsc4.com/main-photo/PX-0347-BLA |  |  |  | https://files.ledsc4.com/detail-photo/1/PX-0347-BLA | https://files.ledsc4.com/detail-photo/2/PX-0347-BLA | https://files.ledsc4.com/imc/PX-0347-BLA.html | [8 empty] | RETILAP-APLIQUE | FX-INC-I
PX-0367-ANT | V0 | Oui | Applique murale | 8445386116679 | Tilt Cover Surface | Forlight | 2 | 220-240V/50-60Hz | https://files.ledsc4.com/ft2/fr/PX-0367-ANT.html | APPLIQUE MURALE IP44 TILT COVER SURFACE LED 7W 3000K ON-OFF GRIS URBAIN 750 | LedsC4 Tilt Cover Surface PX-0367-ANT Applique murale à usage extérieur pour éclairer frontalement. Le module optique peut facilement tourner 360º. Matière de la structure: Aluminium. Finition structure: Gris urbain. Matière du diffuseur: Verre. Finition diffuseur: Transparent. Garantie: 2 Ans. Poids net du produit (kg): 0.45 Longueur du produit (mm): 90 Largeur ou diamètre du produit (mm): 90 Hauteur du produit (mm): 79 Classe 1. IP: IP44. LED. Nombre de douilles ou LED: 1. Puissance maximale de la source lumineuse: 7W. Température de couleur: 3000K. Indice de rendu des couleurs: 80. Steps Mac Adam: 5. Durée de vie en heures: 36.000h L70B30. Facteur UGR: 24.6. Risque photobiologique: RG0. Flux réel (lm): 663. Flux nominal (lm): 750. Lm/W réels: 95. Plage de tension/fréquence: 220-240/50-60Hz. Tension: 18. Appareillage fourni: Oui. Puissance totale: 7. Facteur de puissance: 0.49. Appareillage réglable fourni: ON-OFF. | 9405119090 | Aluminium, Verre | Gris urbain, Transparent | 90 | 90 | 79 |  | 1xLED 7 750 lm | Oui | F | 12 | 0,53 | 6,36 | 0,45 | 0,001 | 0,012 | 100 | 100 | 90 | [15 empty] | 7 | 750 | 663 | 3000K | 80 | FLOOD | ON-OFF | IP44 |  | https://files.ledsc4.com/main-photo/PX-0367-ANT | https://files.ledsc4.com/ambience-photo/1/PX-0367-ANT |  |  | https://files.ledsc4.com/detail-photo/1/PX-0367-ANT | https://files.ledsc4.com/detail-photo/2/PX-0367-ANT | https://files.ledsc4.com/imc/PX-0367-ANT.html | https://files.ledsc4.com/el/PX-0367-ANT.html | https://files.ledsc4.com/fm/PX-0367-ANT.html |  |  |  | https://files.ledsc4.com/ies/PX-0367-ANT.html | https://files.ledsc4.com/ldt/PX-0367-ANT.html |  | RETILAP-APLIQUE | FX-LED-I
PX-0372-NEG | V0 | Oui | Applique murale | 8445386116761 | OPALO | Forlight | 2 | 220-240V/50-60Hz | https://files.ledsc4.com/ft2/fr/PX-0372-NEG.html | APPLIQUE MURALE IP44 OPALO LED 9.4W 3000K ON-OFF NOIR 975 | LedsC4 OPALO PX-0372-NEG Applique murale à usage extérieur pour éclairer frontalement et vers le haut. Matière de la structure: Aluminium. Finition structure: Noir. Matière du diffuseur: Polycarbonate. Finition diffuseur: OPAL. Garantie: 2 Ans. Poids net du produit (kg): 0.5 Longueur du produit (mm): 110 Largeur ou diamètre du produit (mm): 80 Hauteur du produit (mm): 119 Classe 1. IP: IP44. LED. Nombre de douilles ou LED: 1. Puissance maximale de la source lumineuse: 9.4W. Température de couleur: 3000K. Indice de rendu des couleurs: 80. Steps Mac Adam: 5. Durée de vie en heures: 36.000h L70B30. Facteur UGR: 19.7. Risque photobiologique: RG0. Flux réel (lm): 421. Flux nominal (lm): 975. Lm/W réels: 45. Plage de tension/fréquence: 220-240/50-60Hz. Tension: 18. Appareillage fourni: Oui. Puissance totale: 9.4. Facteur de puissance: 0.74. Appareillage réglable fourni: ON-OFF. | 9405119090 | Aluminium, Polycarbonate | Noir, OPAL | 110 | 80 | 119 |  | 1xLED 9.4 975 lm | Oui | E | 4 | 0,68 | 2,72 | 0,5 | 0,002 | 0,008 | 118 | 85 | 125 | [15 empty] | 9,4 | 975 | 421 | 3000K | 80 |  | ON-OFF | IP44 |  | https://files.ledsc4.com/main-photo/PX-0372-NEG | https://files.ledsc4.com/ambience-photo/1/PX-0372-NEG |  |  | https://files.ledsc4.com/detail-photo/1/PX-0372-NEG | https://files.ledsc4.com/detail-photo/2/PX-0372-NEG | https://files.ledsc4.com/imc/PX-0372-NEG.html | https://files.ledsc4.com/el/PX-0372-NEG.html | https://files.ledsc4.com/fm/PX-0372-NEG.html |  |  |  | https://files.ledsc4.com/ies/PX-0372-NEG.html | https://files.ledsc4.com/ldt/PX-0372-NEG.html |  | RETILAP-APLIQUE | FX-LED-I
PX-0359-NEG | V0 | Oui | Applique murale | 8445386116709 | Shape | Forlight | 2 | 220-240V/50-60Hz | https://files.ledsc4.com/ft2/fr/PX-0359-NEG.html | APPLIQUE MURALE IP44 SHAPE LED 6.3W 3000K ON-OFF NOIR 648 | LedsC4 Shape PX-0359-NEG Applique murale à usage extérieur pour éclairer vers le haut et vers le bas Source lumineuse orientable. Matière de la structure: Aluminium. Finition structure: Noir. Matière du diffuseur: Verre. Finition diffuseur: Transparent. Garantie: 2 Ans. Poids net du produit (kg): 0.44 Longueur du produit (mm): 180 Largeur ou diamètre du produit (mm): 75 Hauteur du produit (mm): 72 Sortie du produit (mm): 75 Classe 1. IP: IP44. LED. Nombre de douilles ou LED: 1. Puissance maximale de la source lumineuse: 4.5W. Température de couleur: 3000K. Indice de rendu des couleurs: 80. Steps Mac Adam: 3. Durée de vie en heures: 36.000h L70B30. Facteur UGR: 18.4. Risque photobiologique: RG0. % de Flickering: &lt;5%. Flux réel (lm): 114. Flux nominal (lm): 648. Lm/W réels: 18. Plage de tension/fréquence: 220-240V/50-60Hz. Tension: 3. Appareillage fourni: Oui. Puissance totale: 6.3. Facteur de puissance: 0.53. Appareillage réglable fourni: ON-OFF. | 9405119090 | Aluminium, Verre | Noir, Transparent | 180 | 75 | 72 | 75 | 1xLED 4.5 648 lm | Oui | F | 24 | 0,52 | 12,48 | 0,44 | 0,001 | 0,024 | 185 | 80 | 80 | [15 empty] | 6,3 | 648 | 114 | 3000K | 80 |  | ON-OFF | IP44 |  | https://files.ledsc4.com/main-photo/PX-0359-NEG |  |  |  | https://files.ledsc4.com/detail-photo/1/PX-0359-NEG | https://files.ledsc4.com/detail-photo/2/PX-0359-NEG | https://files.ledsc4.com/imc/PX-0359-NEG.html | https://files.ledsc4.com/el/PX-0359-NEG.html | https://files.ledsc4.com/fm/PX-0359-NEG.html |  |  |  | https://files.ledsc4.com/ies/PX-0359-NEG.html | https://files.ledsc4.com/ldt/PX-0359-NEG.html |  | RETILAP-APLIQUE | FX-LED-I
PX-0346-BLA | V0 | Oui | Applique murale | 8445386116464 | CONE | Forlight | 5 | 100-240V ~ 50/60Hz | https://files.ledsc4.com/ft2/fr/PX-0346-BLA.html | APPLIQUE MURALE IP44 CONE GU10 8W BLANC | LedsC4 CONE PX-0346-BLA Applique murale à usage extérieur pour éclairer vers le bas. Matière de la structure: Acier inoxydable AISI 201. Finition structure: Blanc. Matière du diffuseur: Verre. Finition diffuseur: Transparent. Garantie: 5 Ans. Poids net du produit (kg): 0.32 Largeur ou diamètre du produit (mm): 116 Hauteur du produit (mm): 97 Sortie du produit (mm): 150 Classe 1. IP: IP44. Puissance totale: 8. | 9405199090 | Acier inoxydable AISI 201, Verre | Blanc, Transparent |  | 116 | 97 | 150 |  | Non | NA EPREL | 12 | 0,45 | 5,4 | 0,32 | 0,002 | 0,024 | 160 | 120 | 100 | [15 empty] | 8 | [6 empty] | IP44 |  | https://files.ledsc4.com/main-photo/PX-0346-BLA |  |  |  | https://files.ledsc4.com/detail-photo/1/PX-0346-BLA | https://files.ledsc4.com/detail-photo/2/PX-0346-BLA | https://files.ledsc4.com/imc/PX-0346-BLA.html | [8 empty] | RETILAP-APLIQUE | FX-INC-I
PX-0384-NEG | V0 | Oui | Applique murale | 8445386116730 | Netz | Forlight | 5 | 220-240V/50-60Hz | https://files.ledsc4.com/ft2/fr/PX-0384-NEG.html | APPLIQUE MURALE IP65 NETZ LED 6W 3000K ON-OFF NOIR 746 | LedsC4 Netz PX-0384-NEG Applique murale à usage extérieur pour éclairer frontalement. Comprend 2 sorties de câble pour faciliter l&#039;installation en chaîne. Matière de la structure: Polycarbonate + ABS. Finition structure: Noir. Matière du diffuseur: Polycarbonate. Finition diffuseur: Opale. Garantie: 5 Ans. Poids net du produit (kg): 0.24 Longueur du produit (mm): 255 Largeur ou diamètre du produit (mm): 90 Hauteur du produit (mm): 30 Sortie du produit (mm): 30 Classe 2. IP: IP65. LED. Nombre de douilles ou LED: 1. Puissance maximale de la source lumineuse: 6W. Température de couleur: 3000K. Indice de rendu des couleurs: 80. Steps Mac Adam: 3. Durée de vie en heures: 36.000h L70B30. Risque photobiologique: RG0. Flux nominal (lm): 746. Plage de tension/fréquence: 220-240/50-60Hz. Tension: 3. Appareillage fourni: Oui. Puissance totale: 6. Facteur de puissance: 0.49. Appareillage réglable fourni: ON-OFF. | 9405114090 | Polycarbonate + ABS, Polycarbonate | Noir, Opale | 255 | 90 | 30 | 30 | 1xLED 6 746 lm | Oui | F | 20 | 0,36 | 7,2 | 0,24 | 0,001 | 0,02 | 265 | 40 | 100 | [15 empty] | 6 | 746 |  | 3000K | 80 |  | ON-OFF | IP65 |  | https://files.ledsc4.com/main-photo/PX-0384-NEG |  |  |  | https://files.ledsc4.com/detail-photo/1/PX-0384-NEG | https://files.ledsc4.com/detail-photo/2/PX-0384-NEG | https://files.ledsc4.com/imc/PX-0384-NEG.html | https://files.ledsc4.com/el/PX-0384-NEG.html | [7 empty] | RETILAP-APLIQUE | FX-LED-II
TC-0076-BLA | V0 | Oui | Projecteur et spot | 8435381497262 | ARCH | Forlight | 2 | 220-240V/50-60Hz | https://files.ledsc4.com/ft2/fr/TC-0076-BLA.html | PROJECTEUR ET SPOT ARCH LED 20.6W 3000K ON-OFF BLANC IP20 2223 | LedsC4 ARCH TC-0076-BLA Projecteur et spot à usage intérieur avec éclairage orientable. Le module optique peut facilement tourner 360º. Matière de la structure: Aluminium. Finition structure: Blanc. Matière du diffuseur: Polycarbonate. Finition diffuseur: Sablé. Garantie: 2 Ans. Poids net du produit (kg): 0.48 Longueur du produit (mm): 155 Largeur ou diamètre du produit (mm): 58 Hauteur du produit (mm): 255 Classe 2. IP: IP20. LED. Nombre de douilles ou LED: 1. Puissance maximale de la source lumineuse: 17.6W. Température de couleur: 3000K. Indice de rendu des couleurs: 92. Steps Mac Adam: 3. Durée de vie en heures: 36.000h L70B30. Facteur UGR: 19.1. Risque photobiologique: RG1. % de Flickering: &lt;5%. Flux réel (lm): 1712. Flux nominal (lm): 2223. Lm/W réels: 83. Plage de tension/fréquence: 220-240V/50-60Hz. Tension: 37. Appareillage fourni: Oui. Puissance totale: 20.6. Facteur de puissance: 0.97. Appareillage réglable fourni: ON-OFF. | 9405119090 | Aluminium, Polycarbonate | Blanc, Sablé | 155 | 58 | 255 |  | 1xLED 17.6 2223 lm | Oui | E | 30 | 0,67 | 20,1 | 0,48 | 0,004 | 0,12 | 225 | 185 | 75 | [15 empty] | 20,6 | 2223 | 1712 | 3000K | 92 | MEDIUM | ON-OFF | IP20 |  | https://files.ledsc4.com/main-photo/TC-0076-BLA | https://files.ledsc4.com/ambience-photo/1/TC-0076-BLA |  |  | https://files.ledsc4.com/detail-photo/1/TC-0076-BLA | https://files.ledsc4.com/detail-photo/2/TC-0076-BLA | https://files.ledsc4.com/imc/TC-0076-BLA.html | https://files.ledsc4.com/el/TC-0076-BLA.html | https://files.ledsc4.com/fm/TC-0076-BLA.html |  |  |  | https://files.ledsc4.com/ies/TC-0076-BLA.html | https://files.ledsc4.com/ldt/TC-0076-BLA.html |  | RETILAP-TRACK | FX-LED-II
TC-0074-BLA | V0 | Oui | Encastrables au plafond | 8445386117027 | Mode | Forlight | 5 | 100-240V ~ 50/60Hz | https://files.ledsc4.com/ft2/fr/TC-0074-BLA.html | ENCASTRABLES AU PLAFOND MODE LED 5.4W 3000K ON-OFF BLANC IN IP20 / OUT IP54 605 | LedsC4 Mode TC-0074-BLA Encastrables au plafond à usage intérieur pour éclairer vers le bas. Source lumineuse orientable. Matière de la structure: Polycarbonate. Finition structure: Blanc. Matière du diffuseur: PMMA. Finition diffuseur: Sablé. Garantie: 5 Ans. Poids net du produit (kg): 0.12 Largeur ou diamètre du produit (mm): 87 Hauteur du produit (mm): 68 Ø de l&#039;orifice pour l&#039;encastrement (mm): 75 Épaisseur de plafond admise: 20 Classe 2. Luminaire non adapté pour être recouvert de matériaux isolants. IP: IN IP20 / OUT IP54. LED. Nombre de douilles ou LED: 1. Marque de la LED: BRIDGELUX. Puissance maximale de la source lumineuse: 5.4W. Température de couleur: 3000K. Indice de rendu des couleurs: 92. Steps Mac Adam: 3. Durée de vie en heures: 36.000h L70B30. Facteur UGR: 10.8. Risque photobiologique: RG1. Flux réel (lm): 436. Flux nominal (lm): 605. Lm/W réels: 81. Plage de tension/fréquence: 100-240/50-60Hz. Tension: 8.5. Puissance totale: 5.4. Facteur de puissance: 0.49. Appareillage réglable fourni: ON-OFF. | 9405114090 | Polycarbonate, PMMA | Blanc, Sablé |  | 87 | 68 |  | 1xLED 5.4 605 lm | Oui | F | 48 | 0,2 | 9,6 | 0,12 | 0,001 | 0,048 | 115 | 105 | 85 | [15 empty] | 5,4 | 605 | 436 | 3000K | 92 | MEDIUM | ON-OFF | IN IP20 / OUT IP54 |  | https://files.ledsc4.com/main-photo/TC-0074-BLA | https://files.ledsc4.com/ambience-photo/1/TC-0074-BLA | https://files.ledsc4.com/ambience-photo/2/TC-0074-BLA |  | https://files.ledsc4.com/detail-photo/1/TC-0074-BLA | https://files.ledsc4.com/detail-photo/2/TC-0074-BLA | https://files.ledsc4.com/imc/TC-0074-BLA.html | https://files.ledsc4.com/el/TC-0074-BLA.html | https://files.ledsc4.com/fm/TC-0074-BLA.html |  |  |  | https://files.ledsc4.com/ies/TC-0074-BLA.html | https://files.ledsc4.com/ldt/TC-0074-BLA.html |  | RETILAP-DOWNLIGHT | DW-LED-II
AU12-P8W9M3DS60 | V0 | Oui | Encastrables au plafond | 8445386154466 | Multidir Evo Small Single Recessed Trimless | Architectural | 2 | 110-277V ~ 50/60Hz | https://files.ledsc4.com/ft2/fr/AU12-P8W9M3DS60.html | ENCASTRABLES AU PLAFOND MULTIDIR EVO SMALL SINGLE RECESSED TRIMLESS LED 7.6W 300 | LedsC4 Multidir Evo Small Single Recessed Trimless AU12-P8W9M3DS60 Encastrables au plafond à usage intérieur Source lumineuse orientable. Matière de la structure: Aluminium. Finition structure: Noir. Matière du diffuseur: Polycarbonate. Finition diffuseur: Transparent. Garantie: 2 Ans. Poids net du produit (kg): 0.84 Longueur du produit (mm): 100 Largeur ou diamètre du produit (mm): 100 Hauteur du produit (mm): 88 Ø de l&#039;orifice pour l&#039;encastrement (mm): 100x100 Épaisseur de plafond admise: 0-20 Classe 2. Luminaire non adapté pour être recouvert de matériaux isolants. IP: IP54. LED. Nombre de douilles ou LED: 1. Marque de la LED: BRIDGELUX. Puissance maximale de la source lumineuse: 7.3W. Température de couleur: 3000K. Indice de rendu des couleurs: 92. Steps Mac Adam: 2. Durée de vie en heures: 50.000h L80B20. Facteur UGR: 20.8. Risque photobiologique: RG1. % de Flickering: &lt;5%. Flux réel (lm): 860. Flux nominal (lm): 874. Lm/W réels: 113. Plage de tension/fréquence: 110-277/50-60Hz. Tension: 30.1. Appareillage fourni: Oui. Puissance totale: 7.6. Facteur de puissance: 0.90. Appareillage réglable fourni: DALI-2. | 9405119090 | Aluminium, Polycarbonate | Noir, Transparent | 100 | 100 | 88 |  | 1xLED 7.3 874 lm | Oui | E | 1 | 1 | 1 | 0,84 | 0,004 | 0,004 | 190 | 200 | 95 | [15 empty] | 7,6 | 874 | 860 | 3000K | 92 | MEDIUM | DALI-2 | IP54 |  | https://files.ledsc4.com/main-photo/AU12-P8W9M3DS60 | [5 empty] | https://files.ledsc4.com/imc/AU12-P8W9M3DS60.html | https://files.ledsc4.com/el/AU12-P8W9M3DS60.html | https://files.ledsc4.com/fm/AU12-P8W9M3DS60.html |  | https://files.ledsc4.com/ft3/fr/AU12-P8W9M3DS60.html | https://files.ledsc4.com/3d/AU12-P8W9M3DS60.html | https://files.ledsc4.com/ies/AU12-P8W9M3DS60.html | https://files.ledsc4.com/ldt/AU12-P8W9M3DS60.html |  | RETILAP-DOWNLIGHT | DW-LED-II |  |  |  | Multidir Evo Small Single Recessed Trimless
PX-0387-NEG | V0 | Oui | Projecteur et spot | 8445386116976 | Minimal | Forlight | 5 | 100-240V ~ 50/60Hz | https://files.ledsc4.com/ft2/fr/PX-0387-NEG.html | PROJECTEUR ET SPOT IP65 MINIMAL LED 8.6W 4000K ON-OFF NOIR 780.00 | LedsC4 Minimal PX-0387-NEG Projecteur et spot à usage extérieur avec éclairage orientable. Mètres de câble fournis: Sí. Source lumineuse orientable. Matière de la structure: Aluminium, Acier. Finition structure: Noir. Matière du diffuseur: Verre. Finition diffuseur: Transparent. Protection contre les rayons ultraviolets. Garantie: 5 Ans. Poids net du produit (kg): 0.31 Longueur du produit (mm): 89 Largeur ou diamètre du produit (mm): 61 Hauteur du produit (mm): 117 Classe 1. Essai au fil incandescent: 850. IP: IP65. IK: IK10. LED. Nombre de douilles ou LED: 1. Puissance maximale de la source lumineuse: 6.7W. Température de couleur: 4000K. Indice de rendu des couleurs: 80. Steps Mac Adam: 3. Durée de vie en heures: 36.000h L70B30. Facteur UGR: 19.6. Risque photobiologique: RG1. Flux réel (lm): 328. Flux nominal (lm): 780. Lm/W réels: 38. Plage de tension/fréquence: 100-240/50-60Hz. Tension: 18. Appareillage fourni: Oui. Puissance totale: 8.6. Facteur de puissance: 0.50. Appareillage réglable fourni: ON-OFF. | 9405421000 | Aluminium, Acier, Verre | Noir, Transparent | 89 | 61 | 117 |  | 1xLED 6.7 780.00 lm | Oui | E | 12 | 0,37 | 4,44 | 0,31 | 0,002 | 0,024 | 80 | 80 | 165 | [15 empty] | 8,6 | 780,00 | 328 | 4000K | 80 | FLOOD | ON-OFF | IP65 | IK10 | https://files.ledsc4.com/main-photo/PX-0387-NEG |  |  |  | https://files.ledsc4.com/detail-photo/1/PX-0387-NEG | https://files.ledsc4.com/detail-photo/2/PX-0387-NEG | https://files.ledsc4.com/imc/PX-0387-NEG.html | https://files.ledsc4.com/el/PX-0387-NEG.html | [7 empty] | RETILAP-APLIQUE | FX-INC-I
PX-0388-NEG | V0 | Oui | Applique murale | 8445386116983 | Kubo | Forlight | 5 | 100-240V ~ 50/60Hz | https://files.ledsc4.com/ft2/fr/PX-0388-NEG.html | APPLIQUE MURALE IP44 KUBO GU10 8W NOIR | LedsC4 Kubo PX-0388-NEG Applique murale à usage extérieur pour éclairer vers le bas. Matière de la structure: Polycarbonate + ABS. Finition structure: Noir. Matière du diffuseur: Polycarbonate. Finition diffuseur: Transparent. Protection contre les rayons ultraviolets. Garantie: 5 Ans. Poids net du produit (kg): 0.17 Longueur du produit (mm): 70 Hauteur du produit (mm): 90 Sortie du produit (mm): 92 Classe 2. IP: IP44. IK: IK10. Puissance totale: 8. | 9405194090 | Polycarbonate + ABS, Polycarbonate | Noir, Transparent | 70 |  | 90 | 92 |  | Non | NA EPREL | 20 | 0,23 | 4,6 | 0,17 | 0,001 | 0,02 | 100 | 80 | 105 | [15 empty] | 8 | [6 empty] | IP44 | IK10 | https://files.ledsc4.com/main-photo/PX-0388-NEG |  |  |  | https://files.ledsc4.com/detail-photo/1/PX-0388-NEG | https://files.ledsc4.com/detail-photo/2/PX-0388-NEG | https://files.ledsc4.com/imc/PX-0388-NEG.html | [8 empty] | RETILAP-APLIQUE | FX-INC-II
PX-0497-MAD | V0 | Oui | Lampe de table | 8445386456522 | CANE | Forlight | 5 | 5VDC 1000mA | https://files.ledsc4.com/ft2/fr/PX-0497-MAD.html | LAMPE DE TABLE IP54 CANE LED 3W 4000K IMITATION BOIS 350 | LedsC4 CANE PX-0497-MAD Lampe de table à usage extérieur Matière de la structure: Bois. Finition structure: Imitation bois. Matière du diffuseur: Polycarbonate. Finition diffuseur: Opale. Garantie: 5 Ans. Poids net du produit (kg): 0.7 Largeur ou diamètre du produit (mm): 150 Hauteur du produit (mm): 100 Sortie du produit (mm): 150 Classe 3. IP: IP54. LED. Nombre de douilles ou LED: 1. Puissance maximale de la source lumineuse: 3W. Température de couleur: 4000K. Indice de rendu des couleurs: 80. Steps Mac Adam: 5. Durée de vie en heures: 20.000h L70B50. Facteur UGR: 20.9. Risque photobiologique: RG1. Flux réel (lm): 182. Flux nominal (lm): 350. Lm/W réels: 61. Tension: 3. Appareillage fourni: Non, mais il est nécessaire. Puissance totale: 3. | 9405219090 | Bois, Polycarbonate | Imitation bois, Opale |  | 150 | 100 | 150 | 1xLED 3 350 lm | Oui | F | 8 | 0,94 | 7,52 | 0,7 | 0,003 | 0,024 | 155 | 155 | 110 | [15 empty] | 3 | 350 | 182 | 4000K | 80 | SPOT |  | IP54 |  | https://files.ledsc4.com/main-photo/PX-0497-MAD |  |  |  | https://files.ledsc4.com/detail-photo/1/PX-0497-MAD | https://files.ledsc4.com/detail-photo/2/PX-0497-MAD | https://files.ledsc4.com/imc/PX-0497-MAD.html | https://files.ledsc4.com/el/PX-0497-MAD.html | [7 empty] | RETILAP-DECORATIVE | FX-LED-II
PX-0498-MAD | V0 | Oui | Lampe de table | 8445386456539 | CANE | Forlight | 5 | 5VDC 1000mA | https://files.ledsc4.com/ft2/fr/PX-0498-MAD.html | LAMPE DE TABLE IP54 CANE LED 3W 4000K IMITATION BOIS 350 | LedsC4 CANE PX-0498-MAD Lampe de table à usage extérieur Matière de la structure: Bois. Finition structure: Imitation bois. Matière du diffuseur: Polycarbonate. Finition diffuseur: Opale. Garantie: 5 Ans. Poids net du produit (kg): 0.9 Largeur ou diamètre du produit (mm): 150 Hauteur du produit (mm): 250 Sortie du produit (mm): 150 Classe 3. IP: IP54. LED. Nombre de douilles ou LED: 1. Puissance maximale de la source lumineuse: 3W. Température de couleur: 4000K. Indice de rendu des couleurs: 80. Steps Mac Adam: 5. Durée de vie en heures: 20.000h L70B50. Facteur UGR: 20.9. Risque photobiologique: RG1. Flux réel (lm): 182. Flux nominal (lm): 350. Lm/W réels: 61. Tension: 3. Appareillage fourni: Non, mais il est nécessaire. Puissance totale: 3. | 9405219090 | Bois, Polycarbonate | Imitation bois, Opale |  | 150 | 250 | 150 | 1xLED 3 350 lm | Oui | F | 4 | 1,89 | 7,56 | 0,9 | 0,008 | 0,032 | 155 | 155 | 260 | [15 empty] | 3 | 350 | 182 | 4000K | 80 | SPOT |  | IP54 |  | https://files.ledsc4.com/main-photo/PX-0498-MAD |  |  |  | https://files.ledsc4.com/detail-photo/1/PX-0498-MAD | https://files.ledsc4.com/detail-photo/2/PX-0498-MAD | https://files.ledsc4.com/imc/PX-0498-MAD.html | https://files.ledsc4.com/el/PX-0498-MAD.html | [7 empty] | RETILAP-DECORATIVE | FX-LED-II
DE-0064-SAT | V0 | Oui | Lampe de table | 8445386355467 | CROSS | DIY | 5 | 220-240V/50-60Hz | https://files.ledsc4.com/ft2/fr/DE-0064-SAT.html | LAMPE DE TABLE CROSS LED 9W 4000K ON-OFF NICKEL SATINÉ | LedsC4 CROSS DE-0064-SAT Lampe de table à usage intérieur Matière de la structure: Aluminium. Finition structure: Nickel satiné. Matière du diffuseur: PVC. Finition diffuseur: Blanc opale. Garantie: 5 Ans. Poids net du produit (kg): 0.9 Largeur ou diamètre du produit (mm): 160 Hauteur du produit (mm): 480 Classe 2. IP: IP20. LED. Nombre de douilles ou LED: 1. Puissance maximale de la source lumineuse: 7.6W. Température de couleur: 4000K. Indice de rendu des couleurs: 80. Steps Mac Adam: 3. Durée de vie en heures: 36.000h L70B30. Risque photobiologique: RG0. % de Flickering: &lt;5%. Flux nominal (lm): 817. Plage de tension/fréquence: 220-240. Tension: 3. Appareillage fourni: Oui. Puissance totale: 9. Facteur de puissance: 0.76. Appareillage réglable fourni: ON-OFF. | 9405219090 | Aluminium, PVC | Nickel satiné, Blanc opale |  | 160 | 480 |  | 1xLED 7.6 817 lm | Oui | E | 6 | 1,37 | 8,22 | 0,9 | 0,019 | 0,114 | 520 | 180 | 180 | [15 empty] | 9 | 817 |  | 4000K | 80 |  | ON-OFF | IP20 |  | https://files.ledsc4.com/main-photo/DE-0064-SAT |  |  |  | https://files.ledsc4.com/detail-photo/1/DE-0064-SAT | https://files.ledsc4.com/detail-photo/2/DE-0064-SAT | https://files.ledsc4.com/imc/DE-0064-SAT.html | https://files.ledsc4.com/el/DE-0064-SAT.html | [7 empty] | RETILAP-DECORATIVE | FX-LED-II
05-A937-14-06 | V0 | Oui | Applique murale | 8445386236834 | Drone Double | Decorative | 5 | 220-240V/50-60Hz | https://files.ledsc4.com/ft2/fr/05-A937-14-06.html | APPLIQUE MURALE DRONE DOUBLE LED 16.3W 2700K ON-OFF BLANC 613LM | LedsC4 Drone Double 05-A937-14-06 Applique murale à usage intérieur pour éclairer frontalement. Le module optique peut facilement tourner 360º. Matière de la structure: Aluminium. Finition structure: Blanc. Matière du diffuseur: Aluminium. Finition diffuseur: Cuivre. Garantie: 5 Ans. Poids net du produit (kg): 0 Largeur ou diamètre du produit (mm): 240 Hauteur du produit (mm): 75 Sortie du produit (mm): 114 Classe 1. Essai au fil incandescent: 850. IP: IP20. LED. Nombre de douilles ou LED: 1. Marque de la LED: CREE. Puissance maximale de la source lumineuse: 14W. Température de couleur: 2700K. Indice de rendu des couleurs: 80. Steps Mac Adam: 2. Durée de vie en heures: 50.000h L80B20. Facteur UGR: 21.9. Risque photobiologique: RG1. % de Flickering: &lt;1%. Flux réel (lm): 613. Lm/W réels: 38. Plage de tension/fréquence: 220-240VAC/47-63Hz. Tension: 9. Appareillage fourni: Oui. Puissance totale: 16.3. Facteur de puissance: 0.90. Appareillage réglable fourni: ON-OFF. | 9405119090 | Aluminium, Aluminium | Blanc, Cuivre |  | 240 | 75 | 114 |  | Oui | F |  | 1,34 |  | 0,8 | 0,009 | 0,042 | 95 | 40 | 90 | 280 | 155 | 110 | [12 empty] | 16,3 |  | 613 | 2700K | 80 | FLOOD | ON-OFF | IP20 |  | https://files.ledsc4.com/main-photo/05-A937-14-06 | https://files.ledsc4.com/ambience-photo/1/05-A937-14-06 |  |  |  |  | https://files.ledsc4.com/imc/05-A937-14-06.html | https://files.ledsc4.com/el/05-A937-14-06.html | https://files.ledsc4.com/fm/05-A937-14-06.html |  |  | https://files.ledsc4.com/3d/05-A937-14-06.html | https://files.ledsc4.com/ies/05-A937-14-06.html | https://files.ledsc4.com/ldt/05-A937-14-06.html |  | RETILAP-DECORATIVE | FX-LED-I |  |  |  | Drone Double
05-A937-14-21 | V0 | Oui | Applique murale | 8445386236841 | Drone Double | Decorative | 5 | 220-240V/50-60Hz | https://files.ledsc4.com/ft2/fr/05-A937-14-21.html | APPLIQUE MURALE DRONE DOUBLE LED 16.3W 2700K ON-OFF BLANC 613LM | LedsC4 Drone Double 05-A937-14-21 Applique murale à usage intérieur pour éclairer frontalement. Le module optique peut facilement tourner 360º. Matière de la structure: Aluminium. Finition structure: Blanc. Matière du diffuseur: Aluminium. Finition diffuseur: Chrome. Garantie: 5 Ans. Poids net du produit (kg): 0 Largeur ou diamètre du produit (mm): 240 Hauteur du produit (mm): 75 Sortie du produit (mm): 114 Classe 1. Essai au fil incandescent: 850. IP: IP20. LED. Nombre de douilles ou LED: 1. Marque de la LED: CREE. Puissance maximale de la source lumineuse: 14W. Température de couleur: 2700K. Indice de rendu des couleurs: 80. Steps Mac Adam: 2. Durée de vie en heures: 50.000h L80B20. Facteur UGR: 20.0. Risque photobiologique: RG1. % de Flickering: &lt;1%. Flux réel (lm): 613. Lm/W réels: 38. Plage de tension/fréquence: 220-240VAC/47-63Hz. Tension: 9. Appareillage fourni: Oui. Puissance totale: 16.3. Facteur de puissance: 0.90. Appareillage réglable fourni: ON-OFF. | 9405119090 | Aluminium, Aluminium | Blanc, Chrome |  | 240 | 75 | 114 |  | Oui | F |  | 1,34 |  | 0,8 | 0,009 | 0,042 | 100 | 45 | 100 | 280 | 155 | 110 | [12 empty] | 16,3 |  | 613 | 2700K | 80 |  | ON-OFF | IP20 |  | https://files.ledsc4.com/main-photo/05-A937-14-21 | https://files.ledsc4.com/ambience-photo/1/05-A937-14-21 |  |  |  |  | https://files.ledsc4.com/imc/05-A937-14-21.html | https://files.ledsc4.com/el/05-A937-14-21.html | https://files.ledsc4.com/fm/05-A937-14-21.html |  |  | https://files.ledsc4.com/3d/05-A937-14-21.html | https://files.ledsc4.com/ies/05-A937-14-21.html | https://files.ledsc4.com/ldt/05-A937-14-21.html |  | RETILAP-DECORATIVE | FX-LED-I |  |  |  | Drone Double
05-A937-14-F5 | V0 | Oui | Applique murale | 8445386236858 | Drone Double | Decorative | 5 | 220-240V/50-60Hz | https://files.ledsc4.com/ft2/fr/05-A937-14-F5.html | APPLIQUE MURALE DRONE DOUBLE LED 16.3W 2700K ON-OFF BLANC 613LM | LedsC4 Drone Double 05-A937-14-F5 Applique murale à usage intérieur pour éclairer frontalement. Le module optique peut facilement tourner 360º. Matière de la structure: Aluminium. Finition structure: Blanc. Matière du diffuseur: Aluminium. Finition diffuseur: Or. Garantie: 5 Ans. Poids net du produit (kg): 0 Largeur ou diamètre du produit (mm): 240 Hauteur du produit (mm): 75 Sortie du produit (mm): 114 Classe 1. Essai au fil incandescent: 850. IP: IP20. LED. Nombre de douilles ou LED: 1. Marque de la LED: CREE. Puissance maximale de la source lumineuse: 14W. Température de couleur: 2700K. Indice de rendu des couleurs: 80. Steps Mac Adam: 2. Durée de vie en heures: 50.000h L80B20. Facteur UGR: 21.9. Risque photobiologique: RG1. % de Flickering: &lt;1%. Flux réel (lm): 613. Lm/W réels: 38. Plage de tension/fréquence: 220-240VAC/47-63Hz. Tension: 9. Appareillage fourni: Oui. Puissance totale: 16.3. Facteur de puissance: 0.90. Appareillage réglable fourni: ON-OFF. | 9405119090 | Aluminium, Aluminium | Blanc, Or |  | 240 | 75 | 114 |  | Oui | F |  | 1,34 |  | 0,8 | 0,009 | 0,042 | 95 | 40 | 90 | 280 | 155 | 110 | [12 empty] | 16,3 |  | 613 | 2700K | 80 | FLOOD | ON-OFF | IP20 |  | https://files.ledsc4.com/main-photo/05-A937-14-F5 | https://files.ledsc4.com/ambience-photo/1/05-A937-14-F5 |  |  | https://files.ledsc4.com/detail-photo/1/05-A937-14-F5 |  | https://files.ledsc4.com/imc/05-A937-14-F5.html | https://files.ledsc4.com/el/05-A937-14-F5.html | https://files.ledsc4.com/fm/05-A937-14-F5.html |  |  | https://files.ledsc4.com/3d/05-A937-14-F5.html | https://files.ledsc4.com/ies/05-A937-14-F5.html | https://files.ledsc4.com/ldt/05-A937-14-F5.html |  | RETILAP-DECORATIVE | FX-LED-I |  |  |  | Drone Double
DE-0058-NEG | V0 | Oui | Suspension | 8445386346960 | Tress | DIY | 5 | 220-240V/50-60Hz | https://files.ledsc4.com/ft2/fr/DE-0058-NEG.html | SUSPENSION IP20 TRESS LED 20.3W 4000K ON-OFF NOIR | LedsC4 Tress DE-0058-NEG Suspension à usage intérieur Matière de la structure: Acier. Finition structure: Noir. Matière du diffuseur: Silicone. Finition diffuseur: Blanc. Garantie: 5 Ans. Poids net du produit (kg): 0.79 Longueur du produit (mm): 930 Largeur ou diamètre du produit (mm): 200 Hauteur du produit (mm): 1300 Classe 2. IP: IP20. LED. Nombre de douilles ou LED: 1. Puissance maximale de la source lumineuse: 20.3W. Température de couleur: 4000K. Indice de rendu des couleurs: 80. Steps Mac Adam: 3. Durée de vie en heures: 36.000h L70B30. Risque photobiologique: RG0. % de Flickering: &lt;5%. Flux nominal (lm): 2621. Plage de tension/fréquence: 220-240. Tension: 3. Appareillage fourni: Oui. Puissance totale: 23.5. Facteur de puissance: 0.82. Appareillage réglable fourni: ON-OFF. | 9405119090 | Acier, Silicone | Noir, Blanc | 930 | 200 | 1300 |  | 1xLED 20.3 2621 lm | Oui | F | 3 | 1,53 | 4,59 | 0,79 | 0,016 | 0,048 | 940 | 220 | 65 | [15 empty] | 23,5 | 2621 |  | 4000K | 80 |  | ON-OFF | IP20 |  | https://files.ledsc4.com/main-photo/DE-0058-NEG |  |  |  | https://files.ledsc4.com/detail-photo/1/DE-0058-NEG | https://files.ledsc4.com/detail-photo/2/DE-0058-NEG | https://files.ledsc4.com/imc/DE-0058-NEG.html | https://files.ledsc4.com/el/DE-0058-NEG.html | [7 empty] | RETILAP-DECORATIVE | FX-LED-II
DE-0057-NEG | V0 | Oui | Applique de plafond | 8445386346977 | Tress | DIY | 5 | 220-240V/50-60Hz | https://files.ledsc4.com/ft2/fr/DE-0057-NEG.html | APPLIQUE DE PLAFOND IP20 TRESS LED 20.3W 4000K ON-OFF NOIR | LedsC4 Tress DE-0057-NEG Applique de plafond à usage intérieur Matière de la structure: Acier. Finition structure: Noir. Matière du diffuseur: Silicone. Finition diffuseur: Blanc. Garantie: 5 Ans. Poids net du produit (kg): 0.79 Longueur du produit (mm): 930 Largeur ou diamètre du produit (mm): 200 Hauteur du produit (mm): 140 Classe 2. IP: IP20. LED. Nombre de douilles ou LED: 1. Puissance maximale de la source lumineuse: 20.3W. Température de couleur: 4000K. Indice de rendu des couleurs: 80. Steps Mac Adam: 3. Durée de vie en heures: 36.000h L70B30. Risque photobiologique: RG0. % de Flickering: &lt;5%. Flux nominal (lm): 2621. Plage de tension/fréquence: 220-240. Tension: 3. Appareillage fourni: Oui. Puissance totale: 23.5. Facteur de puissance: 0.82. Appareillage réglable fourni: ON-OFF. | 9405119090 | Acier, Silicone | Noir, Blanc | 930 | 200 | 140 |  | 1xLED 20.3 2621 lm | Oui | F | 3 | 1,67 | 5,01 | 0,79 | 0,032 | 0,096 | 945 | 185 | 165 | [15 empty] | 23,5 | 2621 |  | 4000K | 80 |  | ON-OFF | IP20 |  | https://files.ledsc4.com/main-photo/DE-0057-NEG |  |  |  | https://files.ledsc4.com/detail-photo/1/DE-0057-NEG | https://files.ledsc4.com/detail-photo/2/DE-0057-NEG | https://files.ledsc4.com/imc/DE-0057-NEG.html | https://files.ledsc4.com/el/DE-0057-NEG.html | [7 empty] | RETILAP-DECORATIVE | FX-LED-II
DE-0056-NEG | V0 | Oui | Lampadaire | 8445386346984 | Tress | DIY | 5 | 220-240V/50-60Hz | https://files.ledsc4.com/ft2/fr/DE-0056-NEG.html | LAMPADAIRE IP20 TRESS LED 24W 4000K ON-OFF NOIR | LedsC4 Tress DE-0056-NEG Lampadaire à usage intérieur Matière de la structure: Acier. Finition structure: Noir. Matière du diffuseur: Silicone. Finition diffuseur: Blanc. Garantie: 5 Ans. Poids net du produit (kg): 2.63 Largeur ou diamètre du produit (mm): 250 Hauteur du produit (mm): 1600 Sortie du produit (mm): 600 Classe 2. IP: IP20. LED. Nombre de douilles ou LED: 1. Puissance maximale de la source lumineuse: 24W. Température de couleur: 4000K. Indice de rendu des couleurs: 80. Steps Mac Adam: 3. Durée de vie en heures: 36.000h L70B30. Risque photobiologique: RG0. Flux nominal (lm): 3099. Plage de tension/fréquence: 220-240V/50-60Hz. Tension: 3. Appareillage fourni: Oui. Puissance totale: 26. Facteur de puissance: 0.80. Appareillage réglable fourni: ON-OFF. | 9405219090 | Acier, Silicone | Noir, Blanc |  | 250 | 1600 | 600 | 1xLED 24 3099 lm | Oui | E | 4 | 3,96 | 15,84 | 2,63 | 0,045 | 0,18 | 1750 | 290 | 80 | [15 empty] | 26 | 3099 |  | 4000K | 80 |  | ON-OFF | IP20 |  | https://files.ledsc4.com/main-photo/DE-0056-NEG |  |  |  | https://files.ledsc4.com/detail-photo/1/DE-0056-NEG | https://files.ledsc4.com/detail-photo/2/DE-0056-NEG | https://files.ledsc4.com/imc/DE-0056-NEG.html | https://files.ledsc4.com/el/DE-0056-NEG.html | [7 empty] | RETILAP-DECORATIVE | FX-LED-II
DE-0066-SAT | V0 | Oui | Applique de plafond | 8445386355054 | Rolly | DIY | 5 | 220-240V/50-60Hz | https://files.ledsc4.com/ft2/fr/DE-0066-SAT.html | APPLIQUE DE PLAFOND IP20 ROLLY LED 25W 4000K ON-OFF NICKEL SATINÉ | LedsC4 Rolly DE-0066-SAT Applique de plafond à usage intérieur Matière de la structure: Acier. Finition structure: Nickel satiné. Matière du diffuseur: Polycarbonate. Finition diffuseur: Blanc. Garantie: 5 Ans. Poids net du produit (kg): 1.12 Largeur ou diamètre du produit (mm): 1000 Hauteur du produit (mm): 250 Sortie du produit (mm): 200 Classe 2. IP: IP20. LED. Nombre de douilles ou LED: 1. Puissance maximale de la source lumineuse: 25W. Température de couleur: 4000K. Indice de rendu des couleurs: 80. Steps Mac Adam: 3. Durée de vie en heures: 36.000h L70B30. Risque photobiologique: RG0. Flux nominal (lm): 3060. Plage de tension/fréquence: 220-240/50-60Hz. Tension: 3. Appareillage fourni: Oui. Puissance totale: 28. Facteur de puissance: 0.94. Appareillage réglable fourni: ON-OFF. | 9405119090 | Acier, Polycarbonate | Nickel satiné, Blanc |  | 1000 | 250 | 200 | 1xLED 25 3060 lm | Oui | E | 1 | 2,53 | 2,53 | 1,12 | 0,093 | 0,093 | 1035 | 295 | 305 | [15 empty] | 28 | 3060 |  | 4000K | 80 |  | ON-OFF | IP20 |  | https://files.ledsc4.com/main-photo/DE-0066-SAT |  |  |  | https://files.ledsc4.com/detail-photo/1/DE-0066-SAT | https://files.ledsc4.com/detail-photo/2/DE-0066-SAT | https://files.ledsc4.com/imc/DE-0066-SAT.html | https://files.ledsc4.com/el/DE-0066-SAT.html | [7 empty] | RETILAP-DECORATIVE | FX-LED-II
DE-0060-SAT | V0 | Oui | Lampe de table | 8445386347004 | Rolly | DIY | 5 | 220-240V/50-60Hz | https://files.ledsc4.com/ft2/fr/DE-0060-SAT.html | LAMPE DE TABLE ROLLY LED 12W 4000K ON-OFF NICKEL SATINÉ | LedsC4 Rolly DE-0060-SAT Lampe de table à usage intérieur Matière de la structure: Polycarbonate. Finition structure: Nickel satiné. Matière du diffuseur: Polycarbonate. Finition diffuseur: Blanc. Garantie: 5 Ans. Poids net du produit (kg): 0.46 Largeur ou diamètre du produit (mm): 250 Hauteur du produit (mm): 410 Classe 2. IP: IP20. LED. Nombre de douilles ou LED: 1. Puissance maximale de la source lumineuse: 9.3W. Température de couleur: 4000K. Indice de rendu des couleurs: 80. Steps Mac Adam: 3. Durée de vie en heures: 36.000h L70B30. Risque photobiologique: RG0. % de Flickering: &lt;5%. Flux nominal (lm): 1138. Plage de tension/fréquence: 220-240. Tension: 3. Appareillage fourni: Oui. Puissance totale: 12. Facteur de puissance: 0.76. Appareillage réglable fourni: ON-OFF. | 9405214000 | Polycarbonate, Polycarbonate | Nickel satiné, Blanc |  | 250 | 410 |  | 1xLED 9.3 1138 lm | Oui | F | 1 | 0,97 | 0,97 | 0,46 | 0,029 | 0,029 | 425 | 260 | 260 | [15 empty] | 12 | 1138 |  | 4000K | 80 |  | ON-OFF | IP20 |  | https://files.ledsc4.com/main-photo/DE-0060-SAT | https://files.ledsc4.com/ambience-photo/1/DE-0060-SAT |  |  | https://files.ledsc4.com/detail-photo/1/DE-0060-SAT |  | https://files.ledsc4.com/imc/DE-0060-SAT.html | https://files.ledsc4.com/el/DE-0060-SAT.html | [7 empty] | RETILAP-DECORATIVE | FX-LED-II
DE-0070-NEG | V0 | Oui | Suspension | 8445386355528 | Cercle | DIY | 5 | 220-240V/50-60Hz | https://files.ledsc4.com/ft2/fr/DE-0070-NEG.html | SUSPENSION CERCLE LED E27 21.6.,15W 4000K ON-OFF NOIR | LedsC4 Cercle DE-0070-NEG Suspension à usage intérieur pour éclairer vers le bas. Matière de la structure: Acier. Finition structure: Noir. Matière du diffuseur: Silicone. Finition diffuseur: Blanc opale. Garantie: 5 Ans. Poids net du produit (kg): 1.42 Largeur ou diamètre du produit (mm): 395 Hauteur du produit (mm): 1200 Classe 2. LED. Nombre de douilles ou LED: 1. Puissance maximale de la source lumineuse: 21.6W. Température de couleur: 4000K. Indice de rendu des couleurs: 80. Steps Mac Adam: 3. Durée de vie en heures: 36.000h L70B30. Risque photobiologique: RG0. % de Flickering: &lt;5%. Flux nominal (lm): 2880. Plage de tension/fréquence: 220-240. Tension: 3. Appareillage fourni: Oui. Puissance totale: 39. Facteur de puissance: 0.84. Appareillage réglable fourni: ON-OFF. | 9405119090 | Acier, Silicone | Noir, Blanc opale |  | 395 | 1200 |  | 1xLED 21.6 2880 lm | Oui | E | 4 | 2,49 | 9,96 | 1,42 | 0,044 | 0,176 | 420 | 225 | 425 | [15 empty] | 39 | 2880 |  | 4000K | 80 |  | ON-OFF |  |  | https://files.ledsc4.com/main-photo/DE-0070-NEG | https://files.ledsc4.com/ambience-photo/1/DE-0070-NEG |  |  | https://files.ledsc4.com/detail-photo/1/DE-0070-NEG | https://files.ledsc4.com/detail-photo/2/DE-0070-NEG | https://files.ledsc4.com/imc/DE-0070-NEG.html | https://files.ledsc4.com/el/DE-0070-NEG.html | [7 empty] | RETILAP-DECORATIVE | FX-LED-II
DE-0083-NEG | V0 | Oui | Suspension | 8445386367811 | Cercle | DIY | 5 | 220-240V/50-60Hz | https://files.ledsc4.com/ft2/fr/DE-0083-NEG.html | SUSPENSION CERCLE LED 21.3W 4000K ON-OFF NOIR | LedsC4 Cercle DE-0083-NEG Suspension à usage intérieur pour éclairer vers le bas. Matière de la structure: Acier. Finition structure: Noir. Matière du diffuseur: Silicone. Finition diffuseur: Blanc opale. Garantie: 5 Ans. Poids net du produit (kg): 1.19 Largeur ou diamètre du produit (mm): 390 Hauteur du produit (mm): 1200 Classe 2. LED. Nombre de douilles ou LED: 1. Puissance maximale de la source lumineuse: 21.3W. Température de couleur: 4000K. Indice de rendu des couleurs: 80. Steps Mac Adam: 3. Durée de vie en heures: 36.000h L70B30. Risque photobiologique: RG0. % de Flickering: &lt;5%. Flux nominal (lm): 3000. Plage de tension/fréquence: 220-240. Tension: 3. Appareillage fourni: Oui. Puissance totale: 24. Facteur de puissance: 0.84. Appareillage réglable fourni: ON-OFF. | 9405119090 | Acier, Silicone | Noir, Blanc opale |  | 390 | 1200 |  | 1xLED 21.3 3000 lm | Oui | F | 4 | 2,08 | 8,32 | 1,19 | 0,034 | 0,136 | 415 | 180 | 415 | [15 empty] | 24 | 3000 |  | 4000K | 80 |  | ON-OFF |  |  | https://files.ledsc4.com/main-photo/DE-0083-NEG | https://files.ledsc4.com/ambience-photo/1/DE-0083-NEG |  |  | https://files.ledsc4.com/detail-photo/1/DE-0083-NEG | https://files.ledsc4.com/detail-photo/2/DE-0083-NEG | https://files.ledsc4.com/imc/DE-0083-NEG.html | https://files.ledsc4.com/el/DE-0083-NEG.html | [7 empty] | RETILAP-DECORATIVE | FX-LED-II
PX-0547-MAD | V0 | Oui | Chillout | 8445386485935 | Estela | DIY | 5 | Solar | https://files.ledsc4.com/ft2/fr/PX-0547-MAD.html | CHILLOUT IP44 ESTELA LED 1W BLANC CHAUD - 2 500 K IMITATION BOIS 5 | LedsC4 Estela PX-0547-MAD Chillout Matière de la structure: Plastique. Finition structure: Imitation bois. Matière du diffuseur: Plastique. Finition diffuseur: Transparent. Garantie: 5 Ans. Poids net du produit (kg): 0.41 Longueur du produit (mm): 3500 Largeur ou diamètre du produit (mm): 80 Hauteur du produit (mm): 70 IP: IP44. LED. Nombre de douilles ou LED: 1. Puissance maximale de la source lumineuse: 1W. Température de couleur: 2500K. Indice de rendu des couleurs: 80. Steps Mac Adam: 5. Durée de vie en heures: 36.000h L70B30. Risque photobiologique: RG0. Flux nominal (lm): 5. Tension: 3. Appareillage fourni: No. Puissance totale: 1. | 9405114090 | Plastique, Plastique | Imitation bois, Transparent | 3500 | 80 | 70 |  | 1xLED 1 5 lm | Oui | NA EPREL | 20 | 0,52 | 10,4 | 0,41 | 0,003 | 0,06 | 170 | 90 | 175 | [15 empty] | 1 | 5 |  | Blanc chaud - 2 500 K | 80 |  |  | IP44 |  | https://files.ledsc4.com/main-photo/PX-0547-MAD | https://files.ledsc4.com/ambience-photo/1/PX-0547-MAD | https://files.ledsc4.com/ambience-photo/2/PX-0547-MAD | https://files.ledsc4.com/ambience-photo/3/PX-0547-MAD | https://files.ledsc4.com/detail-photo/1/PX-0547-MAD | https://files.ledsc4.com/detail-photo/2/PX-0547-MAD | https://files.ledsc4.com/imc/PX-0547-MAD.html | [8 empty] | RETILAP-SOLAR | FX-LED-II
DE-0063-SAT | V0 | Oui | Applique de plafond | 8445386368962 | RIPPE | DIY | 5 | 220-240V/50-60Hz | https://files.ledsc4.com/ft2/fr/DE-0063-SAT.html | APPLIQUE DE PLAFOND IP20 RIPPE LED 9W 4000K ON-OFF NICKEL SATINÉ | LedsC4 RIPPE DE-0063-SAT Applique de plafond Matière de la structure: Aluminium. Finition structure: Nickel satiné. Matière du diffuseur: PVC. Finition diffuseur: Blanc opale. Garantie: 5 Ans. Poids net du produit (kg): 0.29 Longueur du produit (mm): 70 Largeur ou diamètre du produit (mm): 570 Hauteur du produit (mm): 90 Classe 1. IP: IP20. LED. Nombre de douilles ou LED: 1. Puissance maximale de la source lumineuse: 9W. Température de couleur: 4000K. Indice de rendu des couleurs: 80. Steps Mac Adam: 3. Durée de vie en heures: 36.000h L70B30. Risque photobiologique: RG0. % de Flickering: &lt;5%. Flux nominal (lm): 1200. Plage de tension/fréquence: 220-240V/ 50-60Hz. Tension: 3. Appareillage fourni: Oui. Puissance totale: 12. Facteur de puissance: 0.86. Appareillage réglable fourni: ON-OFF. | 9405119090 | Aluminium, PVC | Nickel satiné, Blanc opale | 70 | 570 | 90 |  | 1xLED 9 1200 lm | Oui | F | 8 | 0,48 | 3,84 | 0,29 | 0,005 | 0,04 | 565 | 95 | 75 | [15 empty] | 12 | 1200 |  | 4000K | 80 |  | ON-OFF | IP20 |  | https://files.ledsc4.com/main-photo/DE-0063-SAT |  |  |  | https://files.ledsc4.com/detail-photo/1/DE-0063-SAT | https://files.ledsc4.com/detail-photo/2/DE-0063-SAT | https://files.ledsc4.com/imc/DE-0063-SAT.html | https://files.ledsc4.com/el/DE-0063-SAT.html | [7 empty] | RETILAP-DECORATIVE | FX-LED-I
AG38-P3X8M2DS60 | V0 | Oui | Encastrables au plafond | 8445386352138 | Play Flat Mini Square Fixed | Architectural | 2 | 220-240V/50-60Hz | https://files.ledsc4.com/ft2/fr/AG38-P3X8M2DS60.html | ENCASTRABLES AU PLAFOND PLAY FLAT MINI SQUARE FIXED LED 4.4W 4000K CRI 80 28.4º | LedsC4 Play Flat Mini Square Fixed AG38-P3X8M2DS60 Encastrables au plafond à usage intérieur pour éclairer vers le bas. Matière de la structure: Aluminium. Finition structure: Noir. Matière du diffuseur: PMMA. Finition diffuseur: Transparent. Garantie: 2 Ans. Poids net du produit (kg): 0.13 Longueur du produit (mm): 45 Largeur ou diamètre du produit (mm): 45 Hauteur du produit (mm): 30 Ø de l&#039;orifice pour l&#039;encastrement (mm): 40 Épaisseur de plafond admise: 0-13 Classe 2. Luminaire non adapté pour être recouvert de matériaux isolants. Essai au fil incandescent: 850. IP: IP54. LED. Nombre de douilles ou LED: 1. Marque de la LED: CREE. Marque du Driver: OSRAM. Puissance maximale de la source lumineuse: 3W. Température de couleur: 4000K. Indice de rendu des couleurs: 80. Steps Mac Adam: 2. Durée de vie en heures: 50.000h L80B20. Facteur UGR: 18.5. Risque photobiologique: RG2. % de Flickering: &lt;2%. Flux réel (lm): 382. Lm/W réels: 87. Plage de tension/fréquence: 220-240/50-60Hz. Tension: 9. Appareillage fourni: Oui. Puissance totale: 4.4. Facteur de puissance: 0.89. Appareillage réglable fourni: DALI-2/PUSH. | 9405119090 | Aluminium, PMMA | Noir, Transparent | 45 | 45 | 30 |  |  | Oui | E | 16 | 0,21 | 3,36 | 0,13 | 0,008 | 0,128 | 170 | 120 | 120 | [15 empty] | 4,4 |  | 382 | 4000K | 80 | MEDIUM | DALI-2/PUSH | IP54 |  | https://files.ledsc4.com/main-photo/AG38-P3X8M2DS60 | [5 empty] | https://files.ledsc4.com/imc/AG38-P3X8M2DS60.html | https://files.ledsc4.com/el/AG38-P3X8M2DS60.html | https://files.ledsc4.com/fm/AG38-P3X8M2DS60.html |  | https://files.ledsc4.com/ft3/fr/AG38-P3X8M2DS60.html | https://files.ledsc4.com/3d/AG38-P3X8M2DS60.html | https://files.ledsc4.com/ies/AG38-P3X8M2DS60.html | https://files.ledsc4.com/ldt/AG38-P3X8M2DS60.html |  | RETILAP-DOWNLIGHT | DW-LED-II |  |  |  | Play Flat Mini Square Fixed
AG36-P3W8M2DS60 | V0 | Oui | Encastrables au plafond | 8445386351735 | Play High Visual Comfort Mini Round Fixed | Architectural | 2 | 220-240V/50-60Hz | https://files.ledsc4.com/ft2/fr/AG36-P3W8M2DS60.html | ENCASTRABLES AU PLAFOND PLAY HIGH VISUAL COMFORT MINI ROUND FIXED LED 4.4W 3000K | LedsC4 Play High Visual Comfort Mini Round Fixed AG36-P3W8M2DS60 Encastrables au plafond à usage intérieur pour éclairer vers le bas. Matière de la structure: Aluminium. Finition structure: Noir. Matière du diffuseur: PMMA. Finition diffuseur: Transparent. Garantie: 2 Ans. Poids net du produit (kg): 0.14 Largeur ou diamètre du produit (mm): 45 Hauteur du produit (mm): 50 Ø de l&#039;orifice pour l&#039;encastrement (mm): 40 Épaisseur de plafond admise: 0-15 Classe 2. Luminaire non adapté pour être recouvert de matériaux isolants. Essai au fil incandescent: 850. IP: IP54. LED. Nombre de douilles ou LED: 1. Marque de la LED: CREE. Marque du Driver: OSRAM. Puissance maximale de la source lumineuse: 3W. Température de couleur: 3000K. Indice de rendu des couleurs: 80. Steps Mac Adam: 2. Durée de vie en heures: 50.000h L80B20. Facteur UGR: 14.4. Risque photobiologique: RG1. % de Flickering: &lt;2%. Flux réel (lm): 366. Lm/W réels: 83. Plage de tension/fréquence: 220-240/50-60Hz. Tension: 9. Appareillage fourni: Oui. Puissance totale: 4.4. Facteur de puissance: 0.89. Appareillage réglable fourni: DALI-2/PUSH. | 9405119090 | Aluminium, PMMA | Noir, Transparent |  | 45 | 50 |  |  | Oui | E | 16 | 0,23 | 3,68 | 0,14 | 0,008 | 0,128 | 170 | 120 | 120 | [15 empty] | 4,4 |  | 366 | 3000K | 80 | MEDIUM | DALI-2/PUSH | IP54 |  | https://files.ledsc4.com/main-photo/AG36-P3W8M2DS60 | [5 empty] | https://files.ledsc4.com/imc/AG36-P3W8M2DS60.html | https://files.ledsc4.com/el/AG36-P3W8M2DS60.html | https://files.ledsc4.com/fm/AG36-P3W8M2DS60.html |  | https://files.ledsc4.com/ft3/fr/AG36-P3W8M2DS60.html | https://files.ledsc4.com/3d/AG36-P3W8M2DS60.html | https://files.ledsc4.com/ies/AG36-P3W8M2DS60.html | https://files.ledsc4.com/ldt/AG36-P3W8M2DS60.html |  | RETILAP-DOWNLIGHT | DW-LED-II |  |  |  | Play High Visual Comfort Mini Round Fixed
AG65-P3X8F1DS60 | V0 | Oui | Encastrables au plafond | 8445386353197 | Play Snoot Mini Round Adjustable | Architectural | 2 | 220-240V/50-60Hz | https://files.ledsc4.com/ft2/fr/AG65-P3X8F1DS60.html | ENCASTRABLES AU PLAFOND PLAY SNOOT MINI ROUND ADJUSTABLE LED 4.4W 4000K CRI 80 4 | LedsC4 Play Snoot Mini Round Adjustable AG65-P3X8F1DS60 Encastrables au plafond à usage intérieur pour éclairer vers le bas. Source lumineuse orientable. Matière de la structure: Aluminium. Finition structure: Noir. Matière du diffuseur: PMMA. Finition diffuseur: Transparent. Garantie: 2 Ans. Poids net du produit (kg): 0.18 Largeur ou diamètre du produit (mm): 70 Hauteur du produit (mm): 40 Ø de l&#039;orifice pour l&#039;encastrement (mm): 60 Épaisseur de plafond admise: 0-15 Classe 2. Luminaire non adapté pour être recouvert de matériaux isolants. Essai au fil incandescent: 850. IP: IP54. LED. Nombre de douilles ou LED: 1. Marque de la LED: CREE. Marque du Driver: OSRAM. Puissance maximale de la source lumineuse: 3W. Température de couleur: 4000K. Indice de rendu des couleurs: 80. Steps Mac Adam: 2. Durée de vie en heures: 50.000h L80B20. Facteur UGR: 19.7. Risque photobiologique: RG2. % de Flickering: &lt;2%. Flux réel (lm): 330. Lm/W réels: 75. Plage de tension/fréquence: 220-240/50-60Hz. Tension: 9. Appareillage fourni: Oui. Puissance totale: 4.4. Facteur de puissance: 0.89. Appareillage réglable fourni: DALI-2/PUSH. | 9405119090 | Aluminium, PMMA | Noir, Transparent |  | 70 | 40 |  |  | Oui | E | 16 | 0,26 | 4,16 | 0,18 | 0,008 | 0,128 | 170 | 120 | 120 | [15 empty] | 4,4 |  | 330 | 4000K | 80 | FLOOD | DALI-2/PUSH | IP54 |  | https://files.ledsc4.com/main-photo/AG65-P3X8F1DS60 | [5 empty] | https://files.ledsc4.com/imc/AG65-P3X8F1DS60.html | https://files.ledsc4.com/el/AG65-P3X8F1DS60.html | https://files.ledsc4.com/fm/AG65-P3X8F1DS60.html |  | https://files.ledsc4.com/ft3/fr/AG65-P3X8F1DS60.html | https://files.ledsc4.com/3d/AG65-P3X8F1DS60.html | https://files.ledsc4.com/ies/AG65-P3X8F1DS60.html | https://files.ledsc4.com/ldt/AG65-P3X8F1DS60.html |  | RETILAP-DOWNLIGHT | DW-LED-II |  |  |  | Play Snoot Mini Round Adjustable
05-A009-AH-M1 | V0 | Oui | Applique murale | 8445386367040 | Bend | Decorative | 2 | 220-240V/50-60Hz | https://files.ledsc4.com/ft2/fr/05-A009-AH-M1.html | APPLIQUE MURALE BEND LED 10W 3000K ON-OFF ARGENT 239LM | LedsC4 Bend 05-A009-AH-M1 Applique murale à usage intérieur pour éclairer vers le haut et vers le bas Matière de la structure: Aluminium, Aluminium. Finition structure: Argent. Matière du diffuseur: PMMA. Finition diffuseur: Transparent, Mat. Garantie: 2 Ans. Poids net du produit (kg): 0.51 Longueur du produit (mm): 220 Largeur ou diamètre du produit (mm): 91 Sortie du produit (mm): 76 Classe 1. IP: IP20. LED. Nombre de douilles ou LED: 1. Marque de la LED: CREE. Puissance maximale de la source lumineuse: 9W. Température de couleur: 3000K. Indice de rendu des couleurs: 80. Steps Mac Adam: 3. Durée de vie en heures: 50.000h L80B20. Facteur UGR: 11.0. Risque photobiologique: RG2. % de Flickering: +/- 5%. Flux réel (lm): 239. Flux nominal (lm): 766. Lm/W réels: 24. Plage de tension/fréquence: 220-240V, 50/60Hz. Tension: 3. Appareillage fourni: Oui. Puissance totale: 10. Facteur de puissance: 0.50. Appareillage réglable fourni: ON-OFF. | 9405119090 | Aluminium, Aluminium, PMMA | Argent, Transparent, Mat | 220 | 91 |  | 76 | 1xLED 9 766 lm | Oui | F | 20 | 0,67 | 13,4 | 0,51 | 0,003 | 0,06 | 230 | 80 | 132 | [15 empty] | 10 | 766 | 239 | 3000K | 80 | Check Photometric file | ON-OFF | IP20 |  | https://files.ledsc4.com/main-photo/05-A009-AH-M1 | https://files.ledsc4.com/ambience-photo/1/05-A009-AH-M1 |  |  |  |  | https://files.ledsc4.com/imc/05-A009-AH-M1.html | https://files.ledsc4.com/el/05-A009-AH-M1.html | https://files.ledsc4.com/fm/05-A009-AH-M1.html | https://files.ledsc4.com/pl/05-A009-AH-M1.html |  | https://files.ledsc4.com/3d/05-A009-AH-M1.html | https://files.ledsc4.com/ies/05-A009-AH-M1.html | https://files.ledsc4.com/ldt/05-A009-AH-M1.html |  | RETILAP-DECORATIVE | FX-LED-I
05-A010-14-14 | V0 | Oui | Applique murale | 8445386367293 | Lia LED 400mm | Decorative | 2 | 220-240V/50-60Hz | https://files.ledsc4.com/ft2/fr/05-A010-14-14.html | APPLIQUE MURALE LIA LED 400MM LED 16.7W 3000K ON-OFF BLANC 1019LM | LedsC4 Lia LED 400mm 05-A010-14-14 Applique murale à usage intérieur pour éclairer frontalement et vers le bas. Matière de la structure: Acier. Finition structure: Blanc. Matière du diffuseur: Polycarbonate. Finition diffuseur: Opale. Garantie: 2 Ans. Poids net du produit (kg): 1.01 Largeur ou diamètre du produit (mm): 400 Hauteur du produit (mm): 50 Sortie du produit (mm): 80 Classe 2. Essai au fil incandescent: 960. IP: IP20. LED. Nombre de douilles ou LED: 1. Marque de la LED: SEOUL. Puissance maximale de la source lumineuse: 14.4W. Température de couleur: 3000K. Indice de rendu des couleurs: 80. Steps Mac Adam: 3. Durée de vie en heures: 50.000h L80B20. Facteur UGR: 13.1. Risque photobiologique: RG1. % de Flickering: &lt;5%. Flux réel (lm): 1019. Lm/W réels: 61. Plage de tension/fréquence: 220-240V, 50/60Hz. Tension: 3. Appareillage fourni: Oui. Puissance totale: 16.7. Facteur de puissance: 0.90. Appareillage réglable fourni: ON-OFF. | 9405119090 | Acier, Polycarbonate | Blanc, Opale |  | 400 | 50 | 80 |  | Oui | F | 6 | 1,47 | 8,82 | 1,01 | 0,008 | 0,048 | 460 | 100 | 130 | [15 empty] | 16,7 |  | 1019 | 3000K | 80 | SPOT | ON-OFF | IP20 |  | https://files.ledsc4.com/main-photo/05-A010-14-14 | [5 empty] | https://files.ledsc4.com/imc/05-A010-14-14.html | https://files.ledsc4.com/el/05-A010-14-14.html | https://files.ledsc4.com/fm/05-A010-14-14.html |  |  | https://files.ledsc4.com/3d/05-A010-14-14.html | https://files.ledsc4.com/ies/05-A010-14-14.html | https://files.ledsc4.com/ldt/05-A010-14-14.html |  | RETILAP-DECORATIVE | FX-LED-II |  |  |  | Lia LED 400mm
DE-0107-VRD | V0 | Oui | Applique de plafond | 8445386375274 | Pinta | DIY | 5 | 220-240V/50-60Hz | https://files.ledsc4.com/ft2/fr/DE-0107-VRD.html | PLAFONNIER IP20 PINTA LED 15.2W 4000K ON-OFF VERT | LedsC4 Pinta DE-0107-VRD Applique de plafond à usage intérieur pour éclairer vers le bas. Matière de la structure: Acier, Bois. Finition structure: Vert. Matière du diffuseur: Polystyrène. Finition diffuseur: OPAL. Garantie: 5 Ans. Poids net du produit (kg): 0.7 Largeur ou diamètre du produit (mm): 300 Hauteur du produit (mm): 50 Classe 1. IP: IP20. LED. Nombre de douilles ou LED: 1. Puissance maximale de la source lumineuse: 15.2W. Température de couleur: 4000K. Indice de rendu des couleurs: 80. Steps Mac Adam: 3. Durée de vie en heures: 36.000h L70B30. Risque photobiologique: RG0. Flux nominal (lm): 1730. Plage de tension/fréquence: 175-265V / 50-60Hz. Tension: 6. Appareillage fourni: Oui. Puissance totale: 18. Facteur de puissance: 0.50. Appareillage réglable fourni: ON-OFF. | 9405119090 | Acier, Bois, Polystyrène | Vert, OPAL |  | 300 | 50 |  | 1xLED 15.2 1730 lm | Oui | E | 20 | 0,92 | 18,4 | 0,7 | 0,007 | 0,14 | 320 | 60 | 320 | [15 empty] | 18 | 1730 |  | 4000K | 80 |  | ON-OFF | IP20 |  | https://files.ledsc4.com/main-photo/DE-0107-VRD | https://files.ledsc4.com/ambience-photo/1/DE-0107-VRD |  |  | https://files.ledsc4.com/detail-photo/1/DE-0107-VRD | https://files.ledsc4.com/detail-photo/2/DE-0107-VRD | https://files.ledsc4.com/imc/DE-0107-VRD.html | https://files.ledsc4.com/el/DE-0107-VRD.html | [7 empty] | RETILAP-DECORATIVE | FX-LED-I
AG68-P7W9M2OUWN | V0 | Oui | Suspension | 8445386409481 | Play Deco Pendant | Architectural | 5 | 100-240V ~ 50/60Hz | https://files.ledsc4.com/ft2/fr/AG68-P7W9M2OUWN.html | SUSPENSION PLAY DECO PENDANT 8.6W 3000K CRI 92 ON-OFF NOIR/NOIR IP20 636LM | LedsC4 Play Deco Pendant AG68-P7W9M2OUWN Suspension à usage intérieur pour éclairer vers le bas. Matière de la structure: Aluminium. Finition structure: Noir/Noir. Matière du diffuseur: PMMA. Finition diffuseur: Transparent. Garantie: 5 Ans. Poids net du produit (kg): 0.86 Largeur ou diamètre du produit (mm): 72.5 Hauteur du produit (mm): 1500 Classe 2. IP: IP20. LED. Nombre de douilles ou LED: 1. Marque de la LED: CREE. Marque du Driver: VOSSLOH-SCHWABE. Puissance maximale de la source lumineuse: 6.4W. Température de couleur: 3000K. Indice de rendu des couleurs: 92. Steps Mac Adam: 2. Durée de vie en heures: 50.000h L80B20. Facteur UGR: 9.9. Risque photobiologique: RG1. Flux réel (lm): 700. Lm/W réels: 81. Plage de tension/fréquence: 100-240/50-60Hz. Tension: 9. Appareillage fourni: Oui. Puissance totale: 8.6. Facteur de puissance: NULL. Appareillage réglable fourni: ON-OFF. | 9405119090 | Aluminium, PMMA | Noir/Noir, Transparent |  | 72,5 | 1500 |  |  | Oui | F | 1 | 1,03 | 1,03 | 0,86 | 0,006 | 0,006 | 130 | 135 | 365 | [15 empty] | 8,6 |  | 700 | 3000K | 92 | MEDIUM | ON-OFF | IP20 |  | https://files.ledsc4.com/main-photo/AG68-P7W9M2OUWN | [5 empty] | https://files.ledsc4.com/imc/AG68-P7W9M2OUWN.html | https://files.ledsc4.com/el/AG68-P7W9M2OUWN.html | https://files.ledsc4.com/fm/AG68-P7W9M2OUWN.html |  |  | https://files.ledsc4.com/3d/AG68-P7W9M2OUWN.html | https://files.ledsc4.com/ies/AG68-P7W9M2OUWN.html | https://files.ledsc4.com/ldt/AG68-P7W9M2OUWN.html |  | RETILAP-DECORATIVE | FX-LED-II
PX-0462-ANT | V0 | Oui | Balise | 8445386487540 | REWOOD | DIY | 5 | 220-240V/50-60Hz | https://files.ledsc4.com/ft2/fr/PX-0462-ANT.html | BALISE IP54 REWOOD LED 14.2W 4000K GRIS URBAIN 1710 | LedsC4 REWOOD PX-0462-ANT Balise Le module optique peut facilement tourner 360º. Matière de la structure: Aluminium. Finition structure: Gris urbain. Matière du diffuseur: Polycarbonate. Finition diffuseur: Transparent. Protection contre les rayons ultraviolets. Garantie: 5 Ans. Poids net du produit (kg): 1.14 Largeur ou diamètre du produit (mm): 65 Hauteur du produit (mm): 700 Classe 1. IP: IP54. IK: IK10. LED. Nombre de douilles ou LED: 1. Puissance maximale de la source lumineuse: 14.2W. Température de couleur: 4000K. Indice de rendu des couleurs: 80. Steps Mac Adam: 5. Durée de vie en heures: 36.000h L70B30. Facteur UGR: 26.7. Risque photobiologique: RG0. Flux réel (lm): 1158. Flux nominal (lm): 1710. Lm/W réels: 82. Tension: 18. Appareillage fourni: Oui. Puissance totale: 14.2. Facteur de puissance: 0.65. | 9405219090 | Aluminium, Polycarbonate | Gris urbain, Transparent |  | 65 | 700 |  | 1xLED 14.2 1710 lm | Oui | F | 6 | 1,35 | 8,1 | 1,14 | 0,005 | 0,03 | 75 | 75 | 710 | [15 empty] | 14,2 | 1710 | 1158 | 4000K | 80 | Check Photometric file |  | IP54 | IK10 | https://files.ledsc4.com/main-photo/PX-0462-ANT | [5 empty] | https://files.ledsc4.com/imc/PX-0462-ANT.html | https://files.ledsc4.com/el/PX-0462-ANT.html | [7 empty] | RETILAP-BALIZA | FX-LED-I
PX-0469-NEG | V0 | Oui | Applique murale | 8445386458243 | OPALO | Forlight | 5 | 220-240V/50-60Hz | https://files.ledsc4.com/ft2/fr/PX-0469-NEG.html | APPLIQUE MURALE IP44 OPALO LED 9.4W 4000K ON-OFF NOIR 975 | LedsC4 OPALO PX-0469-NEG Applique murale à usage extérieur pour éclairer frontalement et vers le haut. Matière de la structure: Aluminium. Finition structure: Noir. Matière du diffuseur: Polycarbonate. Finition diffuseur: OPAL. Garantie: 5 Ans. Poids net du produit (kg): 0.45 Largeur ou diamètre du produit (mm): 80 Hauteur du produit (mm): 120 Sortie du produit (mm): 110 Classe 1. IP: IP44. LED. Nombre de douilles ou LED: 1. Puissance maximale de la source lumineuse: 9.4W. Température de couleur: 4000K. Indice de rendu des couleurs: 80. Steps Mac Adam: 5. Durée de vie en heures: 36.000h L70B30. Facteur UGR: 19.7. Risque photobiologique: RG0. Flux réel (lm): 421. Flux nominal (lm): 975. Lm/W réels: 45. Plage de tension/fréquence: 220-240/50-60Hz. Tension: 18. Appareillage fourni: Oui. Puissance totale: 9.4. Facteur de puissance: 0.74. Appareillage réglable fourni: ON-OFF. | 9405119090 | Aluminium, Polycarbonate | Noir, OPAL |  | 80 | 120 | 110 | 1xLED 9.4 975 lm | Oui | E | 8 | 0,56 | 4,48 | 0,45 | 0,002 | 0,016 | 120 | 85 | 125 | [15 empty] | 9,4 | 975 | 421 | 4000K | 80 |  | ON-OFF | IP44 |  | https://files.ledsc4.com/main-photo/PX-0469-NEG | https://files.ledsc4.com/ambience-photo/1/PX-0469-NEG |  |  | https://files.ledsc4.com/detail-photo/1/PX-0469-NEG | https://files.ledsc4.com/detail-photo/2/PX-0469-NEG | https://files.ledsc4.com/imc/PX-0469-NEG.html | https://files.ledsc4.com/el/PX-0469-NEG.html | [7 empty] | RETILAP-APLIQUE | FX-LED-I
PX-0524-NEG | V0 | Oui | Balise | 8445386485706 | PIXA | Forlight | 3 | 100-240V ~ 50/60Hz | https://files.ledsc4.com/ft2/fr/PX-0524-NEG.html | BALISE IP44 PIXA GU10 16W NOIR | LedsC4 PIXA PX-0524-NEG Balise à usage intérieur Source lumineuse orientable. Matière de la structure: Acier inoxydable AISI 202. Finition structure: Noir. Matière du diffuseur: Verre. Finition diffuseur: Transparent. Garantie: 3 Ans. Poids net du produit (kg): 1.64 Longueur du produit (mm): 335 Largeur ou diamètre du produit (mm): 135 Hauteur du produit (mm): 810 Classe 1. IP: IP44. IK: IK06. Puissance totale: 16. | 9405299090 | Acier inoxydable AISI 202, Verre | Noir, Transparent | 335 | 135 | 810 |  |  | Non | NA EPREL | 4 | 2,22 | 8,88 | 1,64 | 0,03 | 0,12 | 210 | 145 | 810 | [15 empty] | 16 | [6 empty] | IP44 | IK06 | https://files.ledsc4.com/main-photo/PX-0524-NEG | https://files.ledsc4.com/ambience-photo/1/PX-0524-NEG |  |  | https://files.ledsc4.com/detail-photo/1/PX-0524-NEG |  | https://files.ledsc4.com/imc/PX-0524-NEG.html |  | https://files.ledsc4.com/fm/PX-0524-NEG.html |  |  |  | https://files.ledsc4.com/ies/PX-0524-NEG.html | https://files.ledsc4.com/ldt/PX-0524-NEG.html |  | RETILAP-BALIZA | FX-INC-I
PX-0548-NEG | V0 | Oui | Projecteur et spot | 8445386638522 | HUB | DIY | 5 | Solar | https://files.ledsc4.com/ft2/fr/PX-0548-NEG.html | PROJECTEUR ET SPOT IP65 HUB LED 15W BLANC FROID - 6 500 K NOIR 300 | LedsC4 HUB PX-0548-NEG Projecteur et spot Matière de la structure: Technopolymère. Finition structure: Noir. Matière du diffuseur: Verre. Finition diffuseur: Transparent. Protection contre les rayons ultraviolets. Garantie: 5 Ans. Poids net du produit (kg): 0.9 Largeur ou diamètre du produit (mm): 70 Hauteur du produit (mm): 270 Sortie du produit (mm): 90 Classe 3. IP: IP65. IK: IK07. LED. Nombre de douilles ou LED: 3. Puissance maximale de la source lumineuse: 5W. Température de couleur: 6500K. Indice de rendu des couleurs: 80. Steps Mac Adam: 5. Durée de vie en heures: 36.000h L70B30. Risque photobiologique: RG1. Flux nominal (lm): 300. Tension: 3. Puissance totale: 15. | 9405411000 | Technopolymère, Verre | Noir, Transparent |  | 70 | 270 | 90 | 3xLED 5 300 lm | Oui | NA EPREL | 16 | 1,18 | 18,88 | 0,9 | 0,006 | 0,096 | 251 | 180 | 148 | [15 empty] | 15 | 300 |  | Blanc froid - 6 500 K | 80 |  |  | IP65 | IK07 | https://files.ledsc4.com/main-photo/PX-0548-NEG | https://files.ledsc4.com/ambience-photo/1/PX-0548-NEG |  |  | https://files.ledsc4.com/detail-photo/1/PX-0548-NEG | https://files.ledsc4.com/detail-photo/2/PX-0548-NEG | https://files.ledsc4.com/imc/PX-0548-NEG.html |  |  |  | https://files.ledsc4.com/ft3/fr/PX-0548-NEG.html |  |  |  |  | RETILAP-SOLAR | FX-LED-II
PX-0504-ANT | V0 | Oui | Applique murale | 8445386458182 | ELAINE | Forlight | 2 | 100-240V ~ 50/60Hz | https://files.ledsc4.com/ft2/fr/PX-0504-ANT.html | APPLIQUE MURALE IP54 ELAINE E27 15W GRIS URBAIN | LedsC4 ELAINE PX-0504-ANT Applique murale Matière de la structure: Aluminium. Finition structure: Gris urbain. Matière du diffuseur: Polycarbonate. Finition diffuseur: Transparent. Garantie: 2 Ans. Poids net du produit (kg): 1.25 Largeur ou diamètre du produit (mm): 175 Hauteur du produit (mm): 350 Sortie du produit (mm): 200 Classe 1. IP: IP54. IK: IK10. Appareillage fourni: No. Puissance totale: 15. Facteur de puissance: NULL. | 9405199090 | Aluminium, Polycarbonate | Gris urbain, Transparent |  | 175 | 350 | 200 |  | Non | NA EPREL | 4 | 1,68 | 6,72 | 1,25 | 0,021 | 0,084 | 220 | 185 | 420 | [15 empty] | 15 | [6 empty] | IP54 | IK10 | https://files.ledsc4.com/main-photo/PX-0504-ANT | https://files.ledsc4.com/ambience-photo/1/PX-0504-ANT |  |  |  |  | https://files.ledsc4.com/imc/PX-0504-ANT.html | [8 empty] | RETILAP-APLIQUE | FX-INC-I
PX-0506-ANT | V0 | Oui | Balise | 8445386458052 | MUNIC | DIY | 5 | 100-240V ~ 50/60Hz | https://files.ledsc4.com/ft2/fr/PX-0506-ANT.html | BALISE IP54 MUNIC E27 15W GRIS URBAIN | LedsC4 MUNIC PX-0506-ANT Balise Matière de la structure: Aluminium. Finition structure: Gris urbain. Matière du diffuseur: Polycarbonate. Finition diffuseur: Semi-transparent. Garantie: 5 Ans. Poids net du produit (kg): 1.6 Longueur du produit (mm): 130 Largeur ou diamètre du produit (mm): 130 Hauteur du produit (mm): 800 Classe 1. IP: IP54. IK: IK10. Puissance totale: 15. | 9405299090 | Aluminium, Polycarbonate | Gris urbain, Semi-transparent | 130 | 130 | 800 |  |  | Non | NA EPREL | 4 | 2,1 | 8,4 | 1,6 | 0,019 | 0,076 | 140 | 140 | 814 | [15 empty] | 15 | [6 empty] | IP54 | IK10 | https://files.ledsc4.com/main-photo/PX-0506-ANT | https://files.ledsc4.com/ambience-photo/1/PX-0506-ANT |  |  |  |  | https://files.ledsc4.com/imc/PX-0506-ANT.html | [8 empty] | RETILAP-BALIZA | FX-INC-I
PX-0552-ANT | V0 | Oui | Applique murale | 8445386483993 | PALE | DIY | 5 | 220-240V/50-60Hz | https://files.ledsc4.com/ft2/fr/PX-0552-ANT.html | APPLIQUE MURALE IP54 PALE LED 10.5W 4000K ON-OFF GRIS URBAIN 1200 | LedsC4 PALE PX-0552-ANT Applique murale Source lumineuse orientable. Matière de la structure: Aluminium. Finition structure: Gris urbain. Matière du diffuseur: Polycarbonate. Finition diffuseur: Blanc opale. Garantie: 5 Ans. Poids net du produit (kg): 0.2 Largeur ou diamètre du produit (mm): 83 Hauteur du produit (mm): 110 Sortie du produit (mm): 35 Classe 1. IP: IP54. IK: IK07. LED. Nombre de douilles ou LED: 1. Puissance maximale de la source lumineuse: 9.5W. Température de couleur: 4000K. Indice de rendu des couleurs: 80. Steps Mac Adam: 3. Durée de vie en heures: 36.000h L70B30. Risque photobiologique: RG0. Flux nominal (lm): 1200. Plage de tension/fréquence: 220-240/50-60Hz. Tension: 18. Appareillage fourni: No. Puissance totale: 10.5. Facteur de puissance: 0.70. Appareillage réglable fourni: ON-OFF. | 9405119090 | Aluminium, Polycarbonate | Gris urbain, Blanc opale |  | 83 | 110 | 35 | 1xLED 9.5 1200 lm | Oui | E | 20 | 0,26 | 5,2 | 0,2 | 0,001 | 0,02 | 100 | 45 | 120 | [15 empty] | 10,5 | 1200 |  | 4000K | 80 |  | ON-OFF | IP54 | IK07 | https://files.ledsc4.com/main-photo/PX-0552-ANT | https://files.ledsc4.com/ambience-photo/1/PX-0552-ANT |  |  | https://files.ledsc4.com/detail-photo/1/PX-0552-ANT | https://files.ledsc4.com/detail-photo/2/PX-0552-ANT | https://files.ledsc4.com/imc/PX-0552-ANT.html | https://files.ledsc4.com/el/PX-0552-ANT.html | [7 empty] | RETILAP-APLIQUE | FX-LED-I
PX-0553-ANT | V0 | Oui | Applique murale | 8445386484006 | PALE | DIY | 5 | 220-240V/50-60Hz | https://files.ledsc4.com/ft2/fr/PX-0553-ANT.html | APPLIQUE MURALE IP54 PALE LED 21W 4000K ON-OFF GRIS URBAIN 2400 | LedsC4 PALE PX-0553-ANT Applique murale Source lumineuse orientable. Matière de la structure: Aluminium. Finition structure: Gris urbain. Matière du diffuseur: Polycarbonate. Finition diffuseur: Blanc opale. Garantie: 5 Ans. Poids net du produit (kg): 0.34 Largeur ou diamètre du produit (mm): 140 Hauteur du produit (mm): 110 Sortie du produit (mm): 35 Classe 1. IP: IP54. IK: IK07. LED. Nombre de douilles ou LED: 1. Puissance maximale de la source lumineuse: 19.5W. Température de couleur: 4000K. Indice de rendu des couleurs: 80. Steps Mac Adam: 3. Durée de vie en heures: 36.000h L70B30. Risque photobiologique: RG0. Flux nominal (lm): 2400. Plage de tension/fréquence: 220-240/50-60Hz. Tension: 18. Appareillage fourni: No. Puissance totale: 21. Facteur de puissance: 0.70. Appareillage réglable fourni: ON-OFF. | 9405119090 | Aluminium, Polycarbonate | Gris urbain, Blanc opale |  | 140 | 110 | 35 | 1xLED 19.5 2400 lm | Oui | E | 20 | 0,41 | 8,2 | 0,34 | 0,001 | 0,02 | 170 | 50 | 110 | [15 empty] | 21 | 2400 |  | 4000K | 80 |  | ON-OFF | IP54 | IK07 | https://files.ledsc4.com/main-photo/PX-0553-ANT |  |  |  | https://files.ledsc4.com/detail-photo/1/PX-0553-ANT | https://files.ledsc4.com/detail-photo/2/PX-0553-ANT | https://files.ledsc4.com/imc/PX-0553-ANT.html | https://files.ledsc4.com/el/PX-0553-ANT.html | [7 empty] | RETILAP-APLIQUE | FX-LED-I
PX-0555-ANT | V0 | Oui | Réverbère | 8445386487564 | PALE | DIY | 5 | 220-240V/50-60Hz | https://files.ledsc4.com/ft2/fr/PX-0555-ANT.html | RÉVERBÈRE IP54 PALE LED 21W 4000K ON-OFF GRIS URBAIN 2400 | LedsC4 PALE PX-0555-ANT Réverbère Source lumineuse orientable. Matière de la structure: Aluminium. Finition structure: Gris urbain. Matière du diffuseur: Polycarbonate. Finition diffuseur: Blanc opale. Garantie: 5 Ans. Poids net du produit (kg): 0.86 Largeur ou diamètre du produit (mm): 80 Hauteur du produit (mm): 700 Sortie du produit (mm): 230 Classe 1. IP: IP54. IK: IK07. LED. Nombre de douilles ou LED: 1. Puissance maximale de la source lumineuse: 19.5W. Température de couleur: 4000K. Indice de rendu des couleurs: 80. Steps Mac Adam: 3. Durée de vie en heures: 36.000h L70B30. Risque photobiologique: RG0. Flux nominal (lm): 2400. Plage de tension/fréquence: 220-240/50-60Hz. Tension: 18. Appareillage fourni: No. Puissance totale: 21. Facteur de puissance: 0.70. Appareillage réglable fourni: ON-OFF. | 9405219090 | Aluminium, Polycarbonate | Gris urbain, Blanc opale |  | 80 | 700 | 230 | 1xLED 19.5 2400 lm | Oui | E | 6 | 1,25 | 7,5 | 0,86 | 0,017 | 0,102 | 280 | 85 | 710 | [15 empty] | 21 | 2400 |  | 4000K | 80 |  | ON-OFF | IP54 | IK07 | https://files.ledsc4.com/main-photo/PX-0555-ANT | https://files.ledsc4.com/ambience-photo/1/PX-0555-ANT |  |  | https://files.ledsc4.com/detail-photo/1/PX-0555-ANT | https://files.ledsc4.com/detail-photo/2/PX-0555-ANT | https://files.ledsc4.com/imc/PX-0555-ANT.html | https://files.ledsc4.com/el/PX-0555-ANT.html | [7 empty] | RETILAP-BALIZA | FX-LED-I
PX-0544-ANT | V0 | Oui | Applique murale | 8445386638331 | BRIT | Forlight | 2 | 220-240V/50-60Hz | https://files.ledsc4.com/ft2/fr/PX-0544-ANT.html | APPLIQUE MURALE IP54 BRIT LED 7.1W 3000K GRIS URBAIN 855 | LedsC4 BRIT PX-0544-ANT Applique murale à usage extérieur Matière de la structure: Aluminium. Finition structure: Gris urbain. Matière du diffuseur: Polycarbonate. Finition diffuseur: Transparent. Protection contre les rayons ultraviolets. Garantie: 2 Ans. Poids net du produit (kg): 0.46 Largeur ou diamètre du produit (mm): 65 Hauteur du produit (mm): 190 Sortie du produit (mm): 95 Classe 1. IP: IP54. IK: IK10. LED. Nombre de douilles ou LED: 1. Puissance maximale de la source lumineuse: 7.1W. Température de couleur: 3000K. Indice de rendu des couleurs: 80. Steps Mac Adam: 5. Durée de vie en heures: 36.000h L70B30. Facteur UGR: 26.7. Risque photobiologique: RG0. Flux réel (lm): 579. Flux nominal (lm): 855. Lm/W réels: 82. Tension: 18. Appareillage fourni: Oui. Puissance totale: 7.1. Facteur de puissance: 0.65. | 9405119090 | Aluminium, Polycarbonate | Gris urbain, Transparent |  | 65 | 190 | 95 | 1xLED 7.1 855 lm | Oui | E | 9 | 0,56 | 5,04 | 0,46 | 0,003 | 0,027 | 105 | 80 | 200 | [15 empty] | 7,1 | 855 | 579 | 3000K | 80 | Check Photometric file |  | IP54 | IK10 | https://files.ledsc4.com/main-photo/PX-0544-ANT | https://files.ledsc4.com/ambience-photo/1/PX-0544-ANT | https://files.ledsc4.com/ambience-photo/2/PX-0544-ANT |  | https://files.ledsc4.com/detail-photo/1/PX-0544-ANT | https://files.ledsc4.com/detail-photo/2/PX-0544-ANT | https://files.ledsc4.com/imc/PX-0544-ANT.html | https://files.ledsc4.com/el/PX-0544-ANT.html | https://files.ledsc4.com/fm/PX-0544-ANT.html |  |  |  | https://files.ledsc4.com/ies/PX-0544-ANT.html | https://files.ledsc4.com/ldt/PX-0544-ANT.html |  | RETILAP-APLIQUE | FX-LED-I
PX-0510-BLA | V0 | Oui | Applique de plafond | 8445386638300 | Scal ø200 | Forlight | 3 | 220-240V/50-60Hz | https://files.ledsc4.com/ft2/fr/PX-0510-BLA.html | APPLIQUE DE PLAFOND IP54 SCAL Ø200 LED 13.5W SW 3000-4000-6000K ON-OFF BLANC 16 | LedsC4 Scal ø200 PX-0510-BLA Applique de plafond à usage extérieur Mètres de câble fournis: 110. Matière de la structure: Polypropylène. Finition structure: Blanc. Matière du diffuseur: Polypropylène. Finition diffuseur: Nuancé. Garantie: 3 Ans. Poids net du produit (kg): 0.24 Largeur ou diamètre du produit (mm): 200 Hauteur du produit (mm): 47 Classe 2. IP: IP54. IK: IK10. LED. Nombre de douilles ou LED: 1. Puissance maximale de la source lumineuse: 13.5W. Température de couleur: SW 3000-4000-6000K. Indice de rendu des couleurs: 80. Steps Mac Adam: 3. Durée de vie en heures: 36.000h L70B30. Facteur UGR: 24.0. Risque photobiologique: RG1. Flux réel (lm): 1637. Flux nominal (lm): 2160. Lm/W réels: 114. Plage de tension/fréquence: 220-240/50-60Hz. Tension: 3.2. Température de couleur: SW 3000-4000-6000K. Indice de rendu des couleurs: 80. Steps Mac Adam: 3. Durée de vie en heures: 36.000h L70B30. Facteur UGR: 24.0. Risque photobiologique: RG1. Flux réel (lm): 1637. Flux nominal (lm): 2160. Lm/W réels: 114. Tension: 3.2. Appareillage fourni: Oui. Puissance totale: 14.4. Facteur de puissance: 0.60. Appareillage réglable fourni: ON-OFF. | 9405114090 | Polypropylène, Polypropylène | Blanc, Nuancé |  | 200 | 47 |  | 1xLED 13.5 2160 lm | Oui | E | 20 | 0,48 | 9,6 | 0,24 | 0,003 | 0,06 | 205 | 55 | 205 | [15 empty] | 14,4 | 2160 | 1637 | SW 3000-4000-6000K | 80 | SPOT | ON-OFF | IP54 | IK10 | https://files.ledsc4.com/main-photo/PX-0510-BLA | https://files.ledsc4.com/ambience-photo/1/PX-0510-BLA |  |  | https://files.ledsc4.com/detail-photo/1/PX-0510-BLA | https://files.ledsc4.com/detail-photo/2/PX-0510-BLA | https://files.ledsc4.com/imc/PX-0510-BLA.html | https://files.ledsc4.com/el/PX-0510-BLA.html | https://files.ledsc4.com/fm/PX-0510-BLA.html |  |  |  | https://files.ledsc4.com/ies/PX-0510-BLA.html | https://files.ledsc4.com/ldt/PX-0510-BLA.html |  | RETILAP-DECORATIVE | FX-LED-II
TC-0105-BLA | V0 | Non | Applique de plafond | 8445386485355 | Stac Ø400mm | Forlight | 3 | 220-240V/50-60Hz | https://files.ledsc4.com/ft2/fr/TC-0105-BLA.html | APPLIQUE DE PLAFOND STAC Ø400MM LED 16.7W 4000K ON-OFF BLANC 1299LM | LedsC4 Stac Ø400mm TC-0105-BLA Applique de plafond à usage extérieur Matière de la structure: Acier. Finition structure: Blanc. Matière du diffuseur: Polystyrène. Finition diffuseur: OPAL. Garantie: 3 Ans. Poids net du produit (kg): 0.89 Largeur ou diamètre du produit (mm): 400 Hauteur du produit (mm): 50 Classe 1. IP: IP20. LED. Nombre de douilles ou LED: 1. Puissance maximale de la source lumineuse: 16.7W. Température de couleur: 4000K. Indice de rendu des couleurs: 80. Steps Mac Adam: 3. Durée de vie en heures: 36.000h L70B30. Facteur UGR: 17.1. Risque photobiologique: RG0. Flux réel (lm): 1299. Flux nominal (lm): 2550. Lm/W réels: 71. Plage de tension/fréquence: 175-265V / 50-60Hz. Tension: 6. Appareillage fourni: Oui. Puissance totale: 18.3. Facteur de puissance: 0.44. Appareillage réglable fourni: ON-OFF. | 9405119090 | Acier, Polystyrène | Blanc, OPAL |  | 400 | 50 |  | 1xLED 16.7 2550 lm | Oui | F | 10 | 1,25 | 12,5 | 0,89 | 0,012 | 0,12 | 405 | 45 | 400 | [15 empty] | 18,3 | 2550 | 1299 | 4000K | 80 | SPOT | ON-OFF | IP20 |  | https://files.ledsc4.com/main-photo/TC-0105-BLA | https://files.ledsc4.com/ambience-photo/1/TC-0105-BLA | https://files.ledsc4.com/ambience-photo/2/TC-0105-BLA | https://files.ledsc4.com/ambience-photo/3/TC-0105-BLA | https://files.ledsc4.com/detail-photo/1/TC-0105-BLA |  | https://files.ledsc4.com/imc/TC-0105-BLA.html | https://files.ledsc4.com/el/TC-0105-BLA.html | https://files.ledsc4.com/fm/TC-0105-BLA.html |  |  |  | https://files.ledsc4.com/ies/TC-0105-BLA.html | https://files.ledsc4.com/ldt/TC-0105-BLA.html |  |  | FX-LED-I
TC-0106-BLA | V0 | Non | Applique de plafond | 8445386485362 | Stac Ø600mm | Forlight | 3 | 220-240V/50-60Hz | https://files.ledsc4.com/ft2/fr/TC-0106-BLA.html | APPLIQUE DE PLAFOND STAC Ø600MM LED 34.5W 4000K ON-OFF BLANC 2994LM | LedsC4 Stac Ø600mm TC-0106-BLA Applique de plafond à usage extérieur Matière de la structure: Acier. Finition structure: Blanc. Matière du diffuseur: Polystyrène. Finition diffuseur: OPAL. Garantie: 3 Ans. Poids net du produit (kg): 2.12 Largeur ou diamètre du produit (mm): 600 Hauteur du produit (mm): 50 Classe 1. IP: IP20. LED. Nombre de douilles ou LED: 1. Puissance maximale de la source lumineuse: 34.5W. Température de couleur: 4000K. Indice de rendu des couleurs: 80. Steps Mac Adam: 3. Durée de vie en heures: 36.000h L70B30. Facteur UGR: 17.2. Risque photobiologique: RG0. % de Flickering: +/- 3%. Flux réel (lm): 2994. Flux nominal (lm): 4500. Lm/W réels: 71. Plage de tension/fréquence: 175-265V / 50-60Hz. Tension: 6. Appareillage fourni: Oui. Puissance totale: 42. Facteur de puissance: 0.49. Appareillage réglable fourni: ON-OFF. | 9405119090 | Acier, Polystyrène | Blanc, OPAL |  | 600 | 50 |  | 1xLED 34.5 4500 lm | Oui | F | 5 | 2,82 | 14,1 | 2,12 | 0,025 | 0,125 | 600 | 60 | 600 | [15 empty] | 42 | 4500 | 2994 | 4000K | 80 | SPOT | ON-OFF | IP20 |  | https://files.ledsc4.com/main-photo/TC-0106-BLA | https://files.ledsc4.com/ambience-photo/1/TC-0106-BLA |  |  | https://files.ledsc4.com/detail-photo/1/TC-0106-BLA |  | https://files.ledsc4.com/imc/TC-0106-BLA.html | https://files.ledsc4.com/el/TC-0106-BLA.html | https://files.ledsc4.com/fm/TC-0106-BLA.html |  |  |  | https://files.ledsc4.com/ies/TC-0106-BLA.html | https://files.ledsc4.com/ldt/TC-0106-BLA.html |  |  | FX-LED-I
PX-0541-ALU | V0 | Oui | Applique murale | 8445386479538 | Rect Square | Forlight | 3 | 220-240V/50-60Hz | https://files.ledsc4.com/ft2/fr/PX-0541-ALU.html | APPLIQUE MURALE IP65 RECT SQUARE LED 3.3W 3000K ACIER INOXYDABLE 345 | LedsC4 Rect Square PX-0541-ALU Applique murale à usage extérieur Mètres de câble fournis: 0.1. Matière de la structure: Acier inoxydable AISI 304. Finition structure: Acier inoxydable. Matière du diffuseur: Polycarbonate. Finition diffuseur: OPAL. Garantie: 3 Ans. Poids net du produit (kg): 0.3 Largeur ou diamètre du produit (mm): 135 Hauteur du produit (mm): 135 Sortie du produit (mm): 65 Ø de l&#039;orifice pour l&#039;encastrement (mm): 63 Classe 1. IP: IP65. IK: IK07. LED. Nombre de douilles ou LED: 1. Puissance maximale de la source lumineuse: 3.3W. Température de couleur: 3000K. Indice de rendu des couleurs: 80. Steps Mac Adam: 5. Durée de vie en heures: 36.000h L70B30. Facteur UGR: 20.3. Risque photobiologique: RG0. Flux réel (lm): 235. Flux nominal (lm): 345. Lm/W réels: 71. Tension: 18. Appareillage fourni: Oui. Puissance totale: 3.3. Facteur de puissance: 0.49. | 9405119090 | Acier inoxydable AISI 304, Polycarbonate | Acier inoxydable, OPAL |  | 135 | 135 | 65 | 1xLED 3.3 345 lm | Oui | F | 48 | 0,41 | 19,68 | 0,3 | 0,002 | 0,096 | 140 | 140 | 750 | [15 empty] | 3,3 | 345 | 235 | 3000K | 80 | SPOT |  | IP65 | IK07 | https://files.ledsc4.com/main-photo/PX-0541-ALU |  |  |  | https://files.ledsc4.com/detail-photo/1/PX-0541-ALU | https://files.ledsc4.com/detail-photo/2/PX-0541-ALU | https://files.ledsc4.com/imc/PX-0541-ALU.html | https://files.ledsc4.com/el/PX-0541-ALU.html | https://files.ledsc4.com/fm/PX-0541-ALU.html |  | https://files.ledsc4.com/ft3/fr/PX-0541-ALU.html |  | https://files.ledsc4.com/ies/PX-0541-ALU.html | https://files.ledsc4.com/ldt/PX-0541-ALU.html |  | RETILAP-APLIQUE | FX-LED-I
DE-0114-BLA | V0 | Oui | Applique murale | 8445386487625 | ROC | Forlight | 2 | 220-240V/50-60Hz | https://files.ledsc4.com/ft2/fr/DE-0114-BLA.html | APPLIQUE MURALE ROC LED 7.3W 3000K ON-OFF BLANC 770 | LedsC4 ROC DE-0114-BLA Applique murale Le module optique peut facilement tourner 360º. Matière de la structure: Acier. Finition structure: Blanc. Matière du diffuseur: Polycarbonate. Finition diffuseur: OPAL. Garantie: 2 Ans. Poids net du produit (kg): 0.58 Largeur ou diamètre du produit (mm): 215 Hauteur du produit (mm): 85 Classe 2. IP: IP20. LED. Nombre de douilles ou LED: 1. Puissance maximale de la source lumineuse: 6.6W. Température de couleur: 3000K. Indice de rendu des couleurs: 80. Steps Mac Adam: 3. Durée de vie en heures: 36.000h L70B30. Facteur UGR: 18.7. Risque photobiologique: RG0. % de Flickering: +/- 3%. Flux réel (lm): 342. Flux nominal (lm): 770. Lm/W réels: 47. Plage de tension/fréquence: 220-240 VAC/50-60Hz. Tension: 3. Appareillage fourni: Oui. Puissance totale: 7.3. Facteur de puissance: 0.70. Appareillage réglable fourni: ON-OFF. | 9405119090 | Acier, Polycarbonate | Blanc, OPAL |  | 215 | 85 |  | 1xLED 6.6 770 lm | Oui | F | 6 | 0,99 | 5,94 | 0,58 | 0,007 | 0,042 | 250 | 98 | 251 | [15 empty] | 7,3 | 770 | 342 | 3000K | 80 | Check Photometric file | ON-OFF | IP20 |  | https://files.ledsc4.com/main-photo/DE-0114-BLA | https://files.ledsc4.com/ambience-photo/1/DE-0114-BLA | https://files.ledsc4.com/ambience-photo/2/DE-0114-BLA | https://files.ledsc4.com/ambience-photo/3/DE-0114-BLA | https://files.ledsc4.com/detail-photo/1/DE-0114-BLA | https://files.ledsc4.com/detail-photo/2/DE-0114-BLA | https://files.ledsc4.com/imc/DE-0114-BLA.html | https://files.ledsc4.com/el/DE-0114-BLA.html | https://files.ledsc4.com/fm/DE-0114-BLA.html |  |  |  | https://files.ledsc4.com/ies/DE-0114-BLA.html | https://files.ledsc4.com/ldt/DE-0114-BLA.html |  | RETILAP-DECORATIVE | FX-LED-II
DE-0115-BLA | V0 | Oui | Applique murale | 8445386485829 | JANET | Forlight | 3 | 220-240V/50-60Hz | https://files.ledsc4.com/ft2/fr/DE-0115-BLA.html | APPLIQUE MURALE JANET LED E27 18.4W 3000K ON-OFF BLANC 184 | LedsC4 JANET DE-0115-BLA Applique murale à usage intérieur Matière de la structure: Aluminium. Finition structure: Blanc. Matière du diffuseur: Textile. Finition diffuseur: Blanc. Garantie: 3 Ans. Poids net du produit (kg): 0.71 Longueur du produit (mm): 450 Largeur ou diamètre du produit (mm): 235 Hauteur du produit (mm): 225 Classe 1. IP: IP20. LED. Nombre de douilles ou LED: 1. Marque de la LED: CREE. Puissance maximale de la source lumineuse: 2.1W. Température de couleur: 3000K. Indice de rendu des couleurs: 80. Steps Mac Adam: 3. Durée de vie en heures: 36.000h L70B30. Facteur UGR: 9.2. Risque photobiologique: RG2. % de Flickering: &lt;5%. Flux réel (lm): 107. Flux nominal (lm): 184. Lm/W réels: 6. Plage de tension/fréquence: 220-240V/ 50-60Hz. Tension: 3. Appareillage fourni: Oui. Puissance totale: 18.4. Facteur de puissance: 0.47. Appareillage réglable fourni: ON-OFF. | 9405119090 | Aluminium, Textile | Blanc, Blanc | 450 | 235 | 225 |  | 1xLED 2.1 184 lm | Oui | G | 8 | 0,93 | 7,44 | 0,71 | 0,017 | 0,136 | 305 | 245 | 205 | [15 empty] | 18,4 | 184 | 107 | 3000K | 80 | SPOT | ON-OFF | IP20 |  | https://files.ledsc4.com/main-photo/DE-0115-BLA | https://files.ledsc4.com/ambience-photo/1/DE-0115-BLA |  |  | https://files.ledsc4.com/detail-photo/1/DE-0115-BLA | https://files.ledsc4.com/detail-photo/2/DE-0115-BLA | https://files.ledsc4.com/imc/DE-0115-BLA.html | https://files.ledsc4.com/el/DE-0115-BLA.html | https://files.ledsc4.com/fm/DE-0115-BLA.html |  |  |  | https://files.ledsc4.com/ies/DE-0115-BLA.html | https://files.ledsc4.com/ldt/DE-0115-BLA.html |  | RETILAP-DECORATIVE | FX-INC-I
DE-0121-NEG | V0 | Oui | Salle de bains | 8445386487366 | NORA | Forlight | 3 | 220-240V/50-60Hz | https://files.ledsc4.com/ft2/fr/DE-0121-NEG.html | SALLE DE BAINS NORA LED 8.3W 4000K ON-OFF NOIR 936 | LedsC4 NORA DE-0121-NEG Salle de bains à usage intérieur Matière de la structure: Aluminium. Finition structure: Noir. Matière du diffuseur: Polycarbonate. Finition diffuseur: Nuancé. Garantie: 3 Ans. Poids net du produit (kg): 0.54 Largeur ou diamètre du produit (mm): 390 Hauteur du produit (mm): 50 Sortie du produit (mm): 150 Classe 2. IP: IP44. LED. Nombre de douilles ou LED: 1. Puissance maximale de la source lumineuse: 7W. Température de couleur: 4000K. Indice de rendu des couleurs: 80. Steps Mac Adam: 5. Durée de vie en heures: 36.000h L70B30. Facteur UGR: 23.1. Risque photobiologique: RG0. % de Flickering: &lt;10%. Flux réel (lm): 581. Flux nominal (lm): 936. Lm/W réels: 70. Plage de tension/fréquence: 220-240/50-60Hz. Tension: 3. Appareillage fourni: Oui. Puissance totale: 8.3. Facteur de puissance: 0.80. Appareillage réglable fourni: ON-OFF. | 9405119090 | Aluminium, Polycarbonate | Noir, Nuancé |  | 390 | 50 | 150 | 1xLED 7 936 lm | Oui | E | 20 | 0,73 | 14,6 | 0,54 | 0,004 | 0,08 | 163 | 57 | 400 | [15 empty] | 8,3 | 936 | 581 | 4000K | 80 | SPOT | ON-OFF | IP44 |  | https://files.ledsc4.com/main-photo/DE-0121-NEG | https://files.ledsc4.com/ambience-photo/1/DE-0121-NEG |  |  |  |  | https://files.ledsc4.com/imc/DE-0121-NEG.html | https://files.ledsc4.com/el/DE-0121-NEG.html | https://files.ledsc4.com/fm/DE-0121-NEG.html |  |  |  | https://files.ledsc4.com/ies/DE-0121-NEG.html | https://files.ledsc4.com/ldt/DE-0121-NEG.html |  | RETILAP-DECORATIVE | FX-LED-II
DE-0122-NEG | V0 | Oui | Salle de bains | 8445386487373 | NORA | Forlight | 3 | 220-240V/50-60Hz | https://files.ledsc4.com/ft2/fr/DE-0122-NEG.html | SALLE DE BAINS NORA LED 13.5W 4000K ON-OFF NOIR 1512 | LedsC4 NORA DE-0122-NEG Salle de bains à usage intérieur Matière de la structure: Aluminium. Finition structure: Noir. Matière du diffuseur: Polycarbonate. Finition diffuseur: Nuancé. Garantie: 3 Ans. Poids net du produit (kg): 0.61 Largeur ou diamètre du produit (mm): 590 Hauteur du produit (mm): 50 Sortie du produit (mm): 150 Classe 2. IP: IP44. LED. Nombre de douilles ou LED: 1. Puissance maximale de la source lumineuse: 12.2W. Température de couleur: 4000K. Indice de rendu des couleurs: 80. Steps Mac Adam: 5. Durée de vie en heures: 36.000h L70B30. Facteur UGR: 22.7. Risque photobiologique: RG0. % de Flickering: &lt;10%. Flux réel (lm): 805. Flux nominal (lm): 1512. Lm/W réels: 60. Plage de tension/fréquence: 220-240/50-60Hz. Tension: 3. Appareillage fourni: Oui. Puissance totale: 13.5. Facteur de puissance: 0.82. Appareillage réglable fourni: ON-OFF. | 9405119090 | Aluminium, Polycarbonate | Noir, Nuancé |  | 590 | 50 | 150 | 1xLED 12.2 1512 lm | Oui | F | 20 | 0,91 | 18,2 | 0,61 | 0,006 | 0,12 | 162 | 55 | 602 | [15 empty] | 13,5 | 1512 | 805 | 4000K | 80 | SPOT | ON-OFF | IP44 |  | https://files.ledsc4.com/main-photo/DE-0122-NEG | https://files.ledsc4.com/ambience-photo/1/DE-0122-NEG |  |  |  |  | https://files.ledsc4.com/imc/DE-0122-NEG.html | https://files.ledsc4.com/el/DE-0122-NEG.html | https://files.ledsc4.com/fm/DE-0122-NEG.html |  |  |  | https://files.ledsc4.com/ies/DE-0122-NEG.html | https://files.ledsc4.com/ldt/DE-0122-NEG.html |  | RETILAP-DECORATIVE | FX-LED-II
DE-0124-NEG | V0 | Oui | Applique murale | 8445386487465 | METÀ | Forlight | 3 | 100-240V ~ 50/60Hz | https://files.ledsc4.com/ft2/fr/DE-0124-NEG.html | APPLIQUE MURALE METÀ E14 9W NOIR | LedsC4 METÀ DE-0124-NEG Applique murale à usage intérieur Matière de la structure: Aluminium. Finition structure: Noir. Matière du diffuseur: Verre. Finition diffuseur: Blanc opale. Garantie: 3 Ans. Poids net du produit (kg): 0.49 Longueur du produit (mm): 100 Largeur ou diamètre du produit (mm): 80 Hauteur du produit (mm): 172 Classe 2. IP: IP44. Appareillage fourni: No. Puissance totale: 9. Facteur de puissance: NULL. | 9405199090 | Aluminium, Verre | Noir, Blanc opale | 100 | 80 | 172 |  |  | Non | NA EPREL | 18 | 0,81 | 14,58 | 0,49 | 0,003 | 0,054 | 12 | 115 | 215 | [15 empty] | 9 | [6 empty] | IP44 |  | https://files.ledsc4.com/main-photo/DE-0124-NEG | https://files.ledsc4.com/ambience-photo/1/DE-0124-NEG |  |  |  |  | https://files.ledsc4.com/imc/DE-0124-NEG.html |  | https://files.ledsc4.com/fm/DE-0124-NEG.html |  |  |  | https://files.ledsc4.com/ies/DE-0124-NEG.html | https://files.ledsc4.com/ldt/DE-0124-NEG.html |  | RETILAP-DECORATIVE | FX-INC-II
DE-0133-NEG | V0 | Non | Applique de plafond | 8445386638560 | GIRO | Forlight | 3 | 220-240V/50-60Hz | https://files.ledsc4.com/ft2/fr/DE-0133-NEG.html | APPLIQUE DE PLAFOND GIRO LED 10.8W SW 3000-4000K NOIR 327LM | LedsC4 GIRO DE-0133-NEG Applique de plafond à usage intérieur Matière de la structure: Acier. Finition structure: Noir. Matière du diffuseur: Verre. Finition diffuseur: OPAL. Garantie: 3 Ans. Poids net du produit (kg): 1.23 Largeur ou diamètre du produit (mm): 230 Hauteur du produit (mm): 80 Classe 2. IP: IP44. LED. Nombre de douilles ou LED: 1. Puissance maximale de la source lumineuse: 10.8W. Température de couleur: SW 3000-4000K. Indice de rendu des couleurs: 80. Steps Mac Adam: 3. Durée de vie en heures: 36.000h L70B30. Facteur UGR: 15.7. Risque photobiologique: RG0. Flux réel (lm): 327. Flux nominal (lm): 1487. Lm/W réels: 29. Tension: 3. Appareillage fourni: Oui. Puissance totale: 11.2. Facteur de puissance: 0.83. | 9405119090 | Acier, Verre | Noir, OPAL |  | 230 | 80 |  | 1xLED 10.8 1487 lm | Oui | E | 6 | 1,5 | 9 | 1,23 | 0,012 | 0,072 | 290 | 125 | 290 | [15 empty] | 11,2 | 1487 | 327 | SW 3000-4000K | 80 | SPOT |  | IP44 |  | https://files.ledsc4.com/main-photo/DE-0133-NEG |  |  |  | https://files.ledsc4.com/detail-photo/1/DE-0133-NEG | https://files.ledsc4.com/detail-photo/2/DE-0133-NEG | https://files.ledsc4.com/imc/DE-0133-NEG.html | https://files.ledsc4.com/el/DE-0133-NEG.html | https://files.ledsc4.com/fm/DE-0133-NEG.html |  |  |  | https://files.ledsc4.com/ies/DE-0133-NEG.html | https://files.ledsc4.com/ldt/DE-0133-NEG.html |  |  | FX-LED-II
DE-0129-CRO | V0 | Oui | Encastrables au plafond | 8445386487236 | FEU | Forlight | 3 | 100-240V ~ 50/60Hz | https://files.ledsc4.com/ft2/fr/DE-0129-CRO.html | ENCASTRABLES AU PLAFOND FEU GU10 8W CHROME | LedsC4 FEU DE-0129-CRO Encastrables au plafond à usage intérieur Matière de la structure: Aluminium. Finition structure: Chrome. Matière du diffuseur: Verre. Finition diffuseur: Transparent. Garantie: 3 Ans. Poids net du produit (kg): 0.17 Largeur ou diamètre du produit (mm): 85 Hauteur du produit (mm): 45 Ø de l&#039;orifice pour l&#039;encastrement (mm): 71 Épaisseur de plafond admise: 45 Classe 2. Luminaire non adapté pour être recouvert de matériaux isolants. IP: IN IP20 / OUT IP65. Appareillage fourni: No. Puissance totale: 8. Facteur de puissance: NULL. | 9405199090 | Aluminium, Verre | Chrome, Transparent |  | 85 | 45 |  |  | Non | NA EPREL | 50 | 0,2 | 10 | 0,17 | 0,001 | 0,05 | 90 | 90 | 65 | [15 empty] | 8 | [6 empty] | IN IP20 / OUT IP65 |  | https://files.ledsc4.com/main-photo/DE-0129-CRO | https://files.ledsc4.com/ambience-photo/1/DE-0129-CRO |  |  |  |  | https://files.ledsc4.com/imc/DE-0129-CRO.html |  | https://files.ledsc4.com/fm/DE-0129-CRO.html |  |  |  | https://files.ledsc4.com/ies/DE-0129-CRO.html | https://files.ledsc4.com/ldt/DE-0129-CRO.html |  | RETILAP-DOWNLIGHT | FX-INC-II
TC-0220-NEG | V0 | Oui | Structure | 8445386485416 | Mix Frame Ø96mm | Forlight | 3 |  | https://files.ledsc4.com/ft2/fr/TC-0220-NEG.html | STRUCTURE MIX FRAME Ø96MM ALUMINIUM NOIR IP65 | LedsC4 Mix Frame Ø96mm TC-0220-NEG Structure à usage intérieur pour éclairer vers le bas. Matière de la structure: Aluminium. Finition structure: Noir. Garantie: 3 Ans. Poids net du produit (kg): 0.12 Largeur ou diamètre du produit (mm): 96 Hauteur du produit (mm): 37 Ø de l&#039;orifice pour l&#039;encastrement (mm): 75 Épaisseur de plafond admise: 0-30 Essai au fil incandescent: 960. IP: IP65. | 9405990090 | Aluminium | Noir |  | 96 | 37 |  |  | Non | NA EPREL | 50 | 0,16 | 8 | 0,12 | 0,001 | 0,05 | 110 | 50 | 110 | [22 empty] | IP65 |  | https://files.ledsc4.com/main-photo/TC-0220-NEG | [5 empty] | https://files.ledsc4.com/imc/TC-0220-NEG.html |  |  | https://files.ledsc4.com/pl/TC-0220-NEG.html | https://files.ledsc4.com/ft3/fr/TC-0220-NEG.html | [5 empty] | NA-Accessory
DE-0148-NEG | V0 | Oui | Lampe ajustable | 8445386694931 | Pomo | DIY | 5 | 100-240V ~ 50/60Hz | https://files.ledsc4.com/ft2/fr/DE-0148-NEG.html | LAMPE AJUSTABLE POMO E27 15W NOIR BOIS BLOND | LedsC4 Pomo DE-0148-NEG Lampe ajustable Le module optique peut facilement tourner 360º. Matière de la structure: Bois, Acier. Finition structure: Noir, Bois blond. Garantie: 5 Ans. Poids net du produit (kg): 0.79 Largeur ou diamètre du produit (mm): 150 Hauteur du produit (mm): 400 Sortie du produit (mm): 320 Classe 2. IP: IP20. Puissance totale: 15. | 9405299090 | Bois, Acier, Acier | Noir, Bois blond, Mat |  | 150 | 400 | 320 |  | Non | NA EPREL | 8 | 1,17 | 9,36 | 0,79 | 0,016 | 0,128 | 280 | 175 | 300 | [15 empty] | 15 | [6 empty] | IP20 |  | https://files.ledsc4.com/main-photo/DE-0148-NEG | https://files.ledsc4.com/ambience-photo/1/DE-0148-NEG |  |  | https://files.ledsc4.com/detail-photo/1/DE-0148-NEG | https://files.ledsc4.com/detail-photo/2/DE-0148-NEG | https://files.ledsc4.com/imc/DE-0148-NEG.html | [8 empty] | RETILAP-DECORATIVE | FX-INC-II
TC-0002-NEG | V0 | Oui | Encastrables au plafond | 8445386721026 | Jet Ø120mm | Forlight | 5 | 100-240V ~ 50/60Hz | https://files.ledsc4.com/ft2/fr/TC-0002-NEG.html | ENCASTRABLES AU PLAFOND JET Ø120MM LED 10.1W 3000K ON-OFF NOIR IN IP20 / OUT IP | LedsC4 Jet Ø120mm TC-0002-NEG Encastrables au plafond à usage intérieur pour éclairer vers le bas. Matière de la structure: Aluminium. Finition structure: Noir. Matière du diffuseur: Polystyrène. Finition diffuseur: Blanc opale. Garantie: 5 Ans. Poids net du produit (kg): 0.3 Largeur ou diamètre du produit (mm): 120 Hauteur du produit (mm): 53 Ø de l&#039;orifice pour l&#039;encastrement (mm): 105 Épaisseur de plafond admise: 0-25 Classe 2. Luminaire non adapté pour être recouvert de matériaux isolants. Essai au fil incandescent: 750. IP: IN IP20 / OUT IP54. LED. Nombre de douilles ou LED: 1. Puissance maximale de la source lumineuse: 8.5W. Température de couleur: 3000K. Indice de rendu des couleurs: 80. Steps Mac Adam: 5. Durée de vie en heures: 36.000h L70B30. Facteur UGR: 22.0. Risque photobiologique: RG0. Flux réel (lm): 527. Flux nominal (lm): 1020. Lm/W réels: 52. Plage de tension/fréquence: 100-240/50-60Hz. Tension: 3. Appareillage fourni: Oui. Puissance totale: 10.1. Facteur de puissance: 0.90. Appareillage réglable fourni: ON-OFF. | 9405119090 | Aluminium, Polystyrène | Noir, Blanc opale |  | 120 | 53 |  | 1xLED 8.5 1020.00 lm | Oui | E | 40 | 0,37 | 14,8 | 0,3 | 0,001 | 0,04 | 130 | 130 | 63 | [15 empty] | 10,1 | 1020,00 | 527 | 3000K | 80 |  | ON-OFF | IN IP20 / OUT IP54 |  | https://files.ledsc4.com/main-photo/TC-0002-NEG | [5 empty] | https://files.ledsc4.com/imc/TC-0002-NEG.html | https://files.ledsc4.com/el/TC-0002-NEG.html | https://files.ledsc4.com/fm/TC-0002-NEG.html |  |  |  | https://files.ledsc4.com/ies/TC-0002-NEG.html | https://files.ledsc4.com/ldt/TC-0002-NEG.html |  | RETILAP-DOWNLIGHT | DW-LED-II
TC-0006-NEG | V0 | Oui | Encastrables au plafond | 8445386721040 | Jet Ø220mm | Forlight | 5 | 100-240V ~ 50/60Hz | https://files.ledsc4.com/ft2/fr/TC-0006-NEG.html | ENCASTRABLES AU PLAFOND JET Ø220MM LED 29.5W 3000K ON-OFF NOIR IN IP20 / OUT IP | LedsC4 Jet Ø220mm TC-0006-NEG Encastrables au plafond à usage intérieur pour éclairer vers le bas. Matière de la structure: Aluminium. Finition structure: Noir. Matière du diffuseur: Polystyrène. Finition diffuseur: Blanc opale. Garantie: 5 Ans. Poids net du produit (kg): 0.77 Largeur ou diamètre du produit (mm): 220 Hauteur du produit (mm): 67 Ø de l&#039;orifice pour l&#039;encastrement (mm): 205 Épaisseur de plafond admise: 0-25 Classe 2. Luminaire non adapté pour être recouvert de matériaux isolants. Essai au fil incandescent: 750. IP: IN IP20 / OUT IP54. LED. Nombre de douilles ou LED: 1. Puissance maximale de la source lumineuse: 27.5W. Température de couleur: 3000K. Indice de rendu des couleurs: 80. Steps Mac Adam: 5. Durée de vie en heures: 36.000h L70B30. Facteur UGR: 22.9. Risque photobiologique: RG0. Flux réel (lm): 1961. Flux nominal (lm): 3300. Lm/W réels: 66. Plage de tension/fréquence: 100-240/50-60Hz. Tension: 3. Appareillage fourni: Oui. Puissance totale: 29.5. Facteur de puissance: 0.90. Appareillage réglable fourni: ON-OFF. | 9405119090 | Aluminium, Polystyrène | Noir, Blanc opale |  | 220 | 67 |  | 1xLED 27.5 3300.00 lm | Oui | E | 20 | 1,71 | 34,2 | 0,77 | 0,004 | 0,08 | 230 | 230 | 77 | [15 empty] | 29,5 | 3300,00 | 1961 | 3000K | 80 | SPOT+HONEYCOMB | ON-OFF | IN IP20 / OUT IP54 |  | https://files.ledsc4.com/main-photo/TC-0006-NEG | https://files.ledsc4.com/ambience-photo/1/TC-0006-NEG |  |  |  |  | https://files.ledsc4.com/imc/TC-0006-NEG.html | https://files.ledsc4.com/el/TC-0006-NEG.html | https://files.ledsc4.com/fm/TC-0006-NEG.html |  |  |  | https://files.ledsc4.com/ies/TC-0006-NEG.html | https://files.ledsc4.com/ldt/TC-0006-NEG.html |  | RETILAP-DOWNLIGHT | DW-LED-II
AV17-12W9Z2OS60 | V0 | Oui | Applique de plafond | 8445386192499 | Iris Surface Pipe 35º | Architectural | 2 | 220-240V/50-60Hz | https://files.ledsc4.com/ft2/fr/AV17-12W9Z2OS60.html | APPLIQUE DE PLAFOND IRIS SURFACE PIPE 35º 14W 3000K CRI 92 ON-OFF NOIR IP43 135 | LedsC4 Iris Surface Pipe 35º AV17-12W9Z2OS60 Applique de plafond à usage intérieur Matière de la structure: Aluminium. Finition structure: Noir. Garantie: 2 Ans. Poids net du produit (kg): 0.34 Largeur ou diamètre du produit (mm): 55 Hauteur du produit (mm): 210 Classe 2. IP: IP43. LED. Nombre de douilles ou LED: 1. Marque de la LED: CREE. Marque du Driver: VOSSLOH-SCHWABE. Puissance maximale de la source lumineuse: 11.8W. Température de couleur: 3000K. Indice de rendu des couleurs: 92. Steps Mac Adam: 2. Durée de vie en heures: 50.000h L80B20. Facteur UGR: 25.7. Risque photobiologique: RG1. % de Flickering: &lt;3%. Flux réel (lm): 1486. Lm/W réels: 106. Plage de tension/fréquence: 220-240V/50-60Hz. Tension: 33,7. Appareillage fourni: Oui. Puissance totale: 14. Facteur de puissance: 0.50. Appareillage réglable fourni: ON-OFF. | 9405119090 | Aluminium | Noir |  | 55 | 210 |  |  | Oui | E | 1 | 0,46 | 0,46 | 0,34 | 0,006 | 0,006 | 130 | 135 | 365 | [15 empty] | 14 |  | 1486 | 3000K | 92 | MEDIUM + HONEYCOMB | ON-OFF | IP43 |  | https://files.ledsc4.com/main-photo/AV17-12W9Z2OS60 |  |  |  | https://files.ledsc4.com/detail-photo/1/AV17-12W9Z2OS60 |  | https://files.ledsc4.com/imc/AV17-12W9Z2OS60.html | https://files.ledsc4.com/el/AV17-12W9Z2OS60.html | https://files.ledsc4.com/fm/AV17-12W9Z2OS60.html |  | https://files.ledsc4.com/ft3/fr/AV17-12W9Z2OS60.html | https://files.ledsc4.com/3d/AV17-12W9Z2OS60.html | https://files.ledsc4.com/ies/AV17-12W9Z2OS60.html | https://files.ledsc4.com/ldt/AV17-12W9Z2OS60.html |  | RETILAP-DECORATIVE | FX-LED-II |  |  |  | Iris Ceiling Surface
AP51-3PW8MPBB14 | V0 | Oui | Encastrables au plafond | 8445386741536 | Ecofit Plus 60 x 60 | Architectural | 5 | 40VDC/max.750mA | https://files.ledsc4.com/ft2/fr/AP51-3PW8MPBB14.html | ENCASTRABLES AU PLAFOND ECOFIT PLUS 60 X 60 LED 27.7W 3000K CRI 80 95.5º BLANC | LedsC4 Ecofit Plus 60 x 60 AP51-3PW8MPBB14 Encastrables au plafond à usage intérieur Matière de la structure: Acier. Finition structure: Blanc. Matière du diffuseur: Méthacrylate. Finition diffuseur: MICROPRISMA. Garantie: 5 Ans. Poids net du produit (kg): 2.15 Longueur du produit (mm): 595 Largeur ou diamètre du produit (mm): 595 Hauteur du produit (mm): 15 Classe 3. Luminaire non adapté pour être recouvert de matériaux isolants. IP: IP40. LED. Nombre de douilles ou LED: 1. Marque de la LED: SAMSUNG. Puissance maximale de la source lumineuse: 27.7W. Température de couleur: 3000K. Indice de rendu des couleurs: 80. Steps Mac Adam: 3. Durée de vie en heures: 50.000h L80B10. Facteur UGR: 15.5. Risque photobiologique: RG1. Flux réel (lm): 3350. Lm/W réels: 121. Tension: 19.8. Appareillage fourni: Non, mais il est nécessaire. Puissance totale: 27.7. Facteur de puissance: 0.95. | 9405119090 | Acier, Méthacrylate | Blanc, MICROPRISMA | 595 | 595 | 15 |  |  | Oui | C | 5 | 2,62 | 13,1 | 2,15 | 0,02 | 0,1 | 610 | 710 | 40 | [15 empty] | 27,7 |  | 3350 | 3000K | 80 |  |  | IP40 |  | https://files.ledsc4.com/main-photo/AP51-3PW8MPBB14 |  |  |  | https://files.ledsc4.com/detail-photo/1/AP51-3PW8MPBB14 |  | https://files.ledsc4.com/imc/AP51-3PW8MPBB14.html | https://files.ledsc4.com/el/AP51-3PW8MPBB14.html | https://files.ledsc4.com/fm/AP51-3PW8MPBB14.html |  | https://files.ledsc4.com/ft3/fr/AP51-3PW8MPBB14.html | https://files.ledsc4.com/3d/AP51-3PW8MPBB14.html | https://files.ledsc4.com/ies/AP51-3PW8MPBB14.html | https://files.ledsc4.com/ldt/AP51-3PW8MPBB14.html |  | RETILAP-DECORATIVE | DW-LED-III |  |  |  | Ecofit Plus 59.5cm x 59.5cm
AP51-3PX8MPOS14 | V0 | Oui | Encastrables au plafond | 8445386741581 | Ecofit Plus 60 x 60 | Architectural | 5 | 220-240V/50-60Hz | https://files.ledsc4.com/ft2/fr/AP51-3PX8MPOS14.html | ENCASTRABLES AU PLAFOND ECOFIT PLUS 60 X 60 LED 30.7W 4000K CRI 80 95.5º ON-OFF | LedsC4 Ecofit Plus 60 x 60 AP51-3PX8MPOS14 Encastrables au plafond à usage intérieur Matière de la structure: Acier. Finition structure: Blanc. Matière du diffuseur: Méthacrylate. Finition diffuseur: MICROPRISMA. Garantie: 5 Ans. Poids net du produit (kg): 2.27 Longueur du produit (mm): 595 Largeur ou diamètre du produit (mm): 595 Hauteur du produit (mm): 15 Classe 2. Luminaire non adapté pour être recouvert de matériaux isolants. IP: IP40. LED. Nombre de douilles ou LED: 1. Marque de la LED: SAMSUNG. Marque du Driver: PHILIPS. Puissance maximale de la source lumineuse: 27.7W. Température de couleur: 4000K. Indice de rendu des couleurs: 80. Steps Mac Adam: 3. Durée de vie en heures: 50.000h L80B10. Facteur UGR: 15.6. Risque photobiologique: RG1. % de Flickering: &lt;1%. Flux réel (lm): 3490. Lm/W réels: 114. Plage de tension/fréquence: 220-240V/50-60Hz. Tension: 19.8. Appareillage fourni: Oui. Puissance totale: 30.7. Facteur de puissance: 0.95. Appareillage réglable fourni: ON-OFF. | 9405119090 | Acier, Méthacrylate | Blanc, MICROPRISMA | 595 | 595 | 15 |  |  | Oui | C | 5 | 2,84 | 14,2 | 2,27 | 0,02 | 0,1 | 610 | 710 | 40 | [15 empty] | 30,7 |  | 3490 | 4000K | 80 |  | ON-OFF | IP40 |  | https://files.ledsc4.com/main-photo/AP51-3PX8MPOS14 |  |  |  | https://files.ledsc4.com/detail-photo/1/AP51-3PX8MPOS14 |  | https://files.ledsc4.com/imc/AP51-3PX8MPOS14.html | https://files.ledsc4.com/el/AP51-3PX8MPOS14.html | https://files.ledsc4.com/fm/AP51-3PX8MPOS14.html |  | https://files.ledsc4.com/ft3/fr/AP51-3PX8MPOS14.html | https://files.ledsc4.com/3d/AP51-3PX8MPOS14.html | https://files.ledsc4.com/ies/AP51-3PX8MPOS14.html | https://files.ledsc4.com/ldt/AP51-3PX8MPOS14.html |  | RETILAP-DECORATIVE | DW-LED-II |  |  |  | Ecofit Plus 59.5cm x 59.5cm
AP52-3PX8MPOS14 | V0 | Oui | Encastrables au plafond | 8445386741611 | Ecofit Plus 119,5 x 29,5 | Architectural | 5 | 220-240V/50-60Hz | https://files.ledsc4.com/ft2/fr/AP52-3PX8MPOS14.html | ENCASTRABLES AU PLAFOND ECOFIT PLUS 119,5 X 29,5 LED 30.7W 4000K CRI 80 95.5º O | LedsC4 Ecofit Plus 119,5 x 29,5 AP52-3PX8MPOS14 Encastrables au plafond à usage intérieur Matière de la structure: Acier. Finition structure: Blanc. Matière du diffuseur: Méthacrylate. Finition diffuseur: MICROPRISMA. Garantie: 5 Ans. Poids net du produit (kg): 2.78 Longueur du produit (mm): 1195 Largeur ou diamètre du produit (mm): 295 Hauteur du produit (mm): 15 Classe 2. Luminaire non adapté pour être recouvert de matériaux isolants. IP: IP40. LED. Nombre de douilles ou LED: 1. Marque de la LED: SAMSUNG. Marque du Driver: PHILIPS. Puissance maximale de la source lumineuse: 27.7W. Température de couleur: 4000K. Indice de rendu des couleurs: 80. Steps Mac Adam: 3. Durée de vie en heures: 50.000h L80B10. Facteur UGR: 15.9. Risque photobiologique: RG1. % de Flickering: &lt;1%. Flux réel (lm): 3490. Lm/W réels: 114. Plage de tension/fréquence: 220-240V/50-60Hz. Tension: 39. Appareillage fourni: Oui. Puissance totale: 30.7. Facteur de puissance: 0.96. Appareillage réglable fourni: ON-OFF. | 9405119090 | Acier, Méthacrylate | Blanc, MICROPRISMA | 1195 | 295 | 15 |  |  | Oui | C | 5 | 3,43 | 17,15 | 2,78 | 0,032 | 0,16 | 1240 | 390 | 50 | [15 empty] | 30,7 |  | 3490 | 4000K | 80 |  | ON-OFF | IP40 |  | https://files.ledsc4.com/main-photo/AP52-3PX8MPOS14 | https://files.ledsc4.com/ambience-photo/1/AP52-3PX8MPOS14 |  |  |  |  | https://files.ledsc4.com/imc/AP52-3PX8MPOS14.html | https://files.ledsc4.com/el/AP52-3PX8MPOS14.html | https://files.ledsc4.com/fm/AP52-3PX8MPOS14.html |  | https://files.ledsc4.com/ft3/fr/AP52-3PX8MPOS14.html | https://files.ledsc4.com/3d/AP52-3PX8MPOS14.html | https://files.ledsc4.com/ies/AP52-3PX8MPOS14.html | https://files.ledsc4.com/ldt/AP52-3PX8MPOS14.html |  | RETILAP-DECORATIVE | DW-LED-II |  |  |  | Ecofit Plus 119.5cm x 29.5cm
TC-0001-NEG | V0 | Oui | Encastrables au plafond | 8445386782713 | Jet Ø85mm | Forlight | 5 | 100-240V ~ 50/60Hz | https://files.ledsc4.com/ft2/fr/TC-0001-NEG.html | ENCASTRABLES AU PLAFOND JET Ø85MM LED 7W 4000K ON-OFF NOIR IN IP20 / OUT IP54 7 | LedsC4 Jet Ø85mm TC-0001-NEG Encastrables au plafond à usage intérieur pour éclairer vers le bas. Matière de la structure: Aluminium. Finition structure: Noir. Matière du diffuseur: Polystyrène. Finition diffuseur: Blanc opale. Garantie: 5 Ans. Poids net du produit (kg): 0.13 Largeur ou diamètre du produit (mm): 85 Hauteur du produit (mm): 43 Ø de l&#039;orifice pour l&#039;encastrement (mm): 75 Épaisseur de plafond admise: 0-25 Classe 2. Luminaire non adapté pour être recouvert de matériaux isolants. Essai au fil incandescent: 750. IP: IN IP20 / OUT IP54. LED. Nombre de douilles ou LED: 1. Puissance maximale de la source lumineuse: 6W. Température de couleur: 4000K. Indice de rendu des couleurs: 80. Steps Mac Adam: 5. Durée de vie en heures: 36.000h L70B30. Facteur UGR: 27.1. Risque photobiologique: RG1. Flux réel (lm): 425. Flux nominal (lm): 720. Lm/W réels: 61. Plage de tension/fréquence: 100-240/50-60Hz. Tension: 3. Appareillage fourni: Oui. Puissance totale: 7. Facteur de puissance: 0.90. Appareillage réglable fourni: ON-OFF. | 9405119090 | Aluminium, Polystyrène | Noir, Blanc opale |  | 85 | 43 |  | 1xLED 6 720.00 lm | Oui | F | 50 | 0,18 | 9 | 0,13 | 0,001 | 0,05 | 95 | 95 | 53 | [15 empty] | 7 | 720,00 | 425 | 4000K | 80 |  | ON-OFF | IN IP20 / OUT IP54 |  | https://files.ledsc4.com/main-photo/TC-0001-NEG | [5 empty] | https://files.ledsc4.com/imc/TC-0001-NEG.html | https://files.ledsc4.com/el/TC-0001-NEG.html | https://files.ledsc4.com/fm/TC-0001-NEG.html |  |  |  | https://files.ledsc4.com/ies/TC-0001-NEG.html | https://files.ledsc4.com/ldt/TC-0001-NEG.html |  | RETILAP-DOWNLIGHT | DW-LED-II
TC-0005-NEG | V0 | Oui | Encastrables au plafond | 8445386782737 | Jet Ø160mm | Forlight | 5 | 100-240V ~ 50/60Hz | https://files.ledsc4.com/ft2/fr/TC-0005-NEG.html | ENCASTRABLES AU PLAFOND JET Ø160MM LED 20.3W 4000K ON-OFF NOIR IN IP20 / OUT IP | LedsC4 Jet Ø160mm TC-0005-NEG Encastrables au plafond à usage intérieur pour éclairer vers le bas. Matière de la structure: Aluminium. Finition structure: Noir. Matière du diffuseur: Polystyrène. Finition diffuseur: Blanc opale. Garantie: 5 Ans. Poids net du produit (kg): 0.41 Largeur ou diamètre du produit (mm): 160 Hauteur du produit (mm): 57 Ø de l&#039;orifice pour l&#039;encastrement (mm): 150 Épaisseur de plafond admise: 0-25 Classe 2. Luminaire non adapté pour être recouvert de matériaux isolants. Essai au fil incandescent: 750. IP: IN IP20 / OUT IP54. LED. Nombre de douilles ou LED: 1. Puissance maximale de la source lumineuse: 17.8W. Température de couleur: 4000K. Indice de rendu des couleurs: 80. Steps Mac Adam: 5. Durée de vie en heures: 36.000h L70B30. Facteur UGR: 22.8. Risque photobiologique: RG0. Flux réel (lm): 1250. Flux nominal (lm): 2135. Lm/W réels: 62. Plage de tension/fréquence: 100-240/50-60Hz. Tension: 3. Appareillage fourni: Oui. Puissance totale: 20.3. Facteur de puissance: 0.90. Appareillage réglable fourni: ON-OFF. | 9405119090 | Aluminium, Polystyrène | Noir, Blanc opale |  | 160 | 57 |  | 1xLED 17.8 2135.00 lm | Oui | E | 20 | 0,52 | 10,4 | 0,41 | 0,002 | 0,04 | 170 | 170 | 67 | [15 empty] | 20,3 | 2135,00 | 1250 | 4000K | 80 |  | ON-OFF | IN IP20 / OUT IP54 |  | https://files.ledsc4.com/main-photo/TC-0005-NEG | [5 empty] | https://files.ledsc4.com/imc/TC-0005-NEG.html | https://files.ledsc4.com/el/TC-0005-NEG.html | https://files.ledsc4.com/fm/TC-0005-NEG.html |  |  |  | https://files.ledsc4.com/ies/TC-0005-NEG.html | https://files.ledsc4.com/ldt/TC-0005-NEG.html |  | RETILAP-DOWNLIGHT | DW-LED-II
DE-0238-NEG | V0 | Oui | Applique murale | 8445386824123 | Sfera Double | Forlight | 5 | 100-240V ~ 50/60Hz | https://files.ledsc4.com/ft2/fr/DE-0238-NEG.html | APPLIQUE MURALE SFERA DOUBLE G9 12W NOIR | LedsC4 Sfera Double DE-0238-NEG Applique murale Matière de la structure: Acier, Aluminium. Finition structure: Noir. Matière du diffuseur: Verre. Finition diffuseur: OPAL. Garantie: 5 Ans. Poids net du produit (kg): 0.85 Largeur ou diamètre du produit (mm): 235 Hauteur du produit (mm): 425 Sortie du produit (mm): 158 Classe 2. IP: IP44. Puissance totale: 12. | 9405199090 | Acier, Aluminium, Verre | Noir, OPAL |  | 235 | 425 | 158 |  | Non | NA EPREL | 6 | 1,35 | 8,1 | 0,85 | 0,015 | 0,09 | 370 | 210 | 170 | [15 empty] | 12 | [6 empty] | IP44 |  | https://files.ledsc4.com/main-photo/DE-0238-NEG | https://files.ledsc4.com/ambience-photo/1/DE-0238-NEG |  |  | https://files.ledsc4.com/detail-photo/1/DE-0238-NEG | https://files.ledsc4.com/detail-photo/2/DE-0238-NEG | https://files.ledsc4.com/imc/DE-0238-NEG.html |  | https://files.ledsc4.com/fm/DE-0238-NEG.html |  |  |  | https://files.ledsc4.com/ies/DE-0238-NEG.html | https://files.ledsc4.com/ldt/DE-0238-NEG.html |  | RETILAP-DECORATIVE | FX-INC-II
DE-0202-NAT | V0 | Oui | Suspension | 8445386823591 | Korg Ø300mm | Forlight | 2 | 100-240V ~ 50/60Hz | https://files.ledsc4.com/ft2/fr/DE-0202-NAT.html | SUSPENSION KORG Ø300MM E27 15W BOIS BLOND NOIR | LedsC4 Korg Ø300mm DE-0202-NAT Suspension à usage intérieur Matière de la structure: Bois, Acier, Corde. Finition structure: Bois blond, Noir. Garantie: 2 Ans. Poids net du produit (kg): 1 Largeur ou diamètre du produit (mm): 300 Hauteur du produit (mm): 1472 Classe 1. IP: IP20. Appareillage fourni: No. Puissance totale: 15. | 9405199090 | Bois, Acier, Corde, Corde | Bois blond, Noir |  | 300 | 1472 |  |  | Non | NA EPREL | 1 | 1,7 | 1,7 | 1 | 0,026 | 0,026 | 320 | 320 | 250 | [15 empty] | 15 | [6 empty] | IP20 |  | https://files.ledsc4.com/main-photo/DE-0202-NAT | https://files.ledsc4.com/ambience-photo/1/DE-0202-NAT |  |  | https://files.ledsc4.com/detail-photo/1/DE-0202-NAT | https://files.ledsc4.com/detail-photo/2/DE-0202-NAT | https://files.ledsc4.com/imc/DE-0202-NAT.html |  | https://files.ledsc4.com/fm/DE-0202-NAT.html |  |  |  | https://files.ledsc4.com/ies/DE-0202-NAT.html | https://files.ledsc4.com/ldt/DE-0202-NAT.html |  | RETILAP-DECORATIVE | FX-INC-I
PX-0646-NEG | V0 | Non | Projecteur et spot | 8445386823096 | CERO | Forlight | 3 | Solar | https://files.ledsc4.com/ft2/fr/PX-0646-NEG.html | PROJECTEUR ET SPOT IP54 CERO LED 4.3W SW 3000-4000-6000K NOIR 500 | LedsC4 CERO PX-0646-NEG Projecteur et spot à usage extérieur Matière de la structure: Polycarbonate + ABS. Finition structure: Noir. Matière du diffuseur: Polycarbonate. Finition diffuseur: OPAL. Protection contre les rayons ultraviolets. Garantie: 3 Ans. Poids net du produit (kg): 0.57 Largeur ou diamètre du produit (mm): 160 Hauteur du produit (mm): 550 Diamètre (mm) admis du poteau en installation verticale: 40 Classe 3. IP: IP54. IK: IK10. LED. Nombre de douilles ou LED: 1. Puissance maximale de la source lumineuse: 3.7W. Température de couleur: SW 3000-4000-6000K. Indice de rendu des couleurs: 80. Steps Mac Adam: 3. Durée de vie en heures: 36.000h L70B30. Facteur UGR: 15.6. Risque photobiologique: RG1. Flux réel (lm): 134. Flux nominal (lm): 500. Lm/W réels: 31. Tension: 3. Appareillage fourni: Oui. Puissance totale: 4.3. | 9405411000 | Polycarbonate + ABS, Polycarbonate | Noir, OPAL |  | 160 | 550 |  | 1xLED 3.7 500 lm | Oui | NA EPREL | 20 | 0,84 | 16,8 | 0,57 | 0,004 | 0,08 | 350 | 50 | 220 | [15 empty] | 4,3 | 500 | 134 | SW 3000-4000-6000K | 80 | SPOT+HONEYCOMB |  | IP54 | IK10 | https://files.ledsc4.com/main-photo/PX-0646-NEG | https://files.ledsc4.com/ambience-photo/1/PX-0646-NEG | https://files.ledsc4.com/ambience-photo/2/PX-0646-NEG | https://files.ledsc4.com/ambience-photo/3/PX-0646-NEG | https://files.ledsc4.com/detail-photo/1/PX-0646-NEG | https://files.ledsc4.com/detail-photo/2/PX-0646-NEG | https://files.ledsc4.com/imc/PX-0646-NEG.html |  | https://files.ledsc4.com/fm/PX-0646-NEG.html |  |  |  | https://files.ledsc4.com/ies/PX-0646-NEG.html | https://files.ledsc4.com/ldt/PX-0646-NEG.html |  |  | FX-LED-II
DE-0162-NEG | V0 | Oui | Série de projecteurs | 8445386821900 | Artic Double | DIY | 5 | 220-240V/50-60Hz | https://files.ledsc4.com/ft2/fr/DE-0162-NEG.html | SÉRIE DE PROJECTEURS ARTIC DOUBLE LED 11.4W 4000K ON-OFF NOIR 698LM | LedsC4 Artic Double DE-0162-NEG Série de projecteurs Le module optique peut facilement tourner 360º. Matière de la structure: ABS, Acier. Finition structure: Noir. Matière du diffuseur: Polycarbonate. Finition diffuseur: OPAL. Garantie: 5 Ans. Poids net du produit (kg): 0.43 Largeur ou diamètre du produit (mm): 300 Hauteur du produit (mm): 110 Sortie du produit (mm): 145 Classe 1. IP: IP20. LED. Nombre de douilles ou LED: 2. Puissance maximale de la source lumineuse: 4.8W. Température de couleur: 4000K. Indice de rendu des couleurs: 80. Steps Mac Adam: 3. Durée de vie en heures: 36.000h L70B30. Facteur UGR: 25.8. Risque photobiologique: RG0. Flux réel (lm): 698. Flux nominal (lm): 1400. Lm/W réels: 61. Plage de tension/fréquence: 220-240/50-60Hz. Tension: 3. Appareillage fourni: Oui. Puissance totale: 11.4. Facteur de puissance: 0.59. Appareillage réglable fourni: ON-OFF. | 9405119090 | ABS, Acier, Polycarbonate | Noir, OPAL |  | 300 | 110 | 145 | 2xLED 4.8 1400 lm | Oui | D | 12 | 0,65 | 7,8 | 0,43 | 0,006 | 0,072 | 160 | 100 | 320 | [15 empty] | 11,4 | 1400 | 698 | 4000K | 80 | HORIZONTAL | ON-OFF | IP20 |  | https://files.ledsc4.com/main-photo/DE-0162-NEG | https://files.ledsc4.com/ambience-photo/1/DE-0162-NEG |  |  | https://files.ledsc4.com/detail-photo/1/DE-0162-NEG | https://files.ledsc4.com/detail-photo/2/DE-0162-NEG | https://files.ledsc4.com/imc/DE-0162-NEG.html | https://files.ledsc4.com/el/DE-0162-NEG.html | https://files.ledsc4.com/fm/DE-0162-NEG.html |  |  |  | https://files.ledsc4.com/ies/DE-0162-NEG.html | https://files.ledsc4.com/ldt/DE-0162-NEG.html |  | RETILAP-DECORATIVE | FX-LED-I
DE-0163-NEG | V0 | Oui | Série de projecteurs | 8445386821924 | Artic Triplex | DIY | 5 | 220-240V/50-60Hz | https://files.ledsc4.com/ft2/fr/DE-0163-NEG.html | SÉRIE DE PROJECTEURS ARTIC TRIPLEX LED 17.1W 4000K ON-OFF NOIR 1047LM | LedsC4 Artic Triplex DE-0163-NEG Série de projecteurs Le module optique peut facilement tourner 360º. Matière de la structure: ABS, Acier. Finition structure: Noir. Matière du diffuseur: Polycarbonate. Finition diffuseur: OPAL. Garantie: 5 Ans. Poids net du produit (kg): 0.6 Largeur ou diamètre du produit (mm): 500 Hauteur du produit (mm): 110 Sortie du produit (mm): 145 Classe 1. IP: IP20. LED. Nombre de douilles ou LED: 3. Puissance maximale de la source lumineuse: 4.8W. Température de couleur: 4000K. Indice de rendu des couleurs: 80. Steps Mac Adam: 3. Durée de vie en heures: 36.000h L70B30. Facteur UGR: 25.8. Risque photobiologique: RG0. Flux réel (lm): 1047. Flux nominal (lm): 2100. Lm/W réels: 61. Plage de tension/fréquence: 220-240/50-60Hz. Tension: 3. Appareillage fourni: Oui. Puissance totale: 17.1. Facteur de puissance: 0.59. Appareillage réglable fourni: ON-OFF. | 9405119090 | ABS, Acier, Polycarbonate | Noir, OPAL |  | 500 | 110 | 145 | 3xLED 4.8 2100 lm | Oui | D | 8 | 0,95 | 7,6 | 0,6 | 0,009 | 0,072 | 160 | 160 | 520 | [15 empty] | 17,1 | 2100 | 1047 | 4000K | 80 | HORIZONTAL | ON-OFF | IP20 |  | https://files.ledsc4.com/main-photo/DE-0163-NEG | https://files.ledsc4.com/ambience-photo/1/DE-0163-NEG |  |  | https://files.ledsc4.com/detail-photo/1/DE-0163-NEG | https://files.ledsc4.com/detail-photo/2/DE-0163-NEG | https://files.ledsc4.com/imc/DE-0163-NEG.html | https://files.ledsc4.com/el/DE-0163-NEG.html | https://files.ledsc4.com/fm/DE-0163-NEG.html |  |  |  | https://files.ledsc4.com/ies/DE-0163-NEG.html | https://files.ledsc4.com/ldt/DE-0163-NEG.html |  | RETILAP-DECORATIVE | FX-LED-I
DE-0158-BLA | V0 | Oui | Série de projecteurs | 8445386818801 | Cloc Single | DIY | 5 | 100-240V ~ 50/60Hz | https://files.ledsc4.com/ft2/fr/DE-0158-BLA.html | SÉRIE DE PROJECTEURS CLOC SINGLE GU10 8W BLANC | LedsC4 Cloc Single DE-0158-BLA Série de projecteurs Le module optique peut facilement tourner 360º. Matière de la structure: Aluminium. Finition structure: Blanc. Garantie: 5 Ans. Poids net du produit (kg): 0.21 Largeur ou diamètre du produit (mm): 80 Hauteur du produit (mm): 86 Sortie du produit (mm): 120 Classe 1. IP: IP20. Puissance totale: 8. | 9405199090 | Aluminium | Blanc |  | 80 | 86 | 120 |  | Non | NA EPREL | 12 | 0,3 | 3,6 | 0,21 | 0,001 | 0,012 | 90 | 90 | 130 | [15 empty] | 8 | [6 empty] | IP20 |  | https://files.ledsc4.com/main-photo/DE-0158-BLA | https://files.ledsc4.com/ambience-photo/1/DE-0158-BLA |  |  | https://files.ledsc4.com/detail-photo/1/DE-0158-BLA | https://files.ledsc4.com/detail-photo/2/DE-0158-BLA | https://files.ledsc4.com/imc/DE-0158-BLA.html | [8 empty] | RETILAP-DECORATIVE | FX-INC-I
DE-0158-NEG | V0 | Oui | Série de projecteurs | 8445386818818 | Cloc Single | DIY | 5 | 100-240V ~ 50/60Hz | https://files.ledsc4.com/ft2/fr/DE-0158-NEG.html | SÉRIE DE PROJECTEURS CLOC SINGLE GU10 8W NOIR | LedsC4 Cloc Single DE-0158-NEG Série de projecteurs Le module optique peut facilement tourner 360º. Matière de la structure: Aluminium. Finition structure: Noir. Garantie: 5 Ans. Poids net du produit (kg): 0.21 Largeur ou diamètre du produit (mm): 80 Hauteur du produit (mm): 86 Sortie du produit (mm): 120 Classe 1. IP: IP20. Puissance totale: 8. | 9405199090 | Aluminium | Noir |  | 80 | 86 | 120 |  | Non | NA EPREL | 12 | 0,3 | 3,6 | 0,21 | 0,001 | 0,012 | 90 | 90 | 130 | [15 empty] | 8 | [6 empty] | IP20 |  | https://files.ledsc4.com/main-photo/DE-0158-NEG | https://files.ledsc4.com/ambience-photo/1/DE-0158-NEG |  |  | https://files.ledsc4.com/detail-photo/1/DE-0158-NEG | https://files.ledsc4.com/detail-photo/2/DE-0158-NEG | https://files.ledsc4.com/imc/DE-0158-NEG.html | [8 empty] | RETILAP-DECORATIVE | FX-INC-I
DE-0159-BLA | V0 | Oui | Série de projecteurs | 8445386818825 | Cloc Double | DIY | 5 | 100-240V ~ 50/60Hz | https://files.ledsc4.com/ft2/fr/DE-0159-BLA.html | SÉRIE DE PROJECTEURS CLOC DOUBLE GU10 16W BLANC | LedsC4 Cloc Double DE-0159-BLA Série de projecteurs Le module optique peut facilement tourner 360º. Matière de la structure: Aluminium. Finition structure: Blanc. Garantie: 5 Ans. Poids net du produit (kg): 0.47 Largeur ou diamètre du produit (mm): 300 Hauteur du produit (mm): 110 Sortie du produit (mm): 145 Classe 1. IP: IP20. Puissance totale: 16. | 9405199090 | Aluminium | Blanc |  | 300 | 110 | 145 |  | Non | NA EPREL | 8 | 0,73 | 5,84 | 0,47 | 0,006 | 0,048 | 160 | 100 | 300 | [15 empty] | 16 | [6 empty] | IP20 |  | https://files.ledsc4.com/main-photo/DE-0159-BLA | https://files.ledsc4.com/ambience-photo/1/DE-0159-BLA |  |  | https://files.ledsc4.com/detail-photo/1/DE-0159-BLA | https://files.ledsc4.com/detail-photo/2/DE-0159-BLA | https://files.ledsc4.com/imc/DE-0159-BLA.html | [8 empty] | RETILAP-DECORATIVE | FX-INC-I
DE-0220-NAT | V0 | Oui | Série de projecteurs | 8445386823645 | Nature Double | Forlight | 5 | 100-240V ~ 50/60Hz | https://files.ledsc4.com/ft2/fr/DE-0220-NAT.html | SÉRIE DE PROJECTEURS NATURE DOUBLE E27 NOIR ROTIN NATUREL | LedsC4 Nature Double DE-0220-NAT Série de projecteurs à usage intérieur Source lumineuse orientable. Matière de la structure: Acier, Rotin. Finition structure: Noir, Rotin naturel. Garantie: 5 Ans. Poids net du produit (kg): 0.72 Longueur du produit (mm): 370 Largeur ou diamètre du produit (mm): 205 Hauteur du produit (mm): 235 Classe 1. IP: IP20. Puissance totale: 30. | 9405199090 | Acier, Rotin | Noir, Rotin naturel, crom | 370 | 205 | 235 |  |  | Non | NA EPREL | 6 | 1,2 | 7,2 | 0,72 | 0,014 | 0,084 | 190 | 165 | 367 | [15 empty] | 30 | [6 empty] | IP20 |  | https://files.ledsc4.com/main-photo/DE-0220-NAT |  |  |  | https://files.ledsc4.com/detail-photo/1/DE-0220-NAT | https://files.ledsc4.com/detail-photo/2/DE-0220-NAT | https://files.ledsc4.com/imc/DE-0220-NAT.html |  | https://files.ledsc4.com/fm/DE-0220-NAT.html |  |  |  | https://files.ledsc4.com/ies/DE-0220-NAT.html | https://files.ledsc4.com/ldt/DE-0220-NAT.html |  | RETILAP-DECORATIVE | FX-INC-I
DE-0221-NAT | V0 | Oui | Série de projecteurs | 8445386823652 | Nature Triplex | Forlight | 5 | 100-240V ~ 50/60Hz | https://files.ledsc4.com/ft2/fr/DE-0221-NAT.html | SÉRIE DE PROJECTEURS NATURE TRIPLEX E27 NOIR ROTIN NATUREL | LedsC4 Nature Triplex DE-0221-NAT Série de projecteurs à usage intérieur Source lumineuse orientable. Matière de la structure: Acier, Rotin. Finition structure: Noir, Rotin naturel. Garantie: 5 Ans. Poids net du produit (kg): 1.06 Longueur du produit (mm): 680 Largeur ou diamètre du produit (mm): 205 Hauteur du produit (mm): 235 Classe 1. IP: IP20. Puissance totale: 45. | 9405199090 | Acier, Rotin | Noir, Rotin naturel, crom | 680 | 205 | 235 |  |  | Non | NA EPREL | 6 | 1,76 | 10,56 | 1,06 | 0,023 | 0,138 | 195 | 165 | 620 | [15 empty] | 45 | [6 empty] | IP20 |  | https://files.ledsc4.com/main-photo/DE-0221-NAT |  |  |  | https://files.ledsc4.com/detail-photo/1/DE-0221-NAT | https://files.ledsc4.com/detail-photo/2/DE-0221-NAT | https://files.ledsc4.com/imc/DE-0221-NAT.html |  | https://files.ledsc4.com/fm/DE-0221-NAT.html |  |  |  | https://files.ledsc4.com/ies/DE-0221-NAT.html | https://files.ledsc4.com/ldt/DE-0221-NAT.html |  | RETILAP-DECORATIVE | FX-INC-I
DE-0222-NAT | V0 | Oui | Série de projecteurs | 8445386823669 | Nature 4 Bodies | Forlight | 5 | 100-240V ~ 50/60Hz | https://files.ledsc4.com/ft2/fr/DE-0222-NAT.html | SÉRIE DE PROJECTEURS NATURE 4 BODIES E27 NOIR ROTIN NATUREL | LedsC4 Nature 4 Bodies DE-0222-NAT Série de projecteurs à usage intérieur Source lumineuse orientable. Matière de la structure: Acier, Rotin. Finition structure: Noir, Rotin naturel. Garantie: 5 Ans. Poids net du produit (kg): 1.38 Longueur du produit (mm): 900 Largeur ou diamètre du produit (mm): 205 Hauteur du produit (mm): 260 Classe 1. IP: IP20. Puissance totale: 60. | 9405199090 | Acier, Rotin | Noir, Rotin naturel, crom | 900 | 205 | 260 |  |  | Non | NA EPREL | 6 | 1,99 | 11,94 | 1,38 | 0,025 | 0,15 | 235 | 165 | 565 | [15 empty] | 60 | [6 empty] | IP20 |  | https://files.ledsc4.com/main-photo/DE-0222-NAT |  |  |  | https://files.ledsc4.com/detail-photo/1/DE-0222-NAT | https://files.ledsc4.com/detail-photo/2/DE-0222-NAT | https://files.ledsc4.com/imc/DE-0222-NAT.html |  | https://files.ledsc4.com/fm/DE-0222-NAT.html |  |  |  | https://files.ledsc4.com/ies/DE-0222-NAT.html | https://files.ledsc4.com/ldt/DE-0222-NAT.html |  | RETILAP-DECORATIVE | FX-INC-I
DE-0168-NEG | V0 | Oui | Série de projecteurs | 8445386820378 | Logos Single | DIY | 5 | 220-240V/50-60Hz | https://files.ledsc4.com/ft2/fr/DE-0168-NEG.html | SÉRIE DE PROJECTEURS LOGOS SINGLE LED 4.2W 4000K ON-OFF NOIR | LedsC4 Logos Single DE-0168-NEG Série de projecteurs pour éclairer frontalement et vers le bas. Le module optique peut facilement tourner 360º. Matière de la structure: Acier. Finition structure: Noir. Matière du diffuseur: Polycarbonate. Finition diffuseur: Prismatique. Garantie: 5 Ans. Poids net du produit (kg): 0.36 Largeur ou diamètre du produit (mm): 100 Hauteur du produit (mm): 112 Sortie du produit (mm): 156 Classe 1. IP: IP20. LED. Nombre de douilles ou LED: 1. Puissance maximale de la source lumineuse: 3.7W. Température de couleur: 4000K. Indice de rendu des couleurs: 80. Steps Mac Adam: 3. Durée de vie en heures: 36.000h L70B30. Facteur UGR: 27.0. Risque photobiologique: RG0. Flux nominal (lm): 420. Plage de tension/fréquence: 200-240/50-60Hz. Tension: 9. Appareillage fourni: Oui. Puissance totale: 4.2. Facteur de puissance: 0.50. Appareillage réglable fourni: ON-OFF. | 9405421000 | Acier, Polycarbonate | Noir, Prismatique |  | 100 | 112 | 156 | 1xLED 3.7 420.00 lm | Oui | F | 24 | 0,46 | 11,04 | 0,36 | 0,002 | 0,048 | 120 | 120 | 90 | [15 empty] | 4,2 | 420,00 |  | 4000K | 80 | FLOOD | ON-OFF | IP20 |  | https://files.ledsc4.com/main-photo/DE-0168-NEG | https://files.ledsc4.com/ambience-photo/1/DE-0168-NEG |  |  | https://files.ledsc4.com/detail-photo/1/DE-0168-NEG | https://files.ledsc4.com/detail-photo/2/DE-0168-NEG | https://files.ledsc4.com/imc/DE-0168-NEG.html | https://files.ledsc4.com/el/DE-0168-NEG.html | [7 empty] | RETILAP-DECORATIVE | FX-LED-I
PX-0691-MAR | V0 | Oui | Applique murale | 8445386824741 | Eclipta I | Forlight | 5 | 220-240V/50-60Hz | https://files.ledsc4.com/ft2/fr/PX-0691-MAR.html | APPLIQUE MURALE IP54 ECLIPTA I LED 10W 3000K ON-OFF MARRON 1190 | LedsC4 Eclipta I PX-0691-MAR Applique murale à usage extérieur Matière de la structure: Aluminium. Finition structure: Marron. Matière du diffuseur: Polycarbonate, Verre. Finition diffuseur: Transparent, OPAL. Protection contre les rayons ultraviolets. Garantie: 5 Ans. Poids net du produit (kg): 0.82 Largeur ou diamètre du produit (mm): 110 Hauteur du produit (mm): 275 Sortie du produit (mm): 220 Classe 1. IP: IP54. IK: IK04. LED. Nombre de douilles ou LED: 1. Puissance maximale de la source lumineuse: 8W. Température de couleur: 3000K. Indice de rendu des couleurs: 80. Steps Mac Adam: 3. Durée de vie en heures: 36.000h L70B30. Facteur UGR: 19.1. Risque photobiologique: RG1. % de Flickering: &lt;5%. Flux réel (lm): 539. Flux nominal (lm): 1190. Lm/W réels: 54. Plage de tension/fréquence: 220-240V. Tension: 3.2. Appareillage fourni: Oui. Puissance totale: 10. Facteur de puissance: 0.84. Appareillage réglable fourni: ON-OFF. | 9405119090 | Aluminium, Polycarbonate, Verre | Marron, Transparent, OPAL |  | 110 | 275 | 220 | 1xLED 8 1190 lm | Oui | F | 6 | 1,12 | 6,72 | 0,82 | 0,008 | 0,048 | 225 | 115 | 285 | [15 empty] | 10 | 1190 | 539 | 3000K | 80 | Check Photometric file | ON-OFF | IP54 | IK04 | https://files.ledsc4.com/main-photo/PX-0691-MAR | https://files.ledsc4.com/ambience-photo/1/PX-0691-MAR |  |  | https://files.ledsc4.com/detail-photo/1/PX-0691-MAR | https://files.ledsc4.com/detail-photo/2/PX-0691-MAR | https://files.ledsc4.com/imc/PX-0691-MAR.html | https://files.ledsc4.com/el/PX-0691-MAR.html | https://files.ledsc4.com/fm/PX-0691-MAR.html |  |  |  | https://files.ledsc4.com/ies/PX-0691-MAR.html | https://files.ledsc4.com/ldt/PX-0691-MAR.html |  | RETILAP-APLIQUE | FX-LED-I
PX-0691-VRD | V0 | Oui | Applique murale | 8445386824758 | Eclipta I | Forlight | 5 | 220-240V/50-60Hz | https://files.ledsc4.com/ft2/fr/PX-0691-VRD.html | APPLIQUE MURALE IP54 ECLIPTA I LED 10W 3000K ON-OFF VERT 1190 | LedsC4 Eclipta I PX-0691-VRD Applique murale à usage extérieur Matière de la structure: Aluminium. Finition structure: vert. Matière du diffuseur: Polycarbonate, Verre. Finition diffuseur: Transparent, OPAL. Protection contre les rayons ultraviolets. Garantie: 5 Ans. Poids net du produit (kg): 0.82 Largeur ou diamètre du produit (mm): 110 Hauteur du produit (mm): 275 Sortie du produit (mm): 220 Classe 1. IP: IP54. IK: IK04. LED. Nombre de douilles ou LED: 1. Puissance maximale de la source lumineuse: 8W. Température de couleur: 3000K. Indice de rendu des couleurs: 80. Steps Mac Adam: 3. Durée de vie en heures: 36.000h L70B30. Facteur UGR: 19.1. Risque photobiologique: RG1. % de Flickering: &lt;5%. Flux réel (lm): 539. Flux nominal (lm): 1190. Lm/W réels: 54. Plage de tension/fréquence: 220-240V. Tension: 3.2. Appareillage fourni: Oui. Puissance totale: 10. Facteur de puissance: 0.84. Appareillage réglable fourni: ON-OFF. | 9405119090 | Aluminium, Polycarbonate, Verre | vert, Transparent, OPAL |  | 110 | 275 | 220 | 1xLED 8 1190 lm | Oui | F | 6 | 1,12 | 6,72 | 0,82 | 0,008 | 0,048 | 225 | 115 | 285 | [15 empty] | 10 | 1190 | 539 | 3000K | 80 | Check Photometric file | ON-OFF | IP54 | IK04 | https://files.ledsc4.com/main-photo/PX-0691-VRD | https://files.ledsc4.com/ambience-photo/1/PX-0691-VRD | https://files.ledsc4.com/ambience-photo/2/PX-0691-VRD |  | https://files.ledsc4.com/detail-photo/1/PX-0691-VRD | https://files.ledsc4.com/detail-photo/2/PX-0691-VRD | https://files.ledsc4.com/imc/PX-0691-VRD.html | https://files.ledsc4.com/el/PX-0691-VRD.html | https://files.ledsc4.com/fm/PX-0691-VRD.html |  |  |  | https://files.ledsc4.com/ies/PX-0691-VRD.html | https://files.ledsc4.com/ldt/PX-0691-VRD.html |  | RETILAP-APLIQUE | FX-LED-I
PX-0692-NEG | V0 | Oui | Balise | 8445386824765 | Eclipta I | Forlight | 3 | 220-240V/50-60Hz | https://files.ledsc4.com/ft2/fr/PX-0692-NEG.html | BALISE IP54 ECLIPTA I LED 10W 3000K ON-OFF NOIR 1190 | LedsC4 Eclipta I PX-0692-NEG Balise à usage extérieur Matière de la structure: Aluminium. Finition structure: Noir. Matière du diffuseur: Polycarbonate, Verre. Finition diffuseur: Transparent, OPAL. Protection contre les rayons ultraviolets. Garantie: 3 Ans. Poids net du produit (kg): 0.85 Largeur ou diamètre du produit (mm): 110 Hauteur du produit (mm): 500 Classe 1. IP: IP54. IK: IK04. LED. Nombre de douilles ou LED: 1. Puissance maximale de la source lumineuse: 8W. Température de couleur: 3000K. Indice de rendu des couleurs: 80. Steps Mac Adam: 3. Durée de vie en heures: 36.000h L70B30. Facteur UGR: 19.1. Risque photobiologique: RG1. % de Flickering: &lt;5%. Flux réel (lm): 539. Flux nominal (lm): 1190. Lm/W réels: 54. Plage de tension/fréquence: 220-240V. Tension: 3.2. Appareillage fourni: Oui. Puissance totale: 10. Facteur de puissance: 0.84. Appareillage réglable fourni: ON-OFF. | 9405219090 | Aluminium, Polycarbonate, Verre | Noir, Transparent, OPAL |  | 110 | 500 |  | 1xLED 8 1190 lm | Oui | F | 6 | 1,15 | 6,9 | 0,85 | 0,008 | 0,048 | 115 | 115 | 510 | [15 empty] | 10 | 1190 | 539 | 3000K | 80 | Check Photometric file | ON-OFF | IP54 | IK04 | https://files.ledsc4.com/main-photo/PX-0692-NEG | https://files.ledsc4.com/ambience-photo/1/PX-0692-NEG |  |  | https://files.ledsc4.com/detail-photo/1/PX-0692-NEG |  | https://files.ledsc4.com/imc/PX-0692-NEG.html | https://files.ledsc4.com/el/PX-0692-NEG.html | https://files.ledsc4.com/fm/PX-0692-NEG.html |  |  |  | https://files.ledsc4.com/ies/PX-0692-NEG.html | https://files.ledsc4.com/ldt/PX-0692-NEG.html |  | RETILAP-BALIZA | FX-LED-I
PX-0692-MAR | V0 | Oui | Balise | 8445386824772 | Eclipta I | Forlight | 5 | 220-240V/50-60Hz | https://files.ledsc4.com/ft2/fr/PX-0692-MAR.html | BALISE IP54 ECLIPTA I LED 10W 3000K ON-OFF MARRON 1190 | LedsC4 Eclipta I PX-0692-MAR Balise à usage extérieur Matière de la structure: Aluminium. Finition structure: Marron. Matière du diffuseur: Polycarbonate, Verre. Finition diffuseur: Transparent, OPAL. Protection contre les rayons ultraviolets. Garantie: 5 Ans. Poids net du produit (kg): 0.85 Largeur ou diamètre du produit (mm): 110 Hauteur du produit (mm): 500 Classe 1. IP: IP54. IK: IK04. LED. Nombre de douilles ou LED: 1. Puissance maximale de la source lumineuse: 8W. Température de couleur: 3000K. Indice de rendu des couleurs: 80. Steps Mac Adam: 3. Durée de vie en heures: 36.000h L70B30. Facteur UGR: 19.1. Risque photobiologique: RG1. % de Flickering: &lt;5%. Flux réel (lm): 539. Flux nominal (lm): 1190. Lm/W réels: 54. Plage de tension/fréquence: 220-240V. Tension: 3.2. Appareillage fourni: Oui. Puissance totale: 10. Facteur de puissance: 0.84. Appareillage réglable fourni: ON-OFF. | 9405219090 | Aluminium, Polycarbonate, Verre | Marron, Transparent, OPAL |  | 110 | 500 |  | 1xLED 8 1190 lm | Oui | F | 6 | 1,15 | 6,9 | 0,85 | 0,008 | 0,048 | 115 | 115 | 510 | [15 empty] | 10 | 1190 | 539 | 3000K | 80 | Check Photometric file | ON-OFF | IP54 | IK04 | https://files.ledsc4.com/main-photo/PX-0692-MAR | https://files.ledsc4.com/ambience-photo/1/PX-0692-MAR |  |  | https://files.ledsc4.com/detail-photo/1/PX-0692-MAR |  | https://files.ledsc4.com/imc/PX-0692-MAR.html | https://files.ledsc4.com/el/PX-0692-MAR.html | https://files.ledsc4.com/fm/PX-0692-MAR.html |  |  |  | https://files.ledsc4.com/ies/PX-0692-MAR.html | https://files.ledsc4.com/ldt/PX-0692-MAR.html |  | RETILAP-BALIZA | FX-LED-I
PX-0692-VRD | V0 | Oui | Balise | 8445386824789 | Eclipta I | Forlight | 5 | 220-240V/50-60Hz | https://files.ledsc4.com/ft2/fr/PX-0692-VRD.html | BALISE IP54 ECLIPTA I LED 10W 3000K ON-OFF VERT 1190 | LedsC4 Eclipta I PX-0692-VRD Balise à usage extérieur Matière de la structure: Aluminium. Finition structure: vert. Matière du diffuseur: Polycarbonate, Verre. Finition diffuseur: Transparent, OPAL. Protection contre les rayons ultraviolets. Garantie: 5 Ans. Poids net du produit (kg): 0.85 Largeur ou diamètre du produit (mm): 110 Hauteur du produit (mm): 500 Classe 1. IP: IP54. IK: IK04. LED. Nombre de douilles ou LED: 1. Puissance maximale de la source lumineuse: 8W. Température de couleur: 3000K. Indice de rendu des couleurs: 80. Steps Mac Adam: 3. Durée de vie en heures: 36.000h L70B30. Facteur UGR: 19.1. Risque photobiologique: RG1. % de Flickering: &lt;5%. Flux réel (lm): 539. Flux nominal (lm): 1190. Lm/W réels: 54. Plage de tension/fréquence: 220-240V. Tension: 3.2. Appareillage fourni: Oui. Puissance totale: 10. Facteur de puissance: 0.84. Appareillage réglable fourni: ON-OFF. | 9405219090 | Aluminium, Polycarbonate, Verre | vert, Transparent, OPAL |  | 110 | 500 |  | 1xLED 8 1190 lm | Oui | F | 6 | 1,15 | 6,9 | 0,85 | 0,008 | 0,048 | 115 | 115 | 510 | [15 empty] | 10 | 1190 | 539 | 3000K | 80 | Check Photometric file | ON-OFF | IP54 | IK04 | https://files.ledsc4.com/main-photo/PX-0692-VRD | [5 empty] | https://files.ledsc4.com/imc/PX-0692-VRD.html | https://files.ledsc4.com/el/PX-0692-VRD.html | https://files.ledsc4.com/fm/PX-0692-VRD.html |  |  |  | https://files.ledsc4.com/ies/PX-0692-VRD.html | https://files.ledsc4.com/ldt/PX-0692-VRD.html |  | RETILAP-BALIZA | FX-LED-I
PX-0690-BLA | V0 | Oui | Lampe de table | 8445386824918 | Pomer | Forlight | 5 | 5VDC 1000mA | https://files.ledsc4.com/ft2/fr/PX-0690-BLA.html | LAMPE DE TABLE IP54 POMER LED 1.8W 3000K TOUCH DIMMING BLANC 180 | LedsC4 Pomer PX-0690-BLA Lampe de table à usage extérieur Matière de la structure: ABS, Acier. Finition structure: Blanc. Matière du diffuseur: Polycarbonate. Finition diffuseur: OPAL, Transparent. Protection contre les rayons ultraviolets. Garantie: 5 Ans. Poids net du produit (kg): 0.34 Longueur du produit (mm): 260 Largeur ou diamètre du produit (mm): 110 Classe 3. IP: IP54. IK: IK06. LED. Nombre de douilles ou LED: 1. Puissance maximale de la source lumineuse: 1.2W. Température de couleur: 3000K. Indice de rendu des couleurs: 80. Steps Mac Adam: 5. Durée de vie en heures: 36.000h L70B30. Facteur UGR: 10.8. Risque photobiologique: RG0. Flux réel (lm): 16. Flux nominal (lm): 180. Lm/W réels: 9. Tension: 3. Appareillage fourni: Oui. Puissance totale: 1.8. Appareillage réglable fourni: TOUCH DIMMING. | 9405214000 | ABS, Acier, Polycarbonate | Blanc, OPAL, Transparent | 260 | 110 |  |  | 1xLED 1.2 180 lm | Oui | E | 12 | 0,53 | 6,36 | 0,34 | 0,005 | 0,06 | 115 | 115 | 270 | [15 empty] | 1,8 | 180 | 16 | 3000K | 80 | Check Photometric file | TOUCH DIMMING | IP54 | IK06 | https://files.ledsc4.com/main-photo/PX-0690-BLA | https://files.ledsc4.com/ambience-photo/1/PX-0690-BLA | https://files.ledsc4.com/ambience-photo/2/PX-0690-BLA | https://files.ledsc4.com/ambience-photo/3/PX-0690-BLA | https://files.ledsc4.com/detail-photo/1/PX-0690-BLA | https://files.ledsc4.com/detail-photo/2/PX-0690-BLA | https://files.ledsc4.com/imc/PX-0690-BLA.html | https://files.ledsc4.com/el/PX-0690-BLA.html | https://files.ledsc4.com/fm/PX-0690-BLA.html |  |  |  | https://files.ledsc4.com/ies/PX-0690-BLA.html | https://files.ledsc4.com/ldt/PX-0690-BLA.html |  | RETILAP-DECORATIVE | FX-LED-II
DE-0241-NEG | V0 | Non | Applique murale | 8445386825649 | Passeggio 400mm | Forlight | 3 | 220-240V/50-60Hz | https://files.ledsc4.com/ft2/fr/DE-0241-NEG.html | APPLIQUE MURALE PASSEGGIO 400MM LED 7.2W 4000K ON-OFF NOIR 602 | LedsC4 Passeggio 400mm DE-0241-NEG Applique murale à usage intérieur Matière de la structure: Aluminium. Finition structure: Noir. Matière du diffuseur: Silicone. Finition diffuseur: OPAL. Garantie: 3 Ans. Poids net du produit (kg): 0.35 Longueur du produit (mm): 400 Largeur ou diamètre du produit (mm): 63 Sortie du produit (mm): 90 Classe 2. IP: IP54. IK: IK06. LED. Nombre de douilles ou LED: 1. Puissance maximale de la source lumineuse: 5.9W. Température de couleur: 4000K. Indice de rendu des couleurs: 92. Steps Mac Adam: 5. Durée de vie en heures: 36.000h L70B30. Facteur UGR: 21.5. Risque photobiologique: RG0. % de Flickering: +/- 5%. Flux réel (lm): 366. Flux nominal (lm): 602. Lm/W réels: 51. Plage de tension/fréquence: 220-240V/50-60Hz. Tension: 3. Appareillage fourni: Oui. Puissance totale: 7.2. Facteur de puissance: 0.53. Appareillage réglable fourni: ON-OFF. | 9405119090 | Aluminium, Silicone | Noir, OPAL | 400 | 63 |  | 90 | 1xLED 5.9 602 lm | Oui | E | 12 | 0,53 | 6,36 | 0,35 | 0,005 | 0,06 | 110 | 85 | 445 | [15 empty] | 7,2 | 602 | 366 | 4000K | 92 |  | ON-OFF | IP54 | IK06 | https://files.ledsc4.com/main-photo/DE-0241-NEG | https://files.ledsc4.com/ambience-photo/1/DE-0241-NEG |  |  | https://files.ledsc4.com/detail-photo/1/DE-0241-NEG | https://files.ledsc4.com/detail-photo/2/DE-0241-NEG | https://files.ledsc4.com/imc/DE-0241-NEG.html | https://files.ledsc4.com/el/DE-0241-NEG.html | https://files.ledsc4.com/fm/DE-0241-NEG.html |  |  |  | https://files.ledsc4.com/ies/DE-0241-NEG.html | https://files.ledsc4.com/ldt/DE-0241-NEG.html |  |  | FX-LED-II
PX-0695-NEG | V0 | Oui | Applique murale | 8445386825793 | Eclipta II | Forlight | 5 | 220-240V/50-60Hz | https://files.ledsc4.com/ft2/fr/PX-0695-NEG.html | APPLIQUE MURALE IP54 ECLIPTA II LED 9W 3000K ON-OFF NOIR 1000 | LedsC4 Eclipta II PX-0695-NEG Applique murale à usage extérieur Comprend 2 sorties de câble pour faciliter l&#039;installation en chaîne. Matière de la structure: Aluminium. Finition structure: Noir. Matière du diffuseur: Polycarbonate. Finition diffuseur: Nuancé. Protection contre les rayons ultraviolets. Garantie: 5 Ans. Poids net du produit (kg): 0.35 Longueur du produit (mm): 165 Hauteur du produit (mm): 200 Sortie du produit (mm): 185 Classe 1. IP: IP54. IK: IK05. LED. Nombre de douilles ou LED: 1. Puissance maximale de la source lumineuse: 9W. Température de couleur: 3000K. Indice de rendu des couleurs: 80. Steps Mac Adam: 3. Durée de vie en heures: 36.000h L70B30. Facteur UGR: 18.4. Risque photobiologique: RG0. Flux réel (lm): 350. Flux nominal (lm): 1000. Lm/W réels: 39. Plage de tension/fréquence: 220-240/50-60Hz. Tension: 18. Appareillage fourni: Oui. Puissance totale: 9. Facteur de puissance: 0.78. Appareillage réglable fourni: ON-OFF. | 9405119090 | Aluminium, Polycarbonate | Noir, Nuancé | 165 |  | 200 | 185 | 1xLED 9 1000 lm | Oui | F | 12 | 0,58 | 6,96 | 0,35 | 0,008 | 0,096 | 185 | 175 | 215 | [15 empty] | 9 | 1000 | 350 | 3000K | 80 | Check Photometric file | ON-OFF | IP54 | IK05 | https://files.ledsc4.com/main-photo/PX-0695-NEG | [5 empty] | https://files.ledsc4.com/imc/PX-0695-NEG.html | https://files.ledsc4.com/el/PX-0695-NEG.html | https://files.ledsc4.com/fm/PX-0695-NEG.html |  |  |  | https://files.ledsc4.com/ies/PX-0695-NEG.html | https://files.ledsc4.com/ldt/PX-0695-NEG.html |  | RETILAP-APLIQUE | FX-LED-I
PX-0695-MAR | V0 | Oui | Applique murale | 8445386825809 | Eclipta II | Forlight | 5 | 220-240V/50-60Hz | https://files.ledsc4.com/ft2/fr/PX-0695-MAR.html | APPLIQUE MURALE IP54 ECLIPTA II LED 9W 3000K ON-OFF MARRON 1000 | LedsC4 Eclipta II PX-0695-MAR Applique murale à usage extérieur Comprend 2 sorties de câble pour faciliter l&#039;installation en chaîne. Matière de la structure: Aluminium. Finition structure: Marron. Matière du diffuseur: Polycarbonate. Finition diffuseur: Nuancé. Protection contre les rayons ultraviolets. Garantie: 5 Ans. Poids net du produit (kg): 0.35 Longueur du produit (mm): 165 Hauteur du produit (mm): 200 Sortie du produit (mm): 185 Classe 1. IP: IP54. IK: IK05. LED. Nombre de douilles ou LED: 1. Puissance maximale de la source lumineuse: 9W. Température de couleur: 3000K. Indice de rendu des couleurs: 80. Steps Mac Adam: 3. Durée de vie en heures: 36.000h L70B30. Facteur UGR: 18.4. Risque photobiologique: RG0. Flux réel (lm): 350. Flux nominal (lm): 1000. Lm/W réels: 39. Plage de tension/fréquence: 220-240/50-60Hz. Tension: 18. Appareillage fourni: Oui. Puissance totale: 9. Facteur de puissance: 0.78. Appareillage réglable fourni: ON-OFF. | 9405119090 | Aluminium, Polycarbonate | Marron, Nuancé | 165 |  | 200 | 185 | 1xLED 9 1000 lm | Oui | F | 12 | 0,58 | 6,96 | 0,35 | 0,008 | 0,096 | 185 | 175 | 215 | [15 empty] | 9 | 1000 | 350 | 3000K | 80 | Check Photometric file | ON-OFF | IP54 | IK05 | https://files.ledsc4.com/main-photo/PX-0695-MAR | [5 empty] | https://files.ledsc4.com/imc/PX-0695-MAR.html | https://files.ledsc4.com/el/PX-0695-MAR.html | https://files.ledsc4.com/fm/PX-0695-MAR.html |  |  |  | https://files.ledsc4.com/ies/PX-0695-MAR.html | https://files.ledsc4.com/ldt/PX-0695-MAR.html |  | RETILAP-APLIQUE | FX-LED-I
PX-0696-NEG | V0 | Oui | Balise | 8445386825816 | Eclipta II | Forlight | 3 | 220-240V/50-60Hz | https://files.ledsc4.com/ft2/fr/PX-0696-NEG.html | BALISE IP54 ECLIPTA II LED 9W 3000K ON-OFF NOIR 1000 | LedsC4 Eclipta II PX-0696-NEG Balise à usage extérieur Comprend 2 sorties de câble pour faciliter l&#039;installation en chaîne. Matière de la structure: Aluminium. Finition structure: Noir. Matière du diffuseur: Polycarbonate. Finition diffuseur: Nuancé. Protection contre les rayons ultraviolets. Garantie: 3 Ans. Poids net du produit (kg): 0.55 Largeur ou diamètre du produit (mm): 165 Hauteur du produit (mm): 515 Classe 1. IP: IP54. IK: IK05. LED. Nombre de douilles ou LED: 1. Puissance maximale de la source lumineuse: 9W. Température de couleur: 3000K. Indice de rendu des couleurs: 80. Steps Mac Adam: 3. Durée de vie en heures: 36.000h L70B30. Facteur UGR: 18.4. Risque photobiologique: RG0. Flux réel (lm): 350. Flux nominal (lm): 1000. Lm/W réels: 39. Plage de tension/fréquence: 220-240/50-60Hz. Tension: 18. Appareillage fourni: Oui. Puissance totale: 9. Facteur de puissance: 0.78. Appareillage réglable fourni: ON-OFF. | 9405219090 | Aluminium, Polycarbonate | Noir, Nuancé |  | 165 | 515 |  | 1xLED 9 1000 lm | Oui | F | 12 | 0,76 | 9,12 | 0,55 | 0,017 | 0,204 | 170 | 170 | 530 | [15 empty] | 9 | 1000 | 350 | 3000K | 80 | Check Photometric file | ON-OFF | IP54 | IK05 | https://files.ledsc4.com/main-photo/PX-0696-NEG | [5 empty] | https://files.ledsc4.com/imc/PX-0696-NEG.html | https://files.ledsc4.com/el/PX-0696-NEG.html | https://files.ledsc4.com/fm/PX-0696-NEG.html |  |  |  | https://files.ledsc4.com/ies/PX-0696-NEG.html | https://files.ledsc4.com/ldt/PX-0696-NEG.html |  | RETILAP-BALIZA | FX-LED-I
PX-0695-VRD | V0 | Oui | Applique murale | 8445386825823 | Eclipta II | Forlight | 5 | 220-240V/50-60Hz | https://files.ledsc4.com/ft2/fr/PX-0695-VRD.html | APPLIQUE MURALE IP54 ECLIPTA II LED 9W 3000K ON-OFF VERT 1000 | LedsC4 Eclipta II PX-0695-VRD Applique murale à usage extérieur Comprend 2 sorties de câble pour faciliter l&#039;installation en chaîne. Matière de la structure: Aluminium. Finition structure: vert. Matière du diffuseur: Polycarbonate. Finition diffuseur: Nuancé. Protection contre les rayons ultraviolets. Garantie: 5 Ans. Poids net du produit (kg): 0.35 Longueur du produit (mm): 165 Hauteur du produit (mm): 200 Sortie du produit (mm): 185 Classe 1. IP: IP54. IK: IK05. LED. Nombre de douilles ou LED: 1. Puissance maximale de la source lumineuse: 9W. Température de couleur: 3000K. Indice de rendu des couleurs: 80. Steps Mac Adam: 3. Durée de vie en heures: 36.000h L70B30. Facteur UGR: 18.4. Risque photobiologique: RG0. Flux réel (lm): 350. Flux nominal (lm): 1000. Lm/W réels: 39. Plage de tension/fréquence: 220-240/50-60Hz. Tension: 18. Appareillage fourni: Oui. Puissance totale: 9. Facteur de puissance: 0.78. Appareillage réglable fourni: ON-OFF. | 9405119090 | Aluminium, Polycarbonate | vert, Nuancé | 165 |  | 200 | 185 | 1xLED 9 1000 lm | Oui | F | 12 | 0,58 | 6,96 | 0,35 | 0,008 | 0,096 | 185 | 175 | 215 | [15 empty] | 9 | 1000 | 350 | 3000K | 80 | Check Photometric file | ON-OFF | IP54 | IK05 | https://files.ledsc4.com/main-photo/PX-0695-VRD | https://files.ledsc4.com/ambience-photo/1/PX-0695-VRD |  |  |  |  | https://files.ledsc4.com/imc/PX-0695-VRD.html | https://files.ledsc4.com/el/PX-0695-VRD.html | https://files.ledsc4.com/fm/PX-0695-VRD.html |  |  |  | https://files.ledsc4.com/ies/PX-0695-VRD.html | https://files.ledsc4.com/ldt/PX-0695-VRD.html |  | RETILAP-APLIQUE | FX-LED-I
PX-0696-MAR | V0 | Oui | Balise | 8445386825830 | Eclipta II | Forlight | 5 | 220-240V/50-60Hz | https://files.ledsc4.com/ft2/fr/PX-0696-MAR.html | BALISE IP54 ECLIPTA II LED 9W 3000K ON-OFF MARRON 1000 | LedsC4 Eclipta II PX-0696-MAR Balise à usage extérieur Comprend 2 sorties de câble pour faciliter l&#039;installation en chaîne. Matière de la structure: Aluminium. Finition structure: Marron. Matière du diffuseur: Polycarbonate. Finition diffuseur: Nuancé. Protection contre les rayons ultraviolets. Garantie: 5 Ans. Poids net du produit (kg): 0.55 Largeur ou diamètre du produit (mm): 165 Hauteur du produit (mm): 515 Classe 1. IP: IP54. IK: IK05. LED. Nombre de douilles ou LED: 1. Puissance maximale de la source lumineuse: 9W. Température de couleur: 3000K. Indice de rendu des couleurs: 80. Steps Mac Adam: 3. Durée de vie en heures: 36.000h L70B30. Facteur UGR: 18.4. Risque photobiologique: RG0. Flux réel (lm): 350. Flux nominal (lm): 1000. Lm/W réels: 39. Plage de tension/fréquence: 220-240/50-60Hz. Tension: 18. Appareillage fourni: Oui. Puissance totale: 9. Facteur de puissance: 0.78. Appareillage réglable fourni: ON-OFF. | 9405219090 | Aluminium, Polycarbonate | Marron, Nuancé |  | 165 | 515 |  | 1xLED 9 1000 lm | Oui | F | 12 | 0,76 | 9,12 | 0,55 | 0,017 | 0,204 | 170 | 170 | 530 | [15 empty] | 9 | 1000 | 350 | 3000K | 80 | Check Photometric file | ON-OFF | IP54 | IK05 | https://files.ledsc4.com/main-photo/PX-0696-MAR | [5 empty] | https://files.ledsc4.com/imc/PX-0696-MAR.html | https://files.ledsc4.com/el/PX-0696-MAR.html | https://files.ledsc4.com/fm/PX-0696-MAR.html |  |  |  | https://files.ledsc4.com/ies/PX-0696-MAR.html | https://files.ledsc4.com/ldt/PX-0696-MAR.html |  | RETILAP-BALIZA | FX-LED-I
PX-0696-VRD | V0 | Oui | Balise | 8445386825847 | Eclipta II | Forlight | 5 | 220-240V/50-60Hz | https://files.ledsc4.com/ft2/fr/PX-0696-VRD.html | BALISE IP54 ECLIPTA II LED 9W 3000K ON-OFF VERT 1000 | LedsC4 Eclipta II PX-0696-VRD Balise à usage extérieur Comprend 2 sorties de câble pour faciliter l&#039;installation en chaîne. Matière de la structure: Aluminium. Finition structure: vert. Matière du diffuseur: Polycarbonate. Finition diffuseur: Nuancé. Protection contre les rayons ultraviolets. Garantie: 5 Ans. Poids net du produit (kg): 0.55 Largeur ou diamètre du produit (mm): 165 Hauteur du produit (mm): 515 Classe 1. IP: IP54. IK: IK05. LED. Nombre de douilles ou LED: 1. Puissance maximale de la source lumineuse: 9W. Température de couleur: 3000K. Indice de rendu des couleurs: 80. Steps Mac Adam: 3. Durée de vie en heures: 36.000h L70B30. Facteur UGR: 18.4. Risque photobiologique: RG0. Flux réel (lm): 350. Flux nominal (lm): 1000. Lm/W réels: 39. Plage de tension/fréquence: 220-240/50-60Hz. Tension: 18. Appareillage fourni: Oui. Puissance totale: 9. Facteur de puissance: 0.78. Appareillage réglable fourni: ON-OFF. | 9405219090 | Aluminium, Polycarbonate | vert, Nuancé |  | 165 | 515 |  | 1xLED 9 1000 lm | Oui | F | 12 | 0,76 | 9,12 | 0,55 | 0,017 | 0,204 | 170 | 170 | 530 | [15 empty] | 9 | 1000 | 350 | 3000K | 80 | Check Photometric file | ON-OFF | IP54 | IK05 | https://files.ledsc4.com/main-photo/PX-0696-VRD | https://files.ledsc4.com/ambience-photo/1/PX-0696-VRD |  |  |  |  | https://files.ledsc4.com/imc/PX-0696-VRD.html | https://files.ledsc4.com/el/PX-0696-VRD.html | https://files.ledsc4.com/fm/PX-0696-VRD.html |  |  |  | https://files.ledsc4.com/ies/PX-0696-VRD.html | https://files.ledsc4.com/ldt/PX-0696-VRD.html |  | RETILAP-BALIZA | FX-LED-I
VE-0104-MAD | V0 | Oui | Ventilateur | 8445386890982 | SFERA | DIY | 5 | 220-240V/50-60Hz | https://files.ledsc4.com/ft2/fr/VE-0104-MAD.html | VENTILATEUR SFERA IP20 LED SW 3000-4000-5000K ON-OFF IMITATION BOIS BOIS BLOND 2 | LedsC4 SFERA VE-0104-MAD Ventilateur à usage intérieur Matière de la structure: Acier. Finition structure: Imitation bois. Matière des pales: ABS. Finition pales: Bois blond. Matière du diffuseur: PMMA. Finition diffuseur: OPAL. Garantie: 5 Ans. Poids net du produit (kg): 3.87 Largeur ou diamètre du produit (mm): 910 Hauteur du produit (mm): 310 Classe 1. IP: IP20. LED. Nombre de douilles ou LED: 1. Puissance maximale de la source lumineuse: 21.5W. Température de couleur: SW 3000-4000-5000K. Indice de rendu des couleurs: 80. Steps Mac Adam: 5. Durée de vie en heures: 36.000h L70B30. Facteur UGR: 23.8. Risque photobiologique: RG0. Flux réel (lm): 1385. Flux nominal (lm): 2875. Lm/W réels: 64. Plage de tension/fréquence: 220-240/50-60Hz. Tension: 9. Température de couleur: SW 3000-4000-5000K. Indice de rendu des couleurs: 80. Steps Mac Adam: 5. Durée de vie en heures: 36.000h L70B30. Facteur UGR: 23.8. Risque photobiologique: RG0. Flux réel (lm): 1385. Flux nominal (lm): 2875. Lm/W réels: 64. Tension: 9. Appareillage fourni: Oui. Puissance totale: 21.5. Facteur de puissance: 0.78. Appareillage réglable fourni: ON-OFF. | 8414510090 | Acier, PMMA | Imitation bois, OPAL |  | 910 | 310 |  | 1xLED 21.5 2875 lm | Oui | D | 1 | 5,13 | 5,13 | 3,87 | 0,024 | 0,024 | 493 | 273 | 175 | [15 empty] | 21,5 | 2875 | 1385 | SW 3000-4000-5000K | 80 | SPOT+HONEYCOMB | ON-OFF | IP20 |  | https://files.ledsc4.com/main-photo/VE-0104-MAD | https://files.ledsc4.com/ambience-photo/1/VE-0104-MAD | https://files.ledsc4.com/ambience-photo/2/VE-0104-MAD |  | https://files.ledsc4.com/detail-photo/1/VE-0104-MAD | https://files.ledsc4.com/detail-photo/2/VE-0104-MAD | https://files.ledsc4.com/imc/VE-0104-MAD.html | https://files.ledsc4.com/el/VE-0104-MAD.html |  |  | https://files.ledsc4.com/ft3/fr/VE-0104-MAD.html | [5 empty] | FX-LED-I
AG36-P3V9M2OS60 | V0 | Oui | Encastrables au plafond | 8445386854939 | Play High Visual Comfort Mini Round Fixed | Architectural | 5 | 220-240V/50-60Hz | https://files.ledsc4.com/ft2/fr/AG36-P3V9M2OS60.html | ENCASTRABLES AU PLAFOND PLAY HIGH VISUAL COMFORT MINI ROUND FIXED LED 4.5W 2700K | LedsC4 Play High Visual Comfort Mini Round Fixed AG36-P3V9M2OS60 Encastrables au plafond pour éclairer vers le bas. Matière de la structure: Aluminium. Finition structure: Noir. Matière du diffuseur: PMMA. Finition diffuseur: Transparent. Garantie: 5 Ans. Poids net du produit (kg): 0.09 Largeur ou diamètre du produit (mm): 45 Hauteur du produit (mm): 50 Ø de l&#039;orifice pour l&#039;encastrement (mm): 40 Épaisseur de plafond admise: 0-15 Classe 2. Luminaire non adapté pour être recouvert de matériaux isolants. IP: IN IP20 / OUT IP54. LED. Nombre de douilles ou LED: 1. Marque de la LED: CREE. Puissance maximale de la source lumineuse: 3.2W. Température de couleur: 2700K. Indice de rendu des couleurs: 92. Steps Mac Adam: 2. Durée de vie en heures: 50.000h L80B20. Facteur UGR: 14.1. Risque photobiologique: RG1. % de Flickering: +/- 3%. Flux réel (lm): 339. Lm/W réels: 75. Plage de tension/fréquence: 220-240 VAC/50-60Hz. Tension: 9. Appareillage fourni: Oui. Puissance totale: 4.5. Facteur de puissance: 0.60. Appareillage réglable fourni: ON-OFF. | 9405119090 | Aluminium, PMMA | Noir, Transparent |  | 45 | 50 |  |  | Oui | E | 36 | 0,12 | 4,32 | 0,09 | 0,001 | 0,036 | 130 | 90 | 50 | [15 empty] | 4,5 |  | 339 | 2700K | 92 | MEDIUM | ON-OFF | IN IP20 / OUT IP54 |  | https://files.ledsc4.com/main-photo/AG36-P3V9M2OS60 | [5 empty] | https://files.ledsc4.com/imc/AG36-P3V9M2OS60.html | https://files.ledsc4.com/el/AG36-P3V9M2OS60.html | https://files.ledsc4.com/fm/AG36-P3V9M2OS60.html |  | https://files.ledsc4.com/ft3/fr/AG36-P3V9M2OS60.html | https://files.ledsc4.com/3d/AG36-P3V9M2OS60.html | https://files.ledsc4.com/ies/AG36-P3V9M2OS60.html | https://files.ledsc4.com/ldt/AG36-P3V9M2OS60.html |  | RETILAP-DOWNLIGHT | DW-LED-II
AG41-P3V9M2OS60 | V0 | Oui | Encastrables au plafond | 8445386857312 | Play High Visual Comfort Mini Round Fixed Trimless | Architectural | 5 | 220-240V/50-60Hz | https://files.ledsc4.com/ft2/fr/AG41-P3V9M2OS60.html | ENCASTRABLES AU PLAFOND PLAY HIGH VISUAL COMFORT MINI ROUND FIXED TRIMLESS LED 4 | LedsC4 Play High Visual Comfort Mini Round Fixed Trimless AG41-P3V9M2OS60 Encastrables au plafond pour éclairer vers le bas. Matière de la structure: Aluminium. Finition structure: Noir. Matière du diffuseur: PMMA. Finition diffuseur: Transparent. Garantie: 5 Ans. Poids net du produit (kg): 0.11 Hauteur du produit (mm): 40 Ø de l&#039;orifice pour l&#039;encastrement (mm): 36 Épaisseur de plafond admise: 0-14 Classe 2. Luminaire non adapté pour être recouvert de matériaux isolants. IP: IP20. LED. Nombre de douilles ou LED: 1. Marque de la LED: CREE. Puissance maximale de la source lumineuse: 3.2W. Température de couleur: 2700K. Indice de rendu des couleurs: 92. Steps Mac Adam: 2. Durée de vie en heures: 50.000h L80B20. Facteur UGR: 15.5. Risque photobiologique: RG1. % de Flickering: +/- 3%. Flux réel (lm): 343. Lm/W réels: 76. Plage de tension/fréquence: 220-240 VAC/50-60Hz. Tension: 9. Appareillage fourni: Oui. Puissance totale: 4.5. Facteur de puissance: 0.60. Appareillage réglable fourni: ON-OFF. | 9405119090 | Aluminium, PMMA | Noir, Transparent |  |  | 40 |  |  | Oui | E | 36 | 0,14 | 5,04 | 0,11 | 0,001 | 0,036 | 130 | 90 | 50 | [15 empty] | 4,5 |  | 343 | 2700K | 92 | MEDIUM | ON-OFF | IP20 |  | https://files.ledsc4.com/main-photo/AG41-P3V9M2OS60 | [5 empty] | https://files.ledsc4.com/imc/AG41-P3V9M2OS60.html | https://files.ledsc4.com/el/AG41-P3V9M2OS60.html | https://files.ledsc4.com/fm/AG41-P3V9M2OS60.html |  | https://files.ledsc4.com/ft3/fr/AG41-P3V9M2OS60.html | https://files.ledsc4.com/3d/AG41-P3V9M2OS60.html | https://files.ledsc4.com/ies/AG41-P3V9M2OS60.html | https://files.ledsc4.com/ldt/AG41-P3V9M2OS60.html |  | RETILAP-DOWNLIGHT | DW-LED-II
05-A102-21-M1 | V0 | Oui | Salle de bains | 8445386943749 | Toilet Slim 932mm | Decorative | 5 | 220-240V/50-60Hz | https://files.ledsc4.com/ft2/fr/05-A102-21-M1.html | SALLE DE BAINS IP44 TOILET SLIM 932MM LED 32.7W 3000K ON-OFF CHROME 2431LM | LedsC4 Toilet Slim 932mm 05-A102-21-M1 Salle de bains à usage intérieur pour éclairer frontalement. Matière de la structure: Aluminium. Finition structure: Chrome. Matière du diffuseur: Polycarbonate. Finition diffuseur: Opale. Garantie: 5 Ans. Poids net du produit (kg): 1.28 Classe 2. IP: IP44. LED. Nombre de douilles ou LED: 1. Marque de la LED: SAMSUNG. Puissance maximale de la source lumineuse: 28.3W. Température de couleur: 3000K. Indice de rendu des couleurs: 92. Steps Mac Adam: 3. Durée de vie en heures: 50.000h L80B20. Facteur UGR: 18.1. Risque photobiologique: RG1. % de Flickering: +/- 3%. Flux réel (lm): 2431. Lm/W réels: 74. Plage de tension/fréquence: 220-240V/50-60Hz. Tension: 3. Appareillage fourni: Oui. Puissance totale: 32.7. Facteur de puissance: 0.90. Appareillage réglable fourni: ON-OFF. | 9405119090 | Aluminium, Polycarbonate | Chrome, Opale | [5 empty] | Oui | F | 4 | 2,13 | 8,52 | 1,28 | 0,017 | 0,068 | 1000 | 130 | 120 | [15 empty] | 32,7 |  | 2431 | 3000K | 92 |  | ON-OFF | IP44 |  | https://files.ledsc4.com/main-photo/05-A102-21-M1 | https://files.ledsc4.com/ambience-photo/1/05-A102-21-M1 |  |  |  |  | https://files.ledsc4.com/imc/05-A102-21-M1.html | https://files.ledsc4.com/el/05-A102-21-M1.html | https://files.ledsc4.com/fm/05-A102-21-M1.html |  |  | https://files.ledsc4.com/3d/05-A102-21-M1.html | https://files.ledsc4.com/ies/05-A102-21-M1.html | https://files.ledsc4.com/ldt/05-A102-21-M1.html |  | RETILAP-APLIQUE | FX-LED-II
71-C172-60-00 | V0 | Oui | Rail | 8445386989600 | Hyperlink Recessed 2m On-Off | Architectural | 2 | 48 VDC | https://files.ledsc4.com/ft2/fr/71-C172-60-00.html | RAIL HYPERLINK RECESSED 2M ON-OFF NOIR | LedsC4 Hyperlink Recessed 2m On-Off 71-C172-60-00 Rail à usage intérieur Matière de la structure: Aluminium. Finition structure: Noir. Garantie: 2 Ans. Poids net du produit (kg): 2.57 Longueur du produit (mm): 2000 Largeur ou diamètre du produit (mm): 74 Hauteur du produit (mm): 54 Ø de l&#039;orifice pour l&#039;encastrement (mm): 26x2000 Épaisseur de plafond admise: 13 IP: IP20. Appareillage fourni: Non, mais il est nécessaire. Facteur de puissance: NULL. | 9405990090 | Aluminium | Noir | 2000 | 74 | 54 |  |  | Non | NA EPREL | 6 | 4,05 | 24,3 | 2,57 | 0,019 | 0,114 | 87 | 87 | 2040 | [22 empty] | IP20 |  | https://files.ledsc4.com/main-photo/71-C172-60-00 | [5 empty] | https://files.ledsc4.com/imc/71-C172-60-00.html |  |  |  | https://files.ledsc4.com/ft3/fr/71-C172-60-00.html | [5 empty] | FX-INC-II
05-6424-81-81 | V1 | Non | Lumière de lecture | 8435381499266 | Gamma USB | Decorative | 5 | 100-240V ~ 50/60Hz | https://files.ledsc4.com/ft2/fr/05-6424-81-81V1.html | LUMIÈRE DE LECTURE GAMMA USB LED 3.5W 2700K ON-OFF NICKEL SATINÉ 123LM | LedsC4 Gamma USB 05-6424-81-81V1 Lumière de lecture à usage intérieur pour éclairer frontalement et vers le bas. Le module optique peut facilement tourner 360º. Matière de la structure: Aluminium. Finition structure: Nickel satiné. Garantie: 5 Ans. Poids net du produit (kg): 0.57 Largeur ou diamètre du produit (mm): 110 Hauteur du produit (mm): 165 Sortie du produit (mm): 72 Classe 1. IP: IP20. LED. Nombre de douilles ou LED: 1. Marque de la LED: NICHIA. Marque du Driver: HEP. Puissance maximale de la source lumineuse: 2.2W. Température de couleur: 2700K. Indice de rendu des couleurs: 92. Steps Mac Adam: 3. Durée de vie en heures: 50.000h L80B20. Facteur UGR: 13.7. Risque photobiologique: RG2. Flux réel (lm): 123. Lm/W réels: 35. Plage de tension/fréquence: 100-240/50-60Hz. Tension: 3. Appareillage fourni: Oui. Puissance totale: 3.5. Facteur de puissance: 0.50. Appareillage réglable fourni: ON-OFF. | 9405119090 | Aluminium | Nickel satiné |  | 110 | 165 | 72 |  | Oui | E | 8 | 0,83 | 6,64 | 0,57 | 0,005 | 0,04 | 160 | 120 | 215 | [15 empty] | 3,5 |  | 123 | 2700K | 92 | MEDIUM + HONEYCOMB | ON-OFF | IP20 |  | https://files.ledsc4.com/main-photo/05-6424-81-81V1 | https://files.ledsc4.com/ambience-photo/1/05-6424-81-81V1 |  |  |  |  | https://files.ledsc4.com/imc/05-6424-81-81V1.html | https://files.ledsc4.com/el/05-6424-81-81V1.html |  |  |  | https://files.ledsc4.com/3d/05-6424-81-81V1.html |  |  |  |  | FX-LED-I
71-0593-54-M3 | V0 | Oui | Accessoire | 8435381403348 | LINEAL | Architectural | 3 |  | https://files.ledsc4.com/ft2/fr/71-0593-54-M3.html | PROFILÉ EN ALUMINIUM EXTRUDÉ, DE 2 MÈTRES DE LONG, AVEC DIFFUSEUR MAT. POUR | LedsC4 LINEAL 71-0593-54-M3 Accessoire à usage intérieur Agrafes de fixation, caches et diffuseur fournis. Diffuseur à homogénéité élevée sans ombres ni points marqués. Matière de la structure: Aluminium, PMMA. Finition structure: Aluminium anodisé. Matière du diffuseur: Polycarbonate. Finition diffuseur: Nuancé. Garantie: 3 Ans. Poids net du produit (kg): 0.62 Longueur du produit (mm): 2006 Largeur ou diamètre du produit (mm): 33 Hauteur du produit (mm): 13 IP: IP20. | 7604299090 | Aluminium, PMMA, Polycarbonate | Aluminium anodisé, Nuancé | 2006 | 33 | 13 |  |  | Non |  | 20 | 1,33 | 23 | 0,62 | 0,005 | 0,18 | 2025 | 40 | 40 | 2029 | 40 | 40 |  |  |  | 2045 | 230 | 180 | 2030 | 40 | 40 | [10 empty] | IP20 |  | https://files.ledsc4.com/main-photo/71-0593-54-M3 | [5 empty] | https://files.ledsc4.com/imc/71-0593-54-M3.html |  |  | https://files.ledsc4.com/pl/71-0593-54-M3.html | [6 empty] | NA-Accessory |  |  |  | Lineal Surface Corner
71-0580-54-M3 | V0 | Oui | Profil | 8435381403324 | Lineal Surfaced Recessed 2m | Architectural | 3 |  | https://files.ledsc4.com/ft2/fr/71-0580-54-M3.html | PROFILÉ EN ALUMINIUM EXTRUDÉ, DE 2 MÈTRES DE LONG, AVEC DIFFUSEUR MAT. POUR | LedsC4 Lineal Surfaced Recessed 2m 71-0580-54-M3 Profil à usage intérieur et extérieur Agrafes de fixation, caches et diffuseur fournis. Diffuseur à homogénéité élevée sans ombres ni points marqués. Matière de la structure: Aluminium, PMMA. Finition structure: Aluminium anodisé. Matière du diffuseur: Polycarbonate. Finition diffuseur: Nuancé. Garantie: 3 Ans. Poids net du produit (kg): 0.455 Longueur du produit (mm): 2012 Largeur ou diamètre du produit (mm): 25 Hauteur du produit (mm): 16,2 Ø de l&#039;orifice pour l&#039;encastrement (mm): 18xL Épaisseur de plafond admise: 0-15 IP: IP20. | 7604299090 | Aluminium, PMMA, Polycarbonate | Aluminium anodisé, Nuancé | 2012 | 25 | 16,2 |  |  | Non |  | 20 | 1,13 | 19 | 0,46 | 0,005 | 0,18 | 2025 | 40 | 40 | 2029 | 40 | 40 |  |  |  | 2045 | 230 | 180 | 2000 | 20 | 7 | [10 empty] | IP20 |  | https://files.ledsc4.com/main-photo/71-0580-54-M3 | [5 empty] | https://files.ledsc4.com/imc/71-0580-54-M3.html |  |  | https://files.ledsc4.com/pl/71-0580-54-M3.html | [6 empty] | NA-Accessory |  |  |  | Lineal Surface Recessed
05-1804-14-00 | V0 | Non | Signalisation | 8435381400750 | Secret A | Architectural | 2 | 3VDC/max.350mA | https://files.ledsc4.com/ft2/fr/05-1804-14-00.html | SIGNALISATION SECRET A 1W 3000K CRI 80 BLANC IP20 69LM | LedsC4 Secret A 05-1804-14-00 Signalisation à usage intérieur pour éclairer frontalement et vers le bas. Utilisation de lentilles pour optimiser le contrôle lumineux et minimiser le halo résiduel. Matière de la structure: Plâtre. Finition structure: Blanc. Garantie: 2 Ans. Poids net du produit (kg): 0.53 Largeur ou diamètre du produit (mm): 80 Hauteur du produit (mm): 165 Ø de l&#039;orifice pour l&#039;encastrement (mm): 170x85 Épaisseur de plafond admise: 9-15 Classe 3. IP: IP20. LED. Nombre de douilles ou LED: 1. Marque de la LED: CREE. Puissance maximale de la source lumineuse: 1W. Température de couleur: 3000K. Indice de rendu des couleurs: 80. Steps Mac Adam: 3. Durée de vie en heures: 50.000h L80B20. Facteur UGR: 2.4. Risque photobiologique: RG2. Flux réel (lm): 69. Lm/W réels: 69. Tension: 3. Appareillage fourni: Non, mais il est nécessaire. Puissance totale: 1. | 9405119090 | Plâtre | Blanc |  | 80 | 165 |  |  | Oui | G | 8 | 0,66 | 5,28 | 0,53 | 0,004 | 0,032 | 210 | 130 | 100 | [6 empty] | 435 | 275 | 230 | [6 empty] | 1 |  | 69 | 3000K | 80 | Check Photometric file |  | IP20 |  | https://files.ledsc4.com/main-photo/05-1804-14-00 | https://files.ledsc4.com/ambience-photo/1/05-1804-14-00 |  |  | https://files.ledsc4.com/detail-photo/1/05-1804-14-00 |  | https://files.ledsc4.com/imc/05-1804-14-00.html | https://files.ledsc4.com/el/05-1804-14-00.html | https://files.ledsc4.com/fm/05-1804-14-00.html | https://files.ledsc4.com/pl/05-1804-14-00.html |  | https://files.ledsc4.com/3d/05-1804-14-00.html | https://files.ledsc4.com/ies/05-1804-14-00.html | https://files.ledsc4.com/ldt/05-1804-14-00.html |  |  | DW-LED-III |  |  |  | Secret A
90-1722-14-00 | V0 | Non | Encastrables au plafond | 8435381400781 | Ges Recessed Square Fix | Architectural | 5 | 12V ~ 50/60Hz | https://files.ledsc4.com/ft2/fr/90-1722-14-00.html | ENCASTRABLES AU PLAFOND GES RECESSED SQUARE FIX GU5.3 5W 31.2º BLANC IP23 292LM | LedsC4 Ges Recessed Square Fix 90-1722-14-00 Encastrables au plafond à usage intérieur pour éclairer vers le bas. Compatible avec le module professionnel « IN ». Intégration totale sur surfaces en plâtre et faux plafonds. Matière de la structure: Plâtre. Finition structure: Blanc. Garantie: 5 Ans. Poids net du produit (kg): 0.44 Longueur du produit (mm): 120 Largeur ou diamètre du produit (mm): 120 Hauteur du produit (mm): 177 Ø de l&#039;orifice pour l&#039;encastrement (mm): 125x125 Épaisseur de plafond admise: 0-12 Classe 3. Luminaire non adapté pour être installé directement sur surfaces inflammables ou recouvert de matériaux isolants. Essai au fil incandescent: 850. IP: IP23. Appareillage fourni: Non, mais il est nécessaire. Puissance totale: 5. | 9405199090 | Plâtre | Blanc | 120 | 120 | 177 |  |  | Non | NA EPREL | 24 | 0,71 | 17,04 | 0,44 | 0,004 | 0,096 | 200 | 170 | 110 | [6 empty] | 535 | 420 | 465 | [6 empty] | 5 |  | 292 |  |  | MEDIUM |  | IP23 |  | https://files.ledsc4.com/main-photo/90-1722-14-00 | [5 empty] | https://files.ledsc4.com/imc/90-1722-14-00.html |  | https://files.ledsc4.com/fm/90-1722-14-00.html | https://files.ledsc4.com/pl/90-1722-14-00.html | https://files.ledsc4.com/ft3/fr/90-1722-14-00.html | https://files.ledsc4.com/3d/90-1722-14-00.html | https://files.ledsc4.com/ies/90-1722-14-00.html | https://files.ledsc4.com/ldt/90-1722-14-00.html |  |  | DW-LED-III |  |  |  | Ges Recessed Square Fix
PAN-184-BY | V0 | Oui | Abat-jour (accessoire) | 8435381401580 | Shade Round Ø320mm | Decorative | 5 |  | https://files.ledsc4.com/ft2/fr/PAN-184-BY.html | ABAT-JOUR (ACCESSOIRE) SHADE ROUND Ø320MM SABLÉ | LedsC4 Shade Round Ø320mm PAN-184-BY Abat-jour (accessoire) à usage intérieur Design intemporel. Très personnalisable : accessoires, finitions… Installation facile. Durabilité élevée pour usage intensif. Matière de la structure: Acier. Matière du diffuseur: Textile. Finition diffuseur: Sablé. Garantie: 5 Ans. Poids net du produit (kg): 0.25 Longueur du produit (mm): 270 Largeur ou diamètre du produit (mm): 320 Hauteur du produit (mm): 200 Essai au fil incandescent: 850. | 9405990090 | Acier, Textile | Sablé | 270 | 320 | 200 |  |  | Non | NA EPREL | 5 | 0,41 | 2,05 | 0,25 | 0,01 | 0,05 | 360 | 365 | 270 | [6 empty] | 355 | 355 | 410 | 355 | 355 | 410 | [12 empty] | https://files.ledsc4.com/main-photo/PAN-184-BY | [5 empty] | https://files.ledsc4.com/imc/PAN-184-BY.html |  |  | https://files.ledsc4.com/pl/PAN-184-BY.html | https://files.ledsc4.com/ft3/fr/PAN-184-BY.html | https://files.ledsc4.com/3d/PAN-184-BY.html |  |  |  |  | NA-Accessory |  |  |  | Dress Up Round
PAN-180-14 | V0 | Oui | Abat-jour (accessoire) | 8435381401498 | Shade square 210x215x180mm white | Decorative | 3 |  | https://files.ledsc4.com/ft2/fr/PAN-180-14.html | ABAT-JOUR (ACCESSOIRE) SHADE SQUARE 210X215X180MM WHITE BLANC | LedsC4 Shade square 210x215x180mm white PAN-180-14 Abat-jour (accessoire) à usage intérieur Design intemporel. Très personnalisable : accessoires, finitions… Installation facile. Durabilité élevée pour usage intensif. Matière de la structure: Acier. Matière du diffuseur: Textile. Finition diffuseur: Blanc. Garantie: 3 Ans. Poids net du produit (kg): 0.24 Largeur ou diamètre du produit (mm): 210 Hauteur du produit (mm): 214 Essai au fil incandescent: 850. IP: IP20. | 9405990090 | Acier, Textile | Blanc |  | 210 | 214 |  |  | Non |  | 5 | 0,32 | 1,6 | 0,24 | 0,005 | 0,025 | 255 | 230 | 245 | [6 empty] | 225 | 235 | 515 | [13 empty] | IP20 |  | https://files.ledsc4.com/main-photo/PAN-180-14 | [5 empty] | https://files.ledsc4.com/imc/PAN-180-14.html |  |  | https://files.ledsc4.com/pl/PAN-180-14.html | https://files.ledsc4.com/ft3/fr/PAN-180-14.html | https://files.ledsc4.com/3d/PAN-180-14.html |  |  |  |  | NA-Accessory |  |  |  | Dress Up Square
PAN-180-BY | V0 | Oui | Abat-jour (accessoire) | 8435381401504 | Shade square 210x215x180mm beige | Decorative | 3 |  | https://files.ledsc4.com/ft2/fr/PAN-180-BY.html | ABAT-JOUR (ACCESSOIRE) SHADE SQUARE 210X215X180MM BEIGE SABLÉ | LedsC4 Shade square 210x215x180mm beige PAN-180-BY Abat-jour (accessoire) à usage intérieur Design intemporel. Très personnalisable : accessoires, finitions… Installation facile. Durabilité élevée pour usage intensif. Matière de la structure: Acier. Matière du diffuseur: Textile. Finition diffuseur: Sablé. Garantie: 3 Ans. Poids net du produit (kg): 0.24 Largeur ou diamètre du produit (mm): 210 Hauteur du produit (mm): 214 Essai au fil incandescent: 850. IP: IP20. | 9405990090 | Acier, Textile | Sablé |  | 210 | 214 |  |  | Non |  | 5 | 0,32 | 1,6 | 0,24 | 0,005 | 0,025 | 255 | 230 | 245 | [6 empty] | 225 | 235 | 515 | [13 empty] | IP20 |  | https://files.ledsc4.com/main-photo/PAN-180-BY | [5 empty] | https://files.ledsc4.com/imc/PAN-180-BY.html |  |  | https://files.ledsc4.com/pl/PAN-180-BY.html | https://files.ledsc4.com/ft3/fr/PAN-180-BY.html | https://files.ledsc4.com/3d/PAN-180-BY.html |  |  |  |  | NA-Accessory |  |  |  | Dress Up Square
PAN-181-14 | V0 | Oui | Abat-jour (accessoire) | 8435381401511 | Shade Square 300x300x250mm | Decorative | 5 |  | https://files.ledsc4.com/ft2/fr/PAN-181-14.html | ABAT-JOUR (ACCESSOIRE) SHADE SQUARE 300X300X250MM BLANC | LedsC4 Shade Square 300x300x250mm PAN-181-14 Abat-jour (accessoire) à usage intérieur Design intemporel. Très personnalisable : accessoires, finitions… Installation facile. Durabilité élevée pour usage intensif. Matière de la structure: Acier. Matière du diffuseur: Textile. Finition diffuseur: Blanc. Garantie: 5 Ans. Poids net du produit (kg): 0.35 Longueur du produit (mm): 300 Largeur ou diamètre du produit (mm): 300 Sortie du produit (mm): 300 Essai au fil incandescent: 850. | 9405990090 | Acier, Textile | Blanc | 300 | 300 |  | 300 |  | Non | NA EPREL | 5 | 0,63 | 3,15 | 0,35 | 0,014 | 0,07 | 325 | 330 | 455 | [6 empty] | 375 | 375 | 725 | 375 | 375 | 725 | [12 empty] | https://files.ledsc4.com/main-photo/PAN-181-14 | [5 empty] | https://files.ledsc4.com/imc/PAN-181-14.html |  |  | https://files.ledsc4.com/pl/PAN-181-14.html | https://files.ledsc4.com/ft3/fr/PAN-181-14.html | https://files.ledsc4.com/3d/PAN-181-14.html |  |  |  |  | NA-Accessory |  |  |  | Dress Up Square
PAN-182-14 | V0 | Oui | Abat-jour (accessoire) | 8435381401535 | Shade Rectangular 360x200x185mm | Decorative | 3 |  | https://files.ledsc4.com/ft2/fr/PAN-182-14.html | ABAT-JOUR (ACCESSOIRE) SHADE RECTANGULAR 360X200X185MM BLANC | LedsC4 Shade Rectangular 360x200x185mm PAN-182-14 Abat-jour (accessoire) à usage intérieur Design intemporel. Très personnalisable : accessoires, finitions… Installation facile. Durabilité élevée pour usage intensif. Matière de la structure: Acier. Matière du diffuseur: Textile. Finition diffuseur: Blanc. Garantie: 3 Ans. Poids net du produit (kg): 0.3 Longueur du produit (mm): 200 Largeur ou diamètre du produit (mm): 360 Sortie du produit (mm): 185 Essai au fil incandescent: 850. | 9405990090 | Acier, Textile | Blanc | 200 | 360 |  | 185 |  | Non |  | 4 | 0,65 | 2,6 | 0,3 | 0,019 | 0,076 | 530 | 250 | 225 | [6 empty] | 815 | 420 | 225 | 815 | 420 | 225 | [12 empty] | https://files.ledsc4.com/main-photo/PAN-182-14 | [5 empty] | https://files.ledsc4.com/imc/PAN-182-14.html |  |  | https://files.ledsc4.com/pl/PAN-182-14.html | https://files.ledsc4.com/ft3/fr/PAN-182-14.html | https://files.ledsc4.com/3d/PAN-182-14.html |  |  |  |  | NA-Accessory |  |  |  | Dress Up Rectangular
PAN-194-AJ | V0 | Oui | Abat-jour (accessoire) | 8435381407483 | Fans Shade Round Ø225mm Grey | Decorative | 3 |  | https://files.ledsc4.com/ft2/fr/PAN-194-AJ.html | ABAT-JOUR (ACCESSOIRE) FANS SHADE ROUND Ø225MM GREY GRIS | LedsC4 Fans Shade Round Ø225mm Grey PAN-194-AJ Abat-jour (accessoire) à usage intérieur Matière de la structure: Acier. Matière du diffuseur: Textile. Finition diffuseur: Gris. Garantie: 3 Ans. Poids net du produit (kg): 0.19 Largeur ou diamètre du produit (mm): 225 Hauteur du produit (mm): 167 Essai au fil incandescent: 850. | 9405990090 | Acier, Textile | Gris |  | 225 | 167 |  |  | Non | NA EPREL | 8 | 0,7 | 5,6 | 0,19 | 0,015 | 0,12 | 255 | 260 | 195 | [6 empty] | 535 | 535 | 425 | [15 empty] | https://files.ledsc4.com/main-photo/PAN-194-AJ | [5 empty] | https://files.ledsc4.com/imc/PAN-194-AJ.html |  |  | https://files.ledsc4.com/pl/PAN-194-AJ.html | [6 empty] | NA-Accessory
05-2706-21-21 | V0 | Non | Lumière de lecture | 8435381450342 | Ivy | Decorative | 3 | 100-240V ~ 50/60Hz | https://files.ledsc4.com/ft2/fr/05-2706-21-21.html | LUMIÈRE DE LECTURE IVY LED 3000K CHROME 28LM | LedsC4 Ivy 05-2706-21-21 Lumière de lecture à usage intérieur pour éclairer frontalement. Design intemporel. Très polyvalent. Nombreuses installations. Très personnalisable : accessoires, finitions… Finitions de grande qualité. Prix-rendement optimal. Confort visuel optimal. Double installation encastrée/surface. Durabilité élevée pour usage intensif. Le module optique peut facilement tourner 360º. Matière de la structure: Acier. Finition structure: Chrome. Garantie: 3 Ans. Poids net du produit (kg): 0.31 Largeur ou diamètre du produit (mm): 80 Hauteur du produit (mm): 80 Sortie du produit (mm): 70 Classe 1. IP: IP20. LED. Nombre de douilles ou LED: 1. Marque de la LED: CREE. Puissance maximale de la source lumineuse: 1W. Température de couleur: 3000K. Indice de rendu des couleurs: 80. Steps Mac Adam: 3. Durée de vie en heures: 50.000h L80B20. Facteur UGR: 13.0. Risque photobiologique: RG2. Flux réel (lm): 28. Flux nominal (lm): 94. Lm/W réels: 28. Tension: 3. Appareillage fourni: Oui. Appareillage multitension fourni. | 9405119090 | Acier | Chrome |  | 80 | 80 | 70 | 1xLED 1 94.00 lm | Oui | G | 12 | 0,39 | 4,68 | 0,31 | 0,001 | 0,012 | 95 | 95 | 85 | [16 empty] | 94,00 | 28 | 3000K | 80 |  |  | IP20 |  | https://files.ledsc4.com/main-photo/05-2706-21-21 | https://files.ledsc4.com/ambience-photo/1/05-2706-21-21 |  |  |  |  | https://files.ledsc4.com/imc/05-2706-21-21.html | https://files.ledsc4.com/el/05-2706-21-21.html | https://files.ledsc4.com/fm/05-2706-21-21.html | https://files.ledsc4.com/pl/05-2706-21-21.html |  | https://files.ledsc4.com/3d/05-2706-21-21.html | https://files.ledsc4.com/ies/05-2706-21-21.html | https://files.ledsc4.com/ldt/05-2706-21-21.html |  |  | FX-LED-I
PAN-219-14 | V0 | Oui | Abat-jour (accessoire) | 8435381413835 | Shade horizontal wrapping Ø200mm | Decorative | 2 |  | https://files.ledsc4.com/ft2/fr/PAN-219-14.html | ABAT-JOUR (ACCESSOIRE) SHADE HORIZONTAL WRAPPING Ø200MM BLANC | LedsC4 Shade horizontal wrapping Ø200mm PAN-219-14 Abat-jour (accessoire) à usage intérieur Design de C. Santolaria et Alex &amp; Manel Lluscà. Design intemporel. Très polyvalent. Nombreuses installations. Durabilité élevée pour usage intensif. Matière de la structure: Acier. Matière du diffuseur: Textile, PVC. Finition diffuseur: Blanc. Garantie: 2 Ans. Poids net du produit (kg): 0.18 Largeur ou diamètre du produit (mm): 200 Hauteur du produit (mm): 150 Essai au fil incandescent: 850. | 9405990090 | Acier, Textile, PVC | Blanc |  | 200 | 150 |  |  | Non | NA EPREL | 5 | 0,26 | 1,3 | 0,18 | 0,004 | 0,02 | 215 | 215 | 170 | [6 empty] | 230 | 235 | 410 | 230 | 235 | 410 | [12 empty] | https://files.ledsc4.com/main-photo/PAN-219-14 | [5 empty] | https://files.ledsc4.com/imc/PAN-219-14.html |  |  | https://files.ledsc4.com/pl/PAN-219-14.html | [6 empty] | NA-Accessory |  |  |  | Dress Up Round
PAN-146-20 | V0 | Non | Abat-jour (accessoire) | 8435111077122 | Fans Shade Round Ø460mm | Forlight | 3 |  | https://files.ledsc4.com/ft2/fr/PAN-146-20.html | FANS SHADE ROUND Ø460MM BEIGE | LedsC4 Fans Shade Round Ø460mm PAN-146-20 Abat-jour (accessoire) à usage intérieur Matière de la structure: Acier. Matière du diffuseur: Textile. Finition diffuseur: Beige. Garantie: 3 Ans. Poids net du produit (kg): 0.96 Largeur ou diamètre du produit (mm): 460 Hauteur du produit (mm): 195 IP: IP20. Appareillage fourni: No. | 9405990090 | Acier, Textile | Beige |  | 460 | 195 |  |  | Non |  | 1 | 1,81 | 1,81 | 0,96 | 0,049 | 0,049 | 470 | 470 | 220 | [22 empty] | IP20 |  | https://files.ledsc4.com/main-photo/PAN-146-20 | [5 empty] | https://files.ledsc4.com/imc/PAN-146-20.html |  |  | https://files.ledsc4.com/pl/PAN-146-20.html
TC-8003-BLA | V0 | Oui | Accessoire | 8435381430399 | Spoty Tr | Forlight | 2 |  | https://files.ledsc4.com/ft2/fr/TC-8003-BLA.html | CONNECTEUR DE CONTINUITÉ | LedsC4 Spoty Tr TC-8003-BLA Accessoire à usage intérieur Matière de la structure: Polycarbonate. Finition structure: Blanc. Garantie: 2 Ans. Poids net du produit (kg): 0.03 Longueur du produit (mm): 80 Largeur ou diamètre du produit (mm): 34 Hauteur du produit (mm): 1. | 9405920090 | Polycarbonate | Blanc | 80 | 34 | 18 |  |  | Non | NA EPREL | 100 | 0,04 | 4 | 0,03 | 0,001 | 0,1 | 120 | 175 | 15 | [6 empty] | 190 | 200 | 95 | [15 empty] | https://files.ledsc4.com/main-photo/TC-8003-BLA | https://files.ledsc4.com/ambience-photo/1/TC-8003-BLA |  |  |  |  | https://files.ledsc4.com/imc/TC-8003-BLA.html |  |  | https://files.ledsc4.com/pl/TC-8003-BLA.html | https://files.ledsc4.com/ft3/fr/TC-8003-BLA.html | [5 empty] | NA-Accessory
05-5478-14-14 | V0 | Non | Projecteur et spot | 8435381449926 | Stylus | Decorative | 5 | 100-240V ~ 50/60Hz | https://files.ledsc4.com/ft2/fr/05-5478-14-14.html | PROJECTEUR ET SPOT STYLUS 9.7W 3000K CRI 82 BLANC 584LM | LedsC4 Stylus 05-5478-14-14 Projecteur et spot à usage intérieur pour éclairer frontalement et vers le bas. Idéal compositions « déco-tech ». Design minimaliste. Très polyvalent. Nombreuses installations. Très personnalisable : accessoires, finitions… Prix-rendement optimal. Confort visuel optimal. Double installation encastrée/surface. Installation facile. Collection complète avec produits complémentaires. Durabilité élevée pour usage intensif. Le module optique peut facilement tourner 360º. Matière de la structure: Aluminium. Finition structure: Blanc. Matière du diffuseur: Polycarbonate. Finition diffuseur: Transparent. Garantie: 5 Ans. Poids net du produit (kg): 0.27 Largeur ou diamètre du produit (mm): 60 Hauteur du produit (mm): max 1930 Classe 1. Essai au fil incandescent: 850. IP: IP20. LED. Nombre de douilles ou LED: 1. Puissance maximale de la source lumineuse: 7.5W. Température de couleur: 3000K. Indice de rendu des couleurs: 82. Durée de vie en heures: 50.000h L80B20. Facteur UGR: 26.9. Flux réel (lm): 584. Flux nominal (lm): 730. Lm/W réels: 60. Appareillage fourni: Oui. Appareillage multitension fourni. Puissance totale: 9.7. Facteur de puissance: 0.90. | 9405119090 | Aluminium, Polycarbonate | Blanc, Transparent |  | 60 | max 1930 |  | 1xLED 7.5 730 lm | Oui | F | 50 | 0,36 | 18 | 0,27 | 0,001 | 0,05 | 110 | 75 | 135 | [15 empty] | 9,7 | 730 | 584 | 3000K | 82 | FLOOD |  | IP20 |  | https://files.ledsc4.com/main-photo/05-5478-14-14 | https://files.ledsc4.com/ambience-photo/1/05-5478-14-14 | https://files.ledsc4.com/ambience-photo/2/05-5478-14-14 |  |  |  | https://files.ledsc4.com/imc/05-5478-14-14.html | https://files.ledsc4.com/el/05-5478-14-14.html | https://files.ledsc4.com/fm/05-5478-14-14.html | https://files.ledsc4.com/pl/05-5478-14-14.html |  | https://files.ledsc4.com/3d/05-5478-14-14.html | https://files.ledsc4.com/ies/05-5478-14-14.html | https://files.ledsc4.com/ldt/05-5478-14-14.html |  |  | FX-LED-I |  |  |  | Stylus Wall Fixture
TC-0164-BLA | V0 | Oui | Applique de plafond | 8435381449117 | Easy Square Surface 122mm | Forlight | 5 | 100-240V ~ 50/60Hz | https://files.ledsc4.com/ft2/fr/TC-0164-BLA.html | APPLIQUE DE PLAFOND EASY SQUARE SURFACE 122MM IP23 LED 4.6W 3000K ON-OFF BLANC 3 | LedsC4 Easy Square Surface 122mm TC-0164-BLA Applique de plafond à usage intérieur pour éclairer vers le bas. Distribution homogène du flux lumineux. Matière de la structure: Aluminium. Finition structure: Blanc. Matière du diffuseur: Acrylique. Finition diffuseur: Opale. Garantie: 5 Ans. Poids net du produit (kg): 0.23 Longueur du produit (mm): 120 Largeur ou diamètre du produit (mm): 120 Hauteur du produit (mm): 35 Classe 2. Essai au fil incandescent: 650. IP: IP23. LED. Nombre de douilles ou LED: 1. Puissance maximale de la source lumineuse: 4.6W. Température de couleur: 3000K. Indice de rendu des couleurs: 80. Steps Mac Adam: 3. Durée de vie en heures: 36.000h L70B30. Facteur UGR: 23.5. Risque photobiologique: RG1. Flux réel (lm): 398. Flux nominal (lm): 580. Lm/W réels: 71. Plage de tension/fréquence: 100-240/50-60Hz. Tension: 3. Appareillage fourni: Oui. Appareillage multitension fourni. Puissance totale: 5.6. Facteur de puissance: 0.40. Appareillage réglable fourni: ON-OFF. | 9405119090 | Aluminium, Acrylique | Blanc, Opale | 120 | 120 | 35 |  | 1xLED 4.6 580.00 lm | Oui | G | 40 | 0,28 | 11,2 | 0,23 | 0,001 | 0,04 | 125 | 45 | 130 | [6 empty] | 480 | 270 | 275 | [6 empty] | 5,6 | 580,00 | 398 | 3000K | 80 | ULTRA HORIZONTAL | ON-OFF | IP23 |  | https://files.ledsc4.com/main-photo/TC-0164-BLA | https://files.ledsc4.com/ambience-photo/1/TC-0164-BLA |  |  |  |  | https://files.ledsc4.com/imc/TC-0164-BLA.html | https://files.ledsc4.com/el/TC-0164-BLA.html | https://files.ledsc4.com/fm/TC-0164-BLA.html | https://files.ledsc4.com/pl/TC-0164-BLA.html |  |  |  | https://files.ledsc4.com/ldt/TC-0164-BLA.html |  | RETILAP-DECORATIVE | FX-LED-II
TC-0165-BLA | V0 | Oui | Applique de plafond | 8435381449124 | Easy Square Surface 122mm | Forlight | 5 | 100-240V ~ 50/60Hz | https://files.ledsc4.com/ft2/fr/TC-0165-BLA.html | APPLIQUE DE PLAFOND EASY SQUARE SURFACE 122MM IP23 LED 4.6W 4000K ON-OFF BLANC 4 | LedsC4 Easy Square Surface 122mm TC-0165-BLA Applique de plafond à usage intérieur pour éclairer vers le bas. Distribution homogène du flux lumineux. Matière de la structure: Aluminium. Finition structure: Blanc. Matière du diffuseur: Acrylique. Finition diffuseur: Opale. Garantie: 5 Ans. Poids net du produit (kg): 0.23 Longueur du produit (mm): 120 Largeur ou diamètre du produit (mm): 120 Hauteur du produit (mm): 35 Classe 2. Essai au fil incandescent: 650. IP: IP23. LED. Nombre de douilles ou LED: 1. Puissance maximale de la source lumineuse: 4.6W. Température de couleur: 4000K. Indice de rendu des couleurs: 80. Steps Mac Adam: 3. Durée de vie en heures: 36.000h L70B30. Facteur UGR: 23.9. Risque photobiologique: RG1. Flux réel (lm): 437. Flux nominal (lm): 580. Lm/W réels: 78. Plage de tension/fréquence: 100-240/50-60Hz. Tension: 3. Appareillage fourni: Oui. Appareillage multitension fourni. Puissance totale: 5.6. Facteur de puissance: 0.40. Appareillage réglable fourni: ON-OFF. | 9405119090 | Aluminium, Acrylique | Blanc, Opale | 120 | 120 | 35 |  | 1xLED 4.6 580.00 lm | Oui | F | 40 | 0,28 | 11,2 | 0,23 | 0,001 | 0,04 | 125 | 45 | 130 | [6 empty] | 480 | 270 | 275 | [6 empty] | 5,6 | 580,00 | 437 | 4000K | 80 | ULTRA HORIZONTAL | ON-OFF | IP23 |  | https://files.ledsc4.com/main-photo/TC-0165-BLA | https://files.ledsc4.com/ambience-photo/1/TC-0165-BLA |  |  |  |  | https://files.ledsc4.com/imc/TC-0165-BLA.html | https://files.ledsc4.com/el/TC-0165-BLA.html | https://files.ledsc4.com/fm/TC-0165-BLA.html | https://files.ledsc4.com/pl/TC-0165-BLA.html |  |  |  | https://files.ledsc4.com/ldt/TC-0165-BLA.html |  | RETILAP-DECORATIVE | FX-LED-II
TC-0215-BLA | V0 | Oui | Encastrables au plafond | 8435381450397 | Hide Ø105mm | Forlight | 5 | 100-240V ~ 50/60Hz | https://files.ledsc4.com/ft2/fr/TC-0215-BLA.html | ENCASTRABLES AU PLAFOND HIDE Ø105MM LED 7.8W 4000K ON-OFF BLANC IN IP20 / OUT I | LedsC4 Hide Ø105mm TC-0215-BLA Encastrables au plafond à usage intérieur pour éclairer vers le bas. Effet d&#039;éclairage indirect. Matière de la structure: Aluminium. Finition structure: Blanc. Matière du diffuseur: Verre. Finition diffuseur: Transparent. Garantie: 5 Ans. Poids net du produit (kg): 0.17 Largeur ou diamètre du produit (mm): 105 Hauteur du produit (mm): 28 Ø de l&#039;orifice pour l&#039;encastrement (mm): 92 Épaisseur de plafond admise: 0-15 Classe 2. Luminaire non adapté pour être recouvert de matériaux isolants. Essai au fil incandescent: 960. IP: IN IP20 / OUT IP54. LED. Nombre de douilles ou LED: 1. Puissance maximale de la source lumineuse: 6.5W. Température de couleur: 4000K. Indice de rendu des couleurs: 80. Steps Mac Adam: 3. Durée de vie en heures: 36.000h L70B30. Facteur UGR: 26.4. Risque photobiologique: RG0. Flux réel (lm): 394. Flux nominal (lm): 890. Lm/W réels: 51. Plage de tension/fréquence: 100-240/50-60Hz. Tension: 3. Appareillage fourni: Oui. Appareillage multitension fourni. Puissance totale: 7.8. Facteur de puissance: 0.90. Appareillage réglable fourni: ON-OFF. | 9405119090 | Aluminium, Verre | Blanc, Transparent |  | 105 | 28 |  | 1xLED 6.5 890.00 lm | Oui | E | 20 | 0,26 | 5,2 | 0,17 | 0,001 | 0,02 | 125 | 60 | 130 | [6 empty] | 330 | 270 | 280 | [6 empty] | 7,8 | 890,00 | 394 | 4000K | 80 | HORIZONTAL | ON-OFF | IN IP20 / OUT IP54 |  | https://files.ledsc4.com/main-photo/TC-0215-BLA | https://files.ledsc4.com/ambience-photo/1/TC-0215-BLA | https://files.ledsc4.com/ambience-photo/2/TC-0215-BLA |  |  |  | https://files.ledsc4.com/imc/TC-0215-BLA.html | https://files.ledsc4.com/el/TC-0215-BLA.html | https://files.ledsc4.com/fm/TC-0215-BLA.html | https://files.ledsc4.com/pl/TC-0215-BLA.html |  |  | https://files.ledsc4.com/ies/TC-0215-BLA.html | https://files.ledsc4.com/ldt/TC-0215-BLA.html |  | RETILAP-DOWNLIGHT | DW-LED-II
PX-0246-INO | V0 | Oui | Applique murale | 8435381454241 | Siluet | Forlight | 5 | 100-240V ~ 50/60Hz | https://files.ledsc4.com/ft2/fr/PX-0246-INO.html | APPLIQUE MURALE IP55 SILUET E27 15W ACIER INOXYDABLE | LedsC4 Siluet PX-0246-INO Applique murale à usage extérieur pour éclairer frontalement. Mètres de câble fournis: Sí. Matière de la structure: Acier inoxydable AISI 304. Finition structure: Acier inoxydable. Matière du diffuseur: Polycarbonate. Finition diffuseur: Mat. Protection contre les rayons ultraviolets. Garantie: 5 Ans. Poids net du produit (kg): 0.62 Longueur du produit (mm): 280 Largeur ou diamètre du produit (mm): 210 Sortie du produit (mm): 80 Classe 2. Essai au fil incandescent: 960. IP: IP55. IK: IK10. Puissance totale: 15. | 9405199090 | Acier inoxydable AISI 304, Polycarbonate | Acier inoxydable, Mat | 280 | 210 |  | 80 |  | Non | NA EPREL | 6 | 0,77 | 4,62 | 0,62 | 0,008 | 0,048 | 220 | 100 | 305 | [6 empty] | 620 | 240 | 325 | [6 empty] | 15 | [6 empty] | IP55 | IK10 | https://files.ledsc4.com/main-photo/PX-0246-INO | https://files.ledsc4.com/ambience-photo/1/PX-0246-INO | https://files.ledsc4.com/ambience-photo/2/PX-0246-INO |  |  |  | https://files.ledsc4.com/imc/PX-0246-INO.html |  | https://files.ledsc4.com/fm/PX-0246-INO.html | https://files.ledsc4.com/pl/PX-0246-INO.html |  |  | https://files.ledsc4.com/ies/PX-0246-INO.html | https://files.ledsc4.com/ldt/PX-0246-INO.html |  | RETILAP-APLIQUE | FX-INC-II
PAN-159-05 | V0 | Oui | Abat-jour (accessoire) | 8435381464165 | Shade Round Ø420mm | Decorative | 5 |  | https://files.ledsc4.com/ft2/fr/PAN-159-05.html | ABAT-JOUR (ACCESSOIRE) SHADE ROUND Ø420MM NOIR | LedsC4 Shade Round Ø420mm PAN-159-05 Abat-jour (accessoire) à usage intérieur Design intemporel. Très personnalisable : accessoires, finitions… Installation facile. Durabilité élevée pour usage intensif. Matière de la structure: Acier. Matière du diffuseur: Textile. Finition diffuseur: Noir. Garantie: 5 Ans. Poids net du produit (kg): 0.46 Largeur ou diamètre du produit (mm): 420 Hauteur du produit (mm): 310 Essai au fil incandescent: 850. | 9405990090 | Acier, Textile | Noir |  | 420 | 310 |  |  | Non | NA EPREL | 5 | 0,7 | 3,5 | 0,46 | 0,019 | 0,095 | 480 | 480 | 405 | [6 empty] | 450 | 450 | 465 | [15 empty] | https://files.ledsc4.com/main-photo/PAN-159-05 | [5 empty] | https://files.ledsc4.com/imc/PAN-159-05.html | [9 empty] | NA-Accessory |  |  |  | Dress Up Round
PAN-175-05 | V0 | Oui | Abat-jour (accessoire) | 8435381464189 | Shade round Ø140mm | Decorative | 3 |  | https://files.ledsc4.com/ft2/fr/PAN-175-05.html | ABAT-JOUR, BLANCHE, Ø150MM | LedsC4 Shade round Ø140mm PAN-175-05 Abat-jour (accessoire) à usage intérieur Matière de la structure: Acier. Matière du diffuseur: Textile. Finition diffuseur: Blanc. Garantie: 3 Ans. Poids net du produit (kg): 0.11 Largeur ou diamètre du produit (mm): 140 Hauteur du produit (mm): 120 Essai au fil incandescent: 850. IP: IP20. | 9405990090 | Acier, Textile | Blanc |  | 140 | 120 |  |  | Non |  | 1 | 0,18 | 0,18 | 0,11 | 0,004 | 0,004 | 220 | 220 | 175 | [6 empty] | 325 | 330 | 400 | [13 empty] | IP20 | [7 empty] | https://files.ledsc4.com/imc/PAN-175-05.html | [9 empty] | NA-Accessory
91-5572-00-00 | V0 | Non | Bandeaux à LED | 8435381457389 | On Basic 28,8 | Architectural | 2 | 24VDC | https://files.ledsc4.com/ft2/fr/91-5572-00-00.html | BANDEAUX À LED ON BASIC 28,8 144W 3000K CRI 80 IP20 13410LM | LedsC4 On Basic 28,8 91-5572-00-00 Bandeaux à LED à usage intérieur pour éclairer vers le haut. Garantie: 2 Ans. Poids net du produit (kg): 0.14 Longueur du produit (mm): 5000 Largeur ou diamètre du produit (mm): 12 Hauteur du produit (mm): 2 Classe 3. IP: IP20. LED. Nombre de douilles ou LED: 1. Puissance maximale de la source lumineuse: 144W. Température de couleur: 3000K. Indice de rendu des couleurs: 80. Steps Mac Adam: 3. Durée de vie en heures: 50.000h L80B20. Facteur UGR: 32.4. Risque photobiologique: RG1. Flux réel (lm): 13410. Lm/W réels: 93. Tension: 3. Appareillage fourni: Non, mais il est nécessaire. Puissance totale: 144. | 9405423100 |  |  | 5000 | 12 | 2 |  |  | Oui | F | 40 | 0,21 | 8,4 | 0,14 | 0,001 | 0,04 | 210 | 10 | 240 | [6 empty] | 450 | 410 | 240 | [6 empty] | 144 |  | 13410 | 3000K | 80 | HORIZONTAL |  | IP20 |  | https://files.ledsc4.com/main-photo/91-5572-00-00 | https://files.ledsc4.com/ambience-photo/1/91-5572-00-00 |  |  |  |  | https://files.ledsc4.com/imc/91-5572-00-00.html | https://files.ledsc4.com/el/91-5572-00-00.html | https://files.ledsc4.com/fm/91-5572-00-00.html | https://files.ledsc4.com/pl/91-5572-00-00.html | https://files.ledsc4.com/ft3/fr/91-5572-00-00.html | https://files.ledsc4.com/3d/91-5572-00-00.html | https://files.ledsc4.com/ies/91-5572-00-00.html | https://files.ledsc4.com/ldt/91-5572-00-00.html |  |  | LED STRIP-III |  |  |  | On Basic 28,8
ACT-FLL-022 | V0 | Oui | Ampoule | 8435381401979 | Bulb GU5.3 | Architectural | 3 | 12VDC | https://files.ledsc4.com/ft2/fr/ACT-FLL-022.html | AMPOULE GU5.3 7W 3000K 24º | LedsC4 Bulb GU5.3 ACT-FLL-022 Ampoule Matière de la structure: Polycarbonate. Garantie: 3 Ans. Poids net du produit (kg): 0.05 Largeur ou diamètre du produit (mm): 50 Hauteur du produit (mm): 46 Puissance totale: 8. | 8539520000 | Polycarbonate |  |  | 50 | 46 |  | 1xGU5.3 8 552.00 lm | Non |  | 20 | 0,07 | 1,4 | 0,05 | 0,001 | 0,02 | 55 | 55 | 60 | [6 empty] | 290 | 125 | 130 | [6 empty] | 8 | 552,00 | 552 |  |  | MEDIUM | [9 empty] | https://files.ledsc4.com/imc/ACT-FLL-022.html |  | https://files.ledsc4.com/fm/ACT-FLL-022.html |  |  |  |  | https://files.ledsc4.com/ldt/ACT-FLL-022.html |  |  | NA-Accessory
PX-0395-GRI | V0 | Oui | Applique murale | 8435381493882 | Loyd Single Emission | Forlight | 2 | 100-240V ~ 50/60Hz | https://files.ledsc4.com/ft2/fr/PX-0395-GRI.html | APPLIQUE MURALE IP54 LOYD SINGLE EMISSION LED 3.4W 3000K ON-OFF GRIS 180.00 | LedsC4 Loyd Single Emission PX-0395-GRI Applique murale à usage extérieur pour éclairer vers le bas. Matière de la structure: Aluminium. Finition structure: Gris. Matière du diffuseur: Verre. Finition diffuseur: Transparent. Garantie: 2 Ans. Poids net du produit (kg): 0.3 Largeur ou diamètre du produit (mm): 80 Hauteur du produit (mm): 75 Sortie du produit (mm): 65 Classe 1. IP: IP54. LED. Nombre de douilles ou LED: 1. Marque de la LED: CREE. Puissance maximale de la source lumineuse: 2.1W. Température de couleur: 3000K. Indice de rendu des couleurs: 80. Steps Mac Adam: 3. Durée de vie en heures: 36.000h L70B30. Facteur UGR: 10. Risque photobiologique: RG2. Flux réel (lm): 96. Flux nominal (lm): 180. Lm/W réels: 28. Plage de tension/fréquence: 100-240/50-60Hz. Tension: 3. Appareillage fourni: Oui. Puissance totale: 3.4. Facteur de puissance: 0.40. Appareillage réglable fourni: ON-OFF. | 9405119090 | Aluminium, Verre | Gris, Transparent |  | 80 | 75 | 65 | 1xLED 2.1 180.00 lm | Oui | G | 20 | 0,35 | 7 | 0,3 | 0,001 | 0,02 | 85 | 70 | 85 | [6 empty] | 380 | 200 | 200 | [6 empty] | 3,4 | 180,00 | 96 | 3000K | 80 | Check Photometric file | ON-OFF | IP54 |  | https://files.ledsc4.com/main-photo/PX-0395-GRI | https://files.ledsc4.com/ambience-photo/1/PX-0395-GRI | https://files.ledsc4.com/ambience-photo/2/PX-0395-GRI |  | https://files.ledsc4.com/detail-photo/1/PX-0395-GRI | https://files.ledsc4.com/detail-photo/2/PX-0395-GRI | https://files.ledsc4.com/imc/PX-0395-GRI.html | https://files.ledsc4.com/el/PX-0395-GRI.html | https://files.ledsc4.com/fm/PX-0395-GRI.html | https://files.ledsc4.com/pl/PX-0395-GRI.html |  |  | https://files.ledsc4.com/ies/PX-0395-GRI.html | https://files.ledsc4.com/ldt/PX-0395-GRI.html |  | RETILAP-APLIQUE | FX-LED-I
PX-0396-GRI | V0 | Oui | Applique murale | 8435381493868 | Loyd Double Emission | Forlight | 2 | 100-240V ~ 50/60Hz | https://files.ledsc4.com/ft2/fr/PX-0396-GRI.html | APPLIQUE MURALE IP54 LOYD DOUBLE EMISSION LED 5.9W 3000K ON-OFF GRIS 360.00 | LedsC4 Loyd Double Emission PX-0396-GRI Applique murale à usage extérieur pour éclairer vers le haut et vers le bas Matière de la structure: Aluminium. Finition structure: Gris. Matière du diffuseur: Verre. Finition diffuseur: Transparent. Garantie: 2 Ans. Poids net du produit (kg): 0.48 Largeur ou diamètre du produit (mm): 80 Hauteur du produit (mm): 142 Sortie du produit (mm): 65 Classe 1. IP: IP54. LED. Nombre de douilles ou LED: 1. Marque de la LED: CREE. Puissance maximale de la source lumineuse: 4.1W. Température de couleur: 3000K. Indice de rendu des couleurs: 80. Steps Mac Adam: 3. Durée de vie en heures: 36.000h L70B30. Facteur UGR: 13.8. Risque photobiologique: RG2. Flux réel (lm): 155. Flux nominal (lm): 360. Lm/W réels: 26. Plage de tension/fréquence: 100-240/50-60Hz. Tension: 3. Appareillage fourni: Oui. Puissance totale: 5.9. Facteur de puissance: 0.50. Appareillage réglable fourni: ON-OFF. | 9405119090 | Aluminium, Verre | Gris, Transparent |  | 80 | 142 | 65 | 1xLED 4.1 360.00 lm | Oui | G | 20 | 0,53 | 10,6 | 0,48 | 0,001 | 0,02 | 85 | 75 | 150 | [6 empty] | 270 | 250 | 330 | [6 empty] | 5,9 | 360,00 | 155 | 3000K | 80 | Check Photometric file | ON-OFF | IP54 |  | https://files.ledsc4.com/main-photo/PX-0396-GRI | https://files.ledsc4.com/ambience-photo/1/PX-0396-GRI | https://files.ledsc4.com/ambience-photo/2/PX-0396-GRI |  |  |  | https://files.ledsc4.com/imc/PX-0396-GRI.html | https://files.ledsc4.com/el/PX-0396-GRI.html | https://files.ledsc4.com/fm/PX-0396-GRI.html | https://files.ledsc4.com/pl/PX-0396-GRI.html |  |  | https://files.ledsc4.com/ies/PX-0396-GRI.html | https://files.ledsc4.com/ldt/PX-0396-GRI.html |  | RETILAP-APLIQUE | FX-LED-I
DE-0430-CRO | V0 | Non | Salle de bains | 8435381498986 | Petit Cylindrical | DIY | 2 | 100-240V ~ 50/60Hz | https://files.ledsc4.com/ft2/fr/DE-0430-CRO.html | PLAFONNIER PETIT CYLINDRICAL LED 7.1W BLANC CHAUD - 3 000 K ON-OFF CHROME 650.00 | LedsC4 Petit Cylindrical DE-0430-CRO Salle de bains à usage intérieur pour éclairer vers le bas. Détails en finition chromée. Idéal pour les salles de bains. Matière de la structure: Acier. Finition structure: Chrome. Matière du diffuseur: Verre. Finition diffuseur: Opale. Garantie: 2 Ans. Poids net du produit (kg): 0.46 Largeur ou diamètre du produit (mm): 100 Hauteur du produit (mm): 125 Classe 2. IP: IP44. LED. Nombre de douilles ou LED: 1. Puissance maximale de la source lumineuse: 5.7W. Température de couleur: 3000K. Indice de rendu des couleurs: 80. Steps Mac Adam: 5. Durée de vie en heures: 36.000h L70B30. Facteur UGR: 14.2. Risque photobiologique: RG0. Flux réel (lm): 463. Flux nominal (lm): 650. Lm/W réels: 65. Plage de tension/fréquence: 100-250/50-60Hz. Tension: 3. Appareillage fourni: Oui. Puissance totale: 7.1. Facteur de puissance: 0.40. Appareillage réglable fourni: ON-OFF. | 9405119090 | Acier, Verre | Chrome, Opale |  | 100 | 125 |  | 1xLED 5.7 650.00 lm | Oui | E | 12 | 0,61 | 7,32 | 0,46 | 0,005 | 0,06 | 150 | 150 | 175 | [6 empty] | 470 | 320 | 370 | [6 empty] | 7,1 | 650,00 | 463 | 3000K | 80 |  | ON-OFF | IP44 |  | https://files.ledsc4.com/main-photo/DE-0430-CRO | https://files.ledsc4.com/ambience-photo/1/DE-0430-CRO |  |  | https://files.ledsc4.com/detail-photo/1/DE-0430-CRO | https://files.ledsc4.com/detail-photo/2/DE-0430-CRO | https://files.ledsc4.com/imc/DE-0430-CRO.html | https://files.ledsc4.com/el/DE-0430-CRO.html | https://files.ledsc4.com/fm/DE-0430-CRO.html | https://files.ledsc4.com/pl/DE-0430-CRO.html |  |  | https://files.ledsc4.com/ies/DE-0430-CRO.html | https://files.ledsc4.com/ldt/DE-0430-CRO.html |  |  | FX-LED-II
TC-0452-GRI | V0 | Oui | Accessoire | 8435381499150 | Ilo Pendant Kit Power Supply | Forlight | 2 |  | https://files.ledsc4.com/ft2/fr/TC-0452-GRI.html | ACCESSOIRE DE SUSPENSION AVEC SOURCE D'ALIMENTATION | LedsC4 Ilo Pendant Kit Power Supply TC-0452-GRI Accessoire à usage intérieur Matière de la structure: Acier. Finition structure: Gris. Garantie: 2 Ans. Poids net du produit (kg): 0.23 Longueur du produit (mm): 80 Largeur ou diamètre du produit (mm): 50 Hauteur du produit (mm): 3. | 9405990090 | Acier | Gris | 80 | 50 | 35 |  |  | Non | NA EPREL | 108 | 0,29 | 31,32 | 0,23 | 0,001 | 0,108 | 115 | 80 | 65 | [6 empty] | 170 | 130 | 220 | [15 empty] | https://files.ledsc4.com/main-photo/TC-0452-GRI | [5 empty] | https://files.ledsc4.com/imc/TC-0452-GRI.html |  |  | https://files.ledsc4.com/pl/TC-0452-GRI.html | [6 empty] | NA-Accessory
PAN-230-14 | V0 | Oui | Component | 8435381499952 | GAMMA | Decorative | 5 |  | https://files.ledsc4.com/ft2/fr/PAN-230-14.html | ACCESSOIRE GAMMA | LedsC4 GAMMA PAN-230-14 Component à usage intérieur Matière de la structure: Acier. Matière du diffuseur: Textile. Finition diffuseur: Blanc. Garantie: 5 Ans. Poids net du produit (kg): 0.15 Appareillage fourni: No. | 9405990090 | Acier, Textile | Blanc | [5 empty] | Non | NA EPREL | 12 | 0,34 | 4,08 | 0,15 | 0,007 | 0,084 | 200 | 145 | 205 | [6 empty] | 460 | 430 | 445 | 460 | 430 | 445 | [12 empty] | https://files.ledsc4.com/main-photo/PAN-230-14 | [5 empty] | https://files.ledsc4.com/imc/PAN-230-14.html |  |  | https://files.ledsc4.com/pl/PAN-230-14.html | [5 empty] | RETILAP-DECORATIVE | NA-Accessory |  |  |  | Dress Up Square
TC-0485-NEG | V0 | Oui | Projecteur et spot | 8435526866601 | Key Tub | Forlight | 2 | 100-240V ~ 50/60Hz | https://files.ledsc4.com/ft2/fr/TC-0485-NEG.html | PROJECTEUR ET SPOT KEY TUB GU10 8W NOIR IP20 | LedsC4 Key Tub TC-0485-NEG Projecteur et spot à usage intérieur avec éclairage orientable. Compatible avec rail triphasé. Non compatible avec TC-0473-BLA. Le module optique peut facilement tourner 360º. Matière de la structure: Aluminium. Finition structure: Noir. Matière du diffuseur: Verre. Finition diffuseur: Transparent. Garantie: 2 Ans. Poids net du produit (kg): 0.19 Largeur ou diamètre du produit (mm): 91 Hauteur du produit (mm): 126 Classe 1. Essai au fil incandescent: 850. IP: IP20. Puissance totale: 8. | 9405199090 | Aluminium, Verre | Noir, Transparent |  | 91 | 126 |  |  | Non | NA EPREL | 50 | 0,24 | 12 | 0,19 | 0,001 | 0,05 | 93 | 50 | 140 | [15 empty] | 8 | [6 empty] | IP20 |  | https://files.ledsc4.com/main-photo/TC-0485-NEG | [5 empty] | https://files.ledsc4.com/imc/TC-0485-NEG.html |  |  | https://files.ledsc4.com/pl/TC-0485-NEG.html | https://files.ledsc4.com/ft3/fr/TC-0485-NEG.html |  |  |  |  | RETILAP-TRACK | FX-INC-I
EM03-0103PA1400 | V0 | Oui | Applique de plafond | 8435575312340 | Flag | Emergency | 2 | 220-240V/50-60Hz | https://files.ledsc4.com/ft2/fr/EM03-0103PA1400.html | LUMINAIRE DE SECOURS FLAG SURFACE IP20, 100 LM -3 H /PERMANENT+AUTOTEST | LedsC4 Flag EM03-0103PA1400 Applique de plafond à usage intérieur pour éclairer vers les côtés. Source lumineuse orientable. Matière de la structure: Polycarbonate. Finition structure: Blanc. Matière du diffuseur: PMMA. Finition diffuseur: Transparent. Garantie: 2 Ans. Poids net du produit (kg): 0.88 Longueur du produit (mm): 308 Largeur ou diamètre du produit (mm): 35 Hauteur du produit (mm): 234 Classe 2. IP: IP20. LED. Nombre de douilles ou LED: 1. Puissance maximale de la source lumineuse: 3W. Température de couleur: 4000K. Indice de rendu des couleurs: 80. Steps Mac Adam: 5. Durée de vie en heures: 50.000h L80B20. Facteur UGR: 10.6. Risque photobiologique: RG0. Flux réel (lm): 14. Lm/W réels: 5. Tension: 3. Appareillage fourni: Oui. Puissance totale: 3. Possibilité de fournir en urgence. | 9405114090 | Polycarbonate, PMMA | Blanc, Transparent | 308 | 35 | 234 |  |  | Oui | F | 10 | 1,19 | 11,9 | 0,88 | 0,004 | 0,04 | 335 | 245 | 45 | [15 empty] | 3 |  | 14 | 4000K | 80 |  |  | IP20 |  | https://files.ledsc4.com/main-photo/EM03-0103PA1400 | [5 empty] | https://files.ledsc4.com/imc/EM03-0103PA1400.html | https://files.ledsc4.com/el/EM03-0103PA1400.html | https://files.ledsc4.com/fm/EM03-0103PA1400.html |  |  | https://files.ledsc4.com/3d/EM03-0103PA1400.html | https://files.ledsc4.com/ies/EM03-0103PA1400.html | https://files.ledsc4.com/ldt/EM03-0103PA1400.html |  |  | FX-LED-II
90-7682-21-21 | V0 | Oui | Encastrables au plafond | 8435526868919 | Split | Architectural | 3 | 12V ~ 50/60Hz | https://files.ledsc4.com/ft2/fr/90-7682-21-21.html | ENCASTRABLES AU PLAFOND SPLIT GU5.3 5W CHROME IP65 | LedsC4 Split 90-7682-21-21 Encastrables au plafond à usage intérieur pour éclairer vers le bas. Matière de la structure: Aluminium. Finition structure: Chrome. Matière du diffuseur: Verre. Finition diffuseur: Transparent. Garantie: 3 Ans. Poids net du produit (kg): 0.23 Largeur ou diamètre du produit (mm): 85 Ø de l&#039;orifice pour l&#039;encastrement (mm): 72 Épaisseur de plafond admise: 0-20 Classe 3. Luminaire non adapté pour être recouvert de matériaux isolants. Essai au fil incandescent: 850. IP: IP65. Appareillage fourni: Non, mais il est nécessaire. Puissance totale: 5. | 9405199090 | Aluminium, Verre | Chrome, Transparent |  | 85 |  |  |  | Non | NA EPREL | 36 | 0,23 | 8,28 | 0,23 | 0,001 | 0,036 | 100 | 100 | 70 | [15 empty] | 5 | [6 empty] | IP65 |  | https://files.ledsc4.com/main-photo/90-7682-21-21 | https://files.ledsc4.com/ambience-photo/1/90-7682-21-21 |  |  |  |  | https://files.ledsc4.com/imc/90-7682-21-21.html |  |  | https://files.ledsc4.com/pl/90-7682-21-21.html | https://files.ledsc4.com/ft3/fr/90-7682-21-21.html | https://files.ledsc4.com/3d/90-7682-21-21.html |  |  |  | RETILAP-DOWNLIGHT | DW-LED-III
90-7682-81-81 | V0 | Oui | Encastrables au plafond | 8435526868926 | Split | Architectural | 2 | 12V ~ 50/60Hz | https://files.ledsc4.com/ft2/fr/90-7682-81-81.html | ENCASTRABLES AU PLAFOND SPLIT GU5.3 5W NICKEL SATINÉ IP65 | LedsC4 Split 90-7682-81-81 Encastrables au plafond à usage intérieur et extérieur pour éclairer vers le bas. Matière de la structure: Aluminium. Finition structure: Nickel satiné. Matière du diffuseur: Verre. Finition diffuseur: Transparent. Garantie: 2 Ans. Poids net du produit (kg): 0.23 Largeur ou diamètre du produit (mm): 85 Ø de l&#039;orifice pour l&#039;encastrement (mm): 72 Épaisseur de plafond admise: 0-20 Classe 3. Luminaire non adapté pour être recouvert de matériaux isolants. Essai au fil incandescent: 850. IP: IP65. Appareillage fourni: Non, mais il est nécessaire. Puissance totale: 5. | 9405199090 | Aluminium, Verre | Nickel satiné, Transparent |  | 85 |  |  |  | Non | NA EPREL | 36 | 0,23 | 8,28 | 0,23 | 0,001 | 0,036 | 100 | 100 | 70 | [15 empty] | 5 | [6 empty] | IP65 |  | https://files.ledsc4.com/main-photo/90-7682-81-81 | https://files.ledsc4.com/ambience-photo/1/90-7682-81-81 |  |  |  |  | https://files.ledsc4.com/imc/90-7682-81-81.html |  |  | https://files.ledsc4.com/pl/90-7682-81-81.html | https://files.ledsc4.com/ft3/fr/90-7682-81-81.html | https://files.ledsc4.com/3d/90-7682-81-81.html |  |  |  | RETILAP-DOWNLIGHT | DW-LED-III
90-7434-14-00 | V0 | Non | Système d'éclairage linéair | 8435526893645 | Infinite Pro Trimmed Recessed 1120 Down Strcture | Architectural | 3 |  | https://files.ledsc4.com/ft2/fr/90-7434-14-00.html | SYSTÈME D'ÉCLAIRAGE LINÉAIR INFINITE PRO TRIMMED RECESSED 1120 DOWN STRCTURE | LedsC4 Infinite Pro Trimmed Recessed 1120 Down Strcture 90-7434-14-00 Système d&#039;éclairage linéair à usage intérieur Module LED professionnel avec appareillage indépendant. Haut rendement lm/W réel. Pièce compacte à rendement élevé. Matière de la structure: Aluminium. Finition structure: Blanc. Garantie: 3 Ans. Poids net du produit (kg): 1.61 Longueur du produit (mm): 1136 Largeur ou diamètre du produit (mm): 73 Hauteur du produit (mm): 82 Luminaire non adapté pour être recouvert de matériaux isolants. IP: IP44. Appareillage fourni: No. | 9405990090 | Aluminium | Blanc | 1136 | 73 | 82 |  |  | Non |  | 1 | 2,04 | 2,04 | 1,61 | 0,009 | 0,009 | 1200 | 110 | 70 | [22 empty] | IP44 |  | https://files.ledsc4.com/main-photo/90-7434-14-00 | [5 empty] | https://files.ledsc4.com/imc/90-7434-14-00.html |  |  | https://files.ledsc4.com/pl/90-7434-14-00.html |  | https://files.ledsc4.com/3d/90-7434-14-00.html | [8 empty] | Infinite Pro Trimmed Recessed 1120 Down Structure
AG14-18W9F1BB14 | V0 | Non | Encastrables au plafond | 8435526874927 | Play High Visual Confort Round Adjustable | Architectural | 5 | 36VDC/ max.500mA | https://files.ledsc4.com/ft2/fr/AG14-18W9F1BB14.html | ENCASTRABLES AU PLAFOND PLAY HIGH VISUAL CONFORT ROUND ADJUSTABLE LED 17.7W 3000 | LedsC4 Play High Visual Confort Round Adjustable AG14-18W9F1BB14 Encastrables au plafond à usage intérieur pour éclairer vers le bas. Très polyvalent grâce à ses nombreuses possibilités d&#039;installation. Jusqu&#039;à 40 000 combinaisons possibles. Utilisation de lentilles pour optimiser le contrôle lumineux et minimiser le halo résiduel. Source lumineuse orientable. Matière de la structure: Polycarbonate, Aluminium. Finition structure: Blanc. Matière du diffuseur: PMMA. Finition diffuseur: Transparent. Garantie: 5 Ans. Poids net du produit (kg): 0.31 Largeur ou diamètre du produit (mm): ∅100 Hauteur du produit (mm): 101 Ø de l&#039;orifice pour l&#039;encastrement (mm): 90 Épaisseur de plafond admise: 0-18 Classe 3. IP: IP54. LED. Nombre de douilles ou LED: 1. Marque de la LED: CREE. Puissance maximale de la source lumineuse: 17.7W. Température de couleur: 3000K. Indice de rendu des couleurs: 92. Steps Mac Adam: 2. Durée de vie en heures: 50.000h L90B10. Facteur UGR: 20.4. Risque photobiologique: RG1. Flux réel (lm): 1637. Lm/W réels: 92. Tension: 36. Appareillage fourni: Non, mais il est nécessaire. Puissance totale: 17.7. | 9405119090 | Polycarbonate, Aluminium, PMMA | Blanc, Transparent |  | ∅100 | 101 |  |  | Oui | F | 16 | 0,46 | 7,36 | 0,31 | 0,004 | 0,064 | 220 | 150 | 110 | [15 empty] | 17,7 |  | 1637 | 3000K | 92 | FLOOD |  | IP54 |  | https://files.ledsc4.com/main-photo/AG14-18W9F1BB14 | [5 empty] | https://files.ledsc4.com/imc/AG14-18W9F1BB14.html | https://files.ledsc4.com/el/AG14-18W9F1BB14.html | https://files.ledsc4.com/fm/AG14-18W9F1BB14.html | https://files.ledsc4.com/pl/AG14-18W9F1BB14.html | https://files.ledsc4.com/ft3/fr/AG14-18W9F1BB14.html | https://files.ledsc4.com/3d/AG14-18W9F1BB14.html | https://files.ledsc4.com/ies/AG14-18W9F1BB14.html | https://files.ledsc4.com/ldt/AG14-18W9F1BB14.html |  |  | DW-LED-III |  |  |  | Play High Visual Comfort Round Adjustable
AG34-P3V8F1BB60 | V0 | Non | Encastrables au plafond | 8435526888252 | Play Flat Mini Round Adjustable | Architectural | 2 | 9VDC/max.350mA | https://files.ledsc4.com/ft2/fr/AG34-P3V8F1BB60.html | ENCASTRABLES AU PLAFOND PLAY FLAT MINI ROUND ADJUSTABLE LED 3.2W 2700K CRI 80 47 | LedsC4 Play Flat Mini Round Adjustable AG34-P3V8F1BB60 Encastrables au plafond à usage intérieur pour éclairer vers le bas. Utilisation de lentilles pour optimiser le contrôle lumineux et minimiser le halo résiduel. Pièce compacte à rendement élevé. Source lumineuse orientable. Matière de la structure: Aluminium. Finition structure: Noir. Matière du diffuseur: Polycarbonate. Finition diffuseur: Transparent. Garantie: 2 Ans. Poids net du produit (kg): 0.07 Largeur ou diamètre du produit (mm): ∅52 Hauteur du produit (mm): 41 Ø de l&#039;orifice pour l&#039;encastrement (mm): 42 Épaisseur de plafond admise: 0-13 Classe 3. Essai au fil incandescent: 850. IP: IP54. LED. Nombre de douilles ou LED: 1. Marque de la LED: CREE. Puissance maximale de la source lumineuse: 3.2W. Température de couleur: 2700K. Indice de rendu des couleurs: 80. Steps Mac Adam: 2. Durée de vie en heures: 50.000h L80B20. Facteur UGR: 23.4. Risque photobiologique: RG1. Flux réel (lm): 333. Lm/W réels: 104. Tension: 9. Appareillage fourni: Non, mais il est nécessaire. Puissance totale: 3.2. | 9405119090 | Aluminium, Polycarbonate | Noir, Transparent |  | ∅52 | 41 |  |  | Oui | F | 20 | 0,13 | 2,6 | 0,07 | 0,001 | 0,02 | 145 | 80 | 110 | [15 empty] | 3,2 |  | 333 | 2700K | 80 | FLOOD |  | IP54 |  | https://files.ledsc4.com/main-photo/AG34-P3V8F1BB60 | [5 empty] | https://files.ledsc4.com/imc/AG34-P3V8F1BB60.html | https://files.ledsc4.com/el/AG34-P3V8F1BB60.html | https://files.ledsc4.com/fm/AG34-P3V8F1BB60.html | https://files.ledsc4.com/pl/AG34-P3V8F1BB60.html | https://files.ledsc4.com/ft3/fr/AG34-P3V8F1BB60.html | https://files.ledsc4.com/3d/AG34-P3V8F1BB60.html | https://files.ledsc4.com/ies/AG34-P3V8F1BB60.html | https://files.ledsc4.com/ldt/AG34-P3V8F1BB60.html |  |  | DW-LED-III |  |  |  | Play Flat Mini Round Adjustable
AG36-P3X8M2BB14 | V0 | Non | Encastrables au plafond | 8435526888757 | Play High Visual Comfort Mini Round Fixed | Architectural | 2 | 9VDC/max.350mA | https://files.ledsc4.com/ft2/fr/AG36-P3X8M2BB14.html | ENCASTRABLES AU PLAFOND PLAY HIGH VISUAL COMFORT MINI ROUND FIXED LED 3.2W 4000K | LedsC4 Play High Visual Comfort Mini Round Fixed AG36-P3X8M2BB14 Encastrables au plafond à usage intérieur pour éclairer vers le bas. Matière de la structure: Aluminium. Finition structure: Blanc. Matière du diffuseur: Polycarbonate. Finition diffuseur: Transparent. Garantie: 2 Ans. Poids net du produit (kg): 0.07 Largeur ou diamètre du produit (mm): ∅45 Hauteur du produit (mm): 54 Ø de l&#039;orifice pour l&#039;encastrement (mm): 40 Épaisseur de plafond admise: 0-15 Classe 3. Essai au fil incandescent: 850. IP: IP54. LED. Nombre de douilles ou LED: 1. Marque de la LED: CREE. Puissance maximale de la source lumineuse: 3.2W. Température de couleur: 4000K. Indice de rendu des couleurs: 80. Steps Mac Adam: 2. Durée de vie en heures: 50.000h L80B20. Facteur UGR: 14.0. Risque photobiologique: RG2. Flux réel (lm): 332. Lm/W réels: 104. Tension: 9. Appareillage fourni: Non, mais il est nécessaire. Puissance totale: 3.2. | 9405119090 | Aluminium, Polycarbonate | Blanc, Transparent |  | ∅45 | 54 |  |  | Oui | E | 20 | 0,13 | 2,6 | 0,07 | 0,001 | 0,02 | 145 | 80 | 110 | [15 empty] | 3,2 |  | 332 | 4000K | 80 | MEDIUM |  | IP54 |  | https://files.ledsc4.com/main-photo/AG36-P3X8M2BB14 | [5 empty] | https://files.ledsc4.com/imc/AG36-P3X8M2BB14.html | https://files.ledsc4.com/el/AG36-P3X8M2BB14.html | https://files.ledsc4.com/fm/AG36-P3X8M2BB14.html | https://files.ledsc4.com/pl/AG36-P3X8M2BB14.html | https://files.ledsc4.com/ft3/fr/AG36-P3X8M2BB14.html | https://files.ledsc4.com/3d/AG36-P3X8M2BB14.html | https://files.ledsc4.com/ies/AG36-P3X8M2BB14.html | https://files.ledsc4.com/ldt/AG36-P3X8M2BB14.html |  |  | DW-LED-III |  |  |  | Play High Visual Comfort Mini Round Fixed
AG39-P3V8M2BB60 | V0 | Non | Encastrables au plafond | 8435526889181 | Play Flat Mini Square Adjustable | Architectural | 2 | 9VDC/max.350mA | https://files.ledsc4.com/ft2/fr/AG39-P3V8M2BB60.html | ENCASTRABLES AU PLAFOND PLAY FLAT MINI SQUARE ADJUSTABLE LED 3.2W 2700K CRI 80 2 | LedsC4 Play Flat Mini Square Adjustable AG39-P3V8M2BB60 Encastrables au plafond à usage intérieur pour éclairer vers le bas. Utilisation de lentilles pour optimiser le contrôle lumineux et minimiser le halo résiduel. Pièce compacte à rendement élevé. Source lumineuse orientable. Matière de la structure: Aluminium. Finition structure: Noir. Matière du diffuseur: Polycarbonate. Finition diffuseur: Transparent. Garantie: 2 Ans. Poids net du produit (kg): 0.06 Longueur du produit (mm): 52 Largeur ou diamètre du produit (mm): 52 Hauteur du produit (mm): 41 Ø de l&#039;orifice pour l&#039;encastrement (mm): 42 Épaisseur de plafond admise: 0-13 Classe 3. Essai au fil incandescent: 850. IP: IP54. LED. Nombre de douilles ou LED: 1. Marque de la LED: CREE. Puissance maximale de la source lumineuse: 3.2W. Température de couleur: 2700K. Indice de rendu des couleurs: 80. Steps Mac Adam: 2. Durée de vie en heures: 50.000h L80B20. Facteur UGR: 18.1. Risque photobiologique: RG1. Flux réel (lm): 343. Lm/W réels: 107. Tension: 9. Appareillage fourni: Non, mais il est nécessaire. Puissance totale: 3.2. | 9405119090 | Aluminium, Polycarbonate | Noir, Transparent | 52 | 52 | 41 |  |  | Oui | F | 20 | 0,12 | 2,4 | 0,06 | 0,001 | 0,02 | 145 | 80 | 110 | [15 empty] | 3,2 |  | 343 | 2700K | 80 | MEDIUM |  | IP54 |  | https://files.ledsc4.com/main-photo/AG39-P3V8M2BB60 | [5 empty] | https://files.ledsc4.com/imc/AG39-P3V8M2BB60.html | https://files.ledsc4.com/el/AG39-P3V8M2BB60.html | https://files.ledsc4.com/fm/AG39-P3V8M2BB60.html | https://files.ledsc4.com/pl/AG39-P3V8M2BB60.html | https://files.ledsc4.com/ft3/fr/AG39-P3V8M2BB60.html | https://files.ledsc4.com/3d/AG39-P3V8M2BB60.html | https://files.ledsc4.com/ies/AG39-P3V8M2BB60.html | https://files.ledsc4.com/ldt/AG39-P3V8M2BB60.html |  |  | DW-LED-III |  |  |  | Play Flat Mini Square Adjustable
AG39-P3V8F1BB14 | V0 | Non | Encastrables au plafond | 8435526889143 | Play Flat Mini Square Adjustable | Architectural | 2 | 9VDC/max.350mA | https://files.ledsc4.com/ft2/fr/AG39-P3V8F1BB14.html | ENCASTRABLES AU PLAFOND PLAY FLAT MINI SQUARE ADJUSTABLE LED 3.2W 2700K CRI 80 4 | LedsC4 Play Flat Mini Square Adjustable AG39-P3V8F1BB14 Encastrables au plafond à usage intérieur pour éclairer vers le bas. Utilisation de lentilles pour optimiser le contrôle lumineux et minimiser le halo résiduel. Pièce compacte à rendement élevé. Source lumineuse orientable. Matière de la structure: Aluminium. Finition structure: Blanc. Matière du diffuseur: Polycarbonate. Finition diffuseur: Transparent. Garantie: 2 Ans. Poids net du produit (kg): 0.08 Longueur du produit (mm): 52 Largeur ou diamètre du produit (mm): 52 Hauteur du produit (mm): 41 Ø de l&#039;orifice pour l&#039;encastrement (mm): 42 Épaisseur de plafond admise: 0-13 Classe 3. Essai au fil incandescent: 850. IP: IP54. LED. Nombre de douilles ou LED: 1. Marque de la LED: CREE. Puissance maximale de la source lumineuse: 3.2W. Température de couleur: 2700K. Indice de rendu des couleurs: 80. Steps Mac Adam: 2. Durée de vie en heures: 50.000h L80B20. Facteur UGR: 23.3. Risque photobiologique: RG1. Flux réel (lm): 322. Lm/W réels: 101. Tension: 9. Appareillage fourni: Non, mais il est nécessaire. Puissance totale: 3.2. | 9405119090 | Aluminium, Polycarbonate | Blanc, Transparent | 52 | 52 | 41 |  |  | Oui | F | 20 | 0,14 | 2,8 | 0,08 | 0,001 | 0,02 | 145 | 80 | 110 | [15 empty] | 3,2 |  | 322 | 2700K | 80 | FLOOD |  | IP54 |  | https://files.ledsc4.com/main-photo/AG39-P3V8F1BB14 | [5 empty] | https://files.ledsc4.com/imc/AG39-P3V8F1BB14.html | https://files.ledsc4.com/el/AG39-P3V8F1BB14.html | https://files.ledsc4.com/fm/AG39-P3V8F1BB14.html | https://files.ledsc4.com/pl/AG39-P3V8F1BB14.html | https://files.ledsc4.com/ft3/fr/AG39-P3V8F1BB14.html | https://files.ledsc4.com/3d/AG39-P3V8F1BB14.html | https://files.ledsc4.com/ies/AG39-P3V8F1BB14.html | https://files.ledsc4.com/ldt/AG39-P3V8F1BB14.html |  |  | DW-LED-III |  |  |  | Play Flat Mini Square Adjustable
AG41-P3W8F1BB60 | V0 | Non | Encastrables au plafond | 8435526889372 | Play High Visual Comfort Mini Round Fixed Trimless | Architectural | 2 | 9VDC/max.350mA | https://files.ledsc4.com/ft2/fr/AG41-P3W8F1BB60.html | ENCASTRABLES AU PLAFOND PLAY HIGH VISUAL COMFORT MINI ROUND FIXED TRIMLESS LED 3 | LedsC4 Play High Visual Comfort Mini Round Fixed Trimless AG41-P3W8F1BB60 Encastrables au plafond à usage intérieur pour éclairer vers le bas. Utilisation de lentilles pour optimiser le contrôle lumineux et minimiser le halo résiduel. Pièce compacte à rendement élevé. Matière de la structure: Aluminium. Finition structure: Noir. Matière du diffuseur: Polycarbonate. Finition diffuseur: Transparent. Garantie: 2 Ans. Poids net du produit (kg): 0.1 Longueur du produit (mm): 60 Largeur ou diamètre du produit (mm): ∅36 Hauteur du produit (mm): 49 Ø de l&#039;orifice pour l&#039;encastrement (mm): 36 Épaisseur de plafond admise: 0-15 Classe 3. Essai au fil incandescent: 850. IP: IP54. LED. Nombre de douilles ou LED: 1. Marque de la LED: CREE. Puissance maximale de la source lumineuse: 3.2W. Température de couleur: 3000K. Indice de rendu des couleurs: 80. Steps Mac Adam: 2. Durée de vie en heures: 50.000h L80B20. Facteur UGR: 21.0. Risque photobiologique: RG1. Flux réel (lm): 299. Lm/W réels: 93. Tension: 9. Appareillage fourni: Non, mais il est nécessaire. Puissance totale: 3.2. | 9405119090 | Aluminium, Polycarbonate | Noir, Transparent | 60 | ∅36 | 49 |  |  | Oui | E | 20 | 0,16 | 3,2 | 0,1 | 0,001 | 0,02 | 145 | 80 | 110 | [15 empty] | 3,2 |  | 299 | 3000K | 80 | FLOOD |  | IP54 |  | https://files.ledsc4.com/main-photo/AG41-P3W8F1BB60 | [5 empty] | https://files.ledsc4.com/imc/AG41-P3W8F1BB60.html | https://files.ledsc4.com/el/AG41-P3W8F1BB60.html | https://files.ledsc4.com/fm/AG41-P3W8F1BB60.html | https://files.ledsc4.com/pl/AG41-P3W8F1BB60.html | https://files.ledsc4.com/ft3/fr/AG41-P3W8F1BB60.html | https://files.ledsc4.com/3d/AG41-P3W8F1BB60.html | https://files.ledsc4.com/ies/AG41-P3W8F1BB60.html | https://files.ledsc4.com/ldt/AG41-P3W8F1BB60.html |  |  | DW-LED-III |  |  |  | Play High Visual Comfort Mini Round Fixed Trimless
AG41-P3X8F1BB14 | V0 | Non | Encastrables au plafond | 8435526889402 | Play High Visual Comfort Mini Round Fixed Trimless | Architectural | 2 | 9VDC/max.350mA | https://files.ledsc4.com/ft2/fr/AG41-P3X8F1BB14.html | ENCASTRABLES AU PLAFOND PLAY HIGH VISUAL COMFORT MINI ROUND FIXED TRIMLESS LED 3 | LedsC4 Play High Visual Comfort Mini Round Fixed Trimless AG41-P3X8F1BB14 Encastrables au plafond à usage intérieur pour éclairer vers le bas. Utilisation de lentilles pour optimiser le contrôle lumineux et minimiser le halo résiduel. Pièce compacte à rendement élevé. Matière de la structure: Aluminium. Finition structure: Blanc. Matière du diffuseur: Polycarbonate. Finition diffuseur: Transparent. Garantie: 2 Ans. Poids net du produit (kg): 0.1 Longueur du produit (mm): 60 Largeur ou diamètre du produit (mm): ∅36 Hauteur du produit (mm): 49 Ø de l&#039;orifice pour l&#039;encastrement (mm): 36 Épaisseur de plafond admise: 0-15 Classe 3. Essai au fil incandescent: 850. IP: IP54. LED. Nombre de douilles ou LED: 1. Marque de la LED: CREE. Puissance maximale de la source lumineuse: 3.2W. Température de couleur: 4000K. Indice de rendu des couleurs: 80. Steps Mac Adam: 2. Durée de vie en heures: 50.000h L80B20. Facteur UGR: 22.1. Risque photobiologique: RG2. Flux réel (lm): 337. Lm/W réels: 105. Tension: 9. Appareillage fourni: Non, mais il est nécessaire. Puissance totale: 3.2. | 9405119090 | Aluminium, Polycarbonate | Blanc, Transparent | 60 | ∅36 | 49 |  |  | Oui | E | 20 | 0,16 | 3,2 | 0,1 | 0,001 | 0,02 | 145 | 80 | 110 | [15 empty] | 3,2 |  | 337 | 4000K | 80 | FLOOD |  | IP54 |  | https://files.ledsc4.com/main-photo/AG41-P3X8F1BB14 | [5 empty] | https://files.ledsc4.com/imc/AG41-P3X8F1BB14.html | https://files.ledsc4.com/el/AG41-P3X8F1BB14.html | https://files.ledsc4.com/fm/AG41-P3X8F1BB14.html | https://files.ledsc4.com/pl/AG41-P3X8F1BB14.html | https://files.ledsc4.com/ft3/fr/AG41-P3X8F1BB14.html | https://files.ledsc4.com/3d/AG41-P3X8F1BB14.html | https://files.ledsc4.com/ies/AG41-P3X8F1BB14.html | https://files.ledsc4.com/ldt/AG41-P3X8F1BB14.html |  |  | DW-LED-III |  |  |  | Play High Visual Comfort Mini Round Fixed Trimless
05-E051-60-CL | V0 | Oui | Encastrés de mur | 8435526893003 | Micenas LED Pro | Outdoor | 2 | 100-277V ~ 50/60Hz | https://files.ledsc4.com/ft2/fr/05-E051-60-CL.html | ENCASTRÉS DE MUR IP66 MICENAS LED PRO LED 10.4W 3000K ON-OFF NOIR 731LM | LedsC4 Micenas LED Pro 05-E051-60-CL Encastrés de mur à usage extérieur pour éclairer frontalement Boîtier d&#039;encastrement fourni. Comprend 2 sorties de câble pour faciliter l&#039;installation en chaîne. Matière de la structure: Aluminium. Finition structure: Noir. Matière du diffuseur: Verre. Finition diffuseur: Mat. Protection contre les rayons ultraviolets. Garantie: 2 Ans. Poids net du produit (kg): 0.97 Largeur ou diamètre du produit (mm): 298 Hauteur du produit (mm): 85 Sortie du produit (mm): 76 Classe 1. Essai au fil incandescent: 850. IP: IP66. IK: IK04. LED. Nombre de douilles ou LED: 1. Marque de la LED: SAMSUNG. Marque du Driver: HEP. Puissance maximale de la source lumineuse: 8.7W. Température de couleur: 3000K. Indice de rendu des couleurs: 80. Steps Mac Adam: 3. Durée de vie en heures: 50.000h L80B20. Facteur UGR: 21.4. Risque photobiologique: RG1. Flux réel (lm): 731. Lm/W réels: 70. Plage de tension/fréquence: 100-277/50-60Hz. Tension: 3. Appareillage fourni: Oui. Puissance totale: 10.4. Facteur de puissance: 0.90. Appareillage réglable fourni: ON-OFF. | 9405119090 | Aluminium, Verre | Noir, Mat |  | 298 | 85 | 76 |  | Oui | E | 12 | 1,23 | 14,76 | 0,97 | 0,004 | 0,048 | 148 | 310 | 95 | [15 empty] | 10,4 |  | 731 | 3000K | 80 | HORIZONTAL | ON-OFF | IP66 | IK04 | https://files.ledsc4.com/main-photo/05-E051-60-CL | [5 empty] | https://files.ledsc4.com/imc/05-E051-60-CL.html | https://files.ledsc4.com/el/05-E051-60-CL.html | https://files.ledsc4.com/fm/05-E051-60-CL.html | https://files.ledsc4.com/pl/05-E051-60-CL.html | https://files.ledsc4.com/ft3/fr/05-E051-60-CL.html | https://files.ledsc4.com/3d/05-E051-60-CL.html | https://files.ledsc4.com/ies/05-E051-60-CL.html | https://files.ledsc4.com/ldt/05-E051-60-CL.html |  | RETILAP-APLIQUE | FX-LED-I |  |  |  | Micenas Symmetrical
55-8026-14-00 | V0 | Oui | Signalisation | 8435575318267 | Paso | Architectural | 2 | 3VDC/max.350mA | https://files.ledsc4.com/ft2/fr/55-8026-14-00.html | SIGNALISATION PASO 1W 3000K CRI 80 BLANC IP42 25LM | LedsC4 Paso 55-8026-14-00 Signalisation à usage intérieur pour éclairer frontalement et vers le bas. Matière de la structure: Aluminium. Finition structure: Blanc. Matière du diffuseur: PVC. Finition diffuseur: Transparent. Garantie: 2 Ans. Poids net du produit (kg): 0.08 Largeur ou diamètre du produit (mm): 55 Hauteur du produit (mm): 26 Ø de l&#039;orifice pour l&#039;encastrement (mm): 45 Épaisseur de plafond admise: 5-18 Classe 3. IP: IP42. LED. Nombre de douilles ou LED: 1. Marque de la LED: OSRAM. Puissance maximale de la source lumineuse: 1W. Température de couleur: 3000K. Indice de rendu des couleurs: 80. Steps Mac Adam: 3. Durée de vie en heures: 50.000h L80B20. Facteur UGR: 17.9. Risque photobiologique: RG2. Flux réel (lm): 25. Lm/W réels: 25. Tension: 3. Appareillage fourni: Non, mais il est nécessaire. Puissance totale: 1. | 9405119090 | Aluminium, PVC | Blanc, Transparent |  | 55 | 26 |  |  | Oui | F | 100 | 0,12 | 12 | 0,08 | 0,001 | 0,1 | 90 | 70 | 70 | [15 empty] | 1 |  | 25 | 3000K | 80 | Check Photometric file |  | IP42 |  | https://files.ledsc4.com/main-photo/55-8026-14-00 | https://files.ledsc4.com/ambience-photo/1/55-8026-14-00 |  |  |  |  | https://files.ledsc4.com/imc/55-8026-14-00.html | https://files.ledsc4.com/el/55-8026-14-00.html | https://files.ledsc4.com/fm/55-8026-14-00.html |  | https://files.ledsc4.com/ft3/fr/55-8026-14-00.html | https://files.ledsc4.com/3d/55-8026-14-00.html | https://files.ledsc4.com/ies/55-8026-14-00.html | https://files.ledsc4.com/ldt/55-8026-14-00.html |  | RETILAP-DOWNLIGHT | DW-LED-III |  |  |  | Paso C
91-7915-00-00 | V0 | Oui | Bandeaux à LED | 8435575316799 | On Basic 4,8 10mm | Architectural | 2 | 24VDC | https://files.ledsc4.com/ft2/fr/91-7915-00-00.html | BANDEAUX À LED ON BASIC 4,8 10MM 24W 6000K CRI 80 IP65 2137LM | LedsC4 On Basic 4,8 10mm 91-7915-00-00 Bandeaux à LED à usage intérieur et extérieur Garantie: 2 Ans. Poids net du produit (kg): 0.22 Longueur du produit (mm): 5000 Largeur ou diamètre du produit (mm): 10 Hauteur du produit (mm): 4 Classe 3. IP: IP65. LED. Nombre de douilles ou LED: 1. Puissance maximale de la source lumineuse: 24W. Température de couleur: 6000K. Indice de rendu des couleurs: 80. Steps Mac Adam: 3. Durée de vie en heures: 50.000h L80B20. Facteur UGR: 29.7. Risque photobiologique: RG0. Flux réel (lm): 2137. Lm/W réels: 89. Tension: 3. Appareillage fourni: Non, mais il est nécessaire. Puissance totale: 24. | 9405423100 |  |  | 5000 | 10 | 4 |  |  | Oui | E | 80 | 0,26 | 20,8 | 0,22 | 0,001 | 0,08 | 210 | 240 | 10 | [15 empty] | 24 |  | 2137 | 6000K | 80 | SPOT |  | IP65 |  | https://files.ledsc4.com/main-photo/91-7915-00-00 | [5 empty] | https://files.ledsc4.com/imc/91-7915-00-00.html | https://files.ledsc4.com/el/91-7915-00-00.html | https://files.ledsc4.com/fm/91-7915-00-00.html |  | https://files.ledsc4.com/ft3/fr/91-7915-00-00.html | https://files.ledsc4.com/3d/91-7915-00-00.html | https://files.ledsc4.com/ies/91-7915-00-00.html | https://files.ledsc4.com/ldt/91-7915-00-00.html |  | RETILAP-CINTA LED | LED STRIP-III |  |  |  | On Basic 4,8 IP65
91-7919-00-00 | V0 | Oui | Bandeaux à LED | 8435575316836 | On Basic 9,6 8mm | Architectural | 2 | 24VDC | https://files.ledsc4.com/ft2/fr/91-7919-00-00.html | BANDEAUX À LED ON BASIC 9,6 8MM 48W 6000K CRI 80 IP20 5495LM | LedsC4 On Basic 9,6 8mm 91-7919-00-00 Bandeaux à LED à usage intérieur Garantie: 2 Ans. Poids net du produit (kg): 0.13 Longueur du produit (mm): 5000 Largeur ou diamètre du produit (mm): 8 Hauteur du produit (mm): 2 Classe 3. IP: IP20. LED. Nombre de douilles ou LED: 1. Puissance maximale de la source lumineuse: 48W. Température de couleur: 6000K. Indice de rendu des couleurs: 80. Steps Mac Adam: 3. Durée de vie en heures: 50.000h L80B20. Facteur UGR: 33.0. Risque photobiologique: RG0. Flux réel (lm): 5495. Lm/W réels: 114. Tension: 3. Appareillage fourni: Non, mais il est nécessaire. Puissance totale: 48. | 9405423100 |  |  | 5000 | 8 | 2 |  |  | Oui | F | 100 | 0,17 | 17 | 0,13 | 0,001 | 0,1 | 210 | 240 | 10 | [15 empty] | 48 |  | 5495 | 6000K | 80 | SPOT |  | IP20 |  | https://files.ledsc4.com/main-photo/91-7919-00-00 | [5 empty] | https://files.ledsc4.com/imc/91-7919-00-00.html | https://files.ledsc4.com/el/91-7919-00-00.html | https://files.ledsc4.com/fm/91-7919-00-00.html |  | https://files.ledsc4.com/ft3/fr/91-7919-00-00.html | https://files.ledsc4.com/3d/91-7919-00-00.html | https://files.ledsc4.com/ies/91-7919-00-00.html | https://files.ledsc4.com/ldt/91-7919-00-00.html |  | RETILAP-CINTA LED | LED STRIP-III |  |  |  | On Basic 9,6
91-7924-00-00 | V0 | Oui | Bandeaux à LED | 8435575316966 | On Basic 9,6 10mm | Architectural | 2 | 24VDC | https://files.ledsc4.com/ft2/fr/91-7924-00-00.html | BANDEAUX À LED ON BASIC 9,6 10MM 48W 6000K CRI 80 IP65 5172LM | LedsC4 On Basic 9,6 10mm 91-7924-00-00 Bandeaux à LED à usage intérieur et extérieur Garantie: 2 Ans. Poids net du produit (kg): 0.31 Longueur du produit (mm): 5000 Largeur ou diamètre du produit (mm): 10 Hauteur du produit (mm): 4 Classe 3. IP: IP65. LED. Nombre de douilles ou LED: 1. Puissance maximale de la source lumineuse: 48W. Température de couleur: 6000K. Indice de rendu des couleurs: 80. Steps Mac Adam: 3. Durée de vie en heures: 50.000h L80B20. Facteur UGR: 32.8. Risque photobiologique: RG0. Flux réel (lm): 5172. Lm/W réels: 108. Tension: 3. Appareillage fourni: Non, mais il est nécessaire. Puissance totale: 48. | 9405423100 |  |  | 5000 | 10 | 4 |  |  | Oui | F | 80 | 0,33 | 26,4 | 0,31 | 0,001 | 0,08 | 210 | 240 | 20 | [15 empty] | 48 |  | 5172 | 6000K | 80 | SPOT |  | IP65 |  | https://files.ledsc4.com/main-photo/91-7924-00-00 | [5 empty] | https://files.ledsc4.com/imc/91-7924-00-00.html | https://files.ledsc4.com/el/91-7924-00-00.html | https://files.ledsc4.com/fm/91-7924-00-00.html |  | https://files.ledsc4.com/ft3/fr/91-7924-00-00.html | https://files.ledsc4.com/3d/91-7924-00-00.html | https://files.ledsc4.com/ies/91-7924-00-00.html | https://files.ledsc4.com/ldt/91-7924-00-00.html |  | RETILAP-CINTA LED | LED STRIP-III |  |  |  | On Basic 9,6 IP65
91-7944-00-00 | V0 | Oui | Bandeaux à LED | 8435575318533 | On Advanced 160 Lm/W | Architectural | 3 | 24VDC | https://files.ledsc4.com/ft2/fr/91-7944-00-00.html | BANDEAUX À LED ON ADVANCED 160 LM/W 48W 2700K CRI 80 IP20 7800LM | LedsC4 On Advanced 160 Lm/W 91-7944-00-00 Bandeaux à LED à usage intérieur pour éclairer vers le haut. Matière de la structure: Aluminium. Garantie: 3 Ans. Poids net du produit (kg): 1 Longueur du produit (mm): 5000 Largeur ou diamètre du produit (mm): 10 Hauteur du produit (mm): 2 Classe 3. IP: IP20. LED. Nombre de douilles ou LED: 1. Puissance maximale de la source lumineuse: 48W. Température de couleur: 2700K. Indice de rendu des couleurs: 80. Steps Mac Adam: 3. Durée de vie en heures: 50.000h L80B20. Facteur UGR: 31.7. Risque photobiologique: RG0. Flux réel (lm): 7800. Lm/W réels: 163. Tension: 3. Appareillage fourni: Non, mais il est nécessaire. Puissance totale: 48. | 9405423100 | Aluminium |  | 5000 | 10 | 2 |  |  | Oui | C | 100 | 1 | 100 | 1 | 0,003 | 0,3 | 425 | 470 | 10 | [15 empty] | 48 |  | 7800 | 2700K | 80 | SPOT |  | IP20 |  | https://files.ledsc4.com/main-photo/91-7944-00-00 | [5 empty] | https://files.ledsc4.com/imc/91-7944-00-00.html | https://files.ledsc4.com/el/91-7944-00-00.html | https://files.ledsc4.com/fm/91-7944-00-00.html |  |  | https://files.ledsc4.com/3d/91-7944-00-00.html | https://files.ledsc4.com/ies/91-7944-00-00.html | https://files.ledsc4.com/ldt/91-7944-00-00.html |  | RETILAP-CINTA LED | LED STRIP-III |  |  |  | On Advanced 160 Lm/W
TC-0505-BLA | V0 | Oui | Applique de plafond | 8435575322837 | Wide Ø120mm | Forlight | 2 | 100-240V ~ 50/60Hz | https://files.ledsc4.com/ft2/fr/TC-0505-BLA.html | APPLIQUE DE PLAFOND WIDE Ø120MM IP54 LED 16.2W 3000K ON-OFF BLANC 1270LM | LedsC4 Wide Ø120mm TC-0505-BLA Applique de plafond à usage intérieur pour éclairer frontalement Matière de la structure: Aluminium. Finition structure: Blanc. Matière du diffuseur: Polycarbonate. Finition diffuseur: Opale. Garantie: 2 Ans. Poids net du produit (kg): 0.15 Largeur ou diamètre du produit (mm): ø120 Hauteur du produit (mm): 19 Ø de l&#039;orifice pour l&#039;encastrement (mm): 108 Épaisseur de plafond admise: 0-10 Classe 2. Luminaire non adapté pour être recouvert de matériaux isolants. IP: IP54. LED. Nombre de douilles ou LED: 1. Puissance maximale de la source lumineuse: 16.2W. Température de couleur: 3000K. Indice de rendu des couleurs: 80. Steps Mac Adam: 5. Durée de vie en heures: 36.000h L70B30. Facteur UGR: 25.0. Risque photobiologique: RG0. Flux réel (lm): 1270. Flux nominal (lm): 2000. Lm/W réels: 73. Plage de tension/fréquence: 100-240/50-60Hz. Tension: 3. Appareillage fourni: Oui. Puissance totale: 17.4. Facteur de puissance: 0.90. Appareillage réglable fourni: ON-OFF. | 9405119090 | Aluminium, Polycarbonate | Blanc, Opale |  | ø120 | 19 |  | 1xLED 16.2 2000.00 lm | Oui | D | 40 | 0,21 | 8,4 | 0,15 | 0,001 | 0,04 | 125 | 50 | 125 | [15 empty] | 17,4 | 2000,00 | 1270 | 3000K | 80 | HORIZONTAL | ON-OFF | IP54 |  | https://files.ledsc4.com/main-photo/TC-0505-BLA |  |  |  | https://files.ledsc4.com/detail-photo/1/TC-0505-BLA | https://files.ledsc4.com/detail-photo/2/TC-0505-BLA | https://files.ledsc4.com/imc/TC-0505-BLA.html | https://files.ledsc4.com/el/TC-0505-BLA.html | https://files.ledsc4.com/fm/TC-0505-BLA.html |  |  |  | https://files.ledsc4.com/ies/TC-0505-BLA.html | https://files.ledsc4.com/ldt/TC-0505-BLA.html |  | RETILAP-DOWNLIGHT | FX-LED-II
TC-0506-BLA | V0 | Oui | Applique de plafond | 8435575322851 | Wide Ø120mm | Forlight | 2 | 100-240V ~ 50/60Hz | https://files.ledsc4.com/ft2/fr/TC-0506-BLA.html | APPLIQUE DE PLAFOND WIDE Ø120MM IP54 LED 16.2W 4000K ON-OFF BLANC 1270LM | LedsC4 Wide Ø120mm TC-0506-BLA Applique de plafond à usage intérieur pour éclairer frontalement Matière de la structure: Aluminium. Finition structure: Blanc. Matière du diffuseur: Polycarbonate. Finition diffuseur: Opale. Garantie: 2 Ans. Poids net du produit (kg): 0.15 Largeur ou diamètre du produit (mm): ø120 Hauteur du produit (mm): 19 Ø de l&#039;orifice pour l&#039;encastrement (mm): 108 Épaisseur de plafond admise: 0-10 Classe 2. Luminaire non adapté pour être recouvert de matériaux isolants. IP: IP54. LED. Nombre de douilles ou LED: 1. Puissance maximale de la source lumineuse: 16.2W. Température de couleur: 4000K. Indice de rendu des couleurs: 80. Steps Mac Adam: 5. Durée de vie en heures: 36.000h L70B30. Facteur UGR: 25.0. Risque photobiologique: RG0. Flux réel (lm): 1270. Flux nominal (lm): 2000. Lm/W réels: 73. Plage de tension/fréquence: 100-240/50-60Hz. Tension: 3. Appareillage fourni: Oui. Puissance totale: 17.4. Facteur de puissance: 0.90. Appareillage réglable fourni: ON-OFF. | 9405119090 | Aluminium, Polycarbonate | Blanc, Opale |  | ø120 | 19 |  | 1xLED 16.2 2000.00 lm | Oui | E | 40 | 0,21 | 8,4 | 0,15 | 0,001 | 0,04 | 125 | 50 | 125 | [15 empty] | 17,4 | 2000,00 | 1270 | 4000K | 80 | HORIZONTAL | ON-OFF | IP54 |  | https://files.ledsc4.com/main-photo/TC-0506-BLA |  |  |  | https://files.ledsc4.com/detail-photo/1/TC-0506-BLA | https://files.ledsc4.com/detail-photo/2/TC-0506-BLA | https://files.ledsc4.com/imc/TC-0506-BLA.html | https://files.ledsc4.com/el/TC-0506-BLA.html | https://files.ledsc4.com/fm/TC-0506-BLA.html |  |  |  | https://files.ledsc4.com/ies/TC-0506-BLA.html | https://files.ledsc4.com/ldt/TC-0506-BLA.html |  | RETILAP-DOWNLIGHT | FX-LED-II
05-E094-Z5-00 | V0 | Oui | Système d'éclairage linéair | 8435575399891 | Mex Surface Small | Outdoor | 2 | 24VDC | https://files.ledsc4.com/ft2/fr/05-E094-Z5-00.html | SYSTÈME D'ÉCLAIRAGE LINÉAIR IP65-IP67 MEX SURFACE SMALL LED 9.8W RGBW GRIS UR | LedsC4 Mex Surface Small 05-E094-Z5-00 Système d&#039;éclairage linéair à usage extérieur pour éclairer vers le bas. Comprend 2 sorties de câble pour faciliter l&#039;installation en chaîne. Mètres de câble fournis: 0.20. Source lumineuse orientable. Matière de la structure: Aluminium. Finition structure: Gris urbain. Matière du diffuseur: Verre. Finition diffuseur: Transparent. Garantie: 2 Ans. Poids net du produit (kg): 0.7 Longueur du produit (mm): 330 Hauteur du produit (mm): 35 Sortie du produit (mm): 40 Classe 3. Essai au fil incandescent: 850. IP: IP65-IP67. IK: IK09. LED. Nombre de douilles ou LED: 1. Puissance maximale de la source lumineuse: 9.8W. Température de couleur: RGBW. Indice de rendu des couleurs: 70. Durée de vie en heures: 50.000h L80B20. Facteur UGR: 7.1. Flux réel (lm): 151. Lm/W réels: 15. Tension: 3. Appareillage fourni: Non, mais il est nécessaire. Puissance totale: 9.8. | 9405119090 | Aluminium, Verre | Gris urbain, Transparent | 330 |  | 35 | 40 |  | Oui | NA EPREL | 8 | 0,85 | 6,8 | 0,7 | 0,002 | 0,016 | 340 | 85 | 65 | [15 empty] | 9,8 |  | 151 | RGBW | 70 | Check Photometric file |  | IP65-IP67 | IK09 | https://files.ledsc4.com/main-photo/05-E094-Z5-00 | https://files.ledsc4.com/ambience-photo/1/05-E094-Z5-00 |  |  | https://files.ledsc4.com/detail-photo/1/05-E094-Z5-00 | https://files.ledsc4.com/detail-photo/2/05-E094-Z5-00 | https://files.ledsc4.com/imc/05-E094-Z5-00.html |  | https://files.ledsc4.com/fm/05-E094-Z5-00.html |  | https://files.ledsc4.com/ft3/fr/05-E094-Z5-00.html | https://files.ledsc4.com/3d/05-E094-Z5-00.html | https://files.ledsc4.com/ies/05-E094-Z5-00.html | https://files.ledsc4.com/ldt/05-E094-Z5-00.html |  | RETILAP-APLIQUE | DW-LED-III |  |  |  | Mex Surface 330mm
PAN-161-T008 | V0 | Oui | Abat-jour (accessoire) | 8435575321304 | Shade Round Ø260mm | Decorative | 2 |  | https://files.ledsc4.com/ft2/fr/PAN-161-T008.html | ABAT-JOUR (ACCESSOIRE) SHADE ROUND Ø260MM BLANC | LedsC4 Shade Round Ø260mm PAN-161-T008 Abat-jour (accessoire) à usage intérieur Matière de la structure: Acier. Matière du diffuseur: Textile. Finition diffuseur: Blanc. Garantie: 2 Ans. Poids net du produit (kg): 0.24 Longueur du produit (mm): 200 Largeur ou diamètre du produit (mm): 260 Essai au fil incandescent: 850. | 9405990090 | Acier, Textile | Blanc | 200 | 260 |  |  |  | Non | NA EPREL | 5 | 0,37 | 1,85 | 0,24 | 0,006 | 0,03 | [27 empty] | https://files.ledsc4.com/main-photo/PAN-161-T008 | [5 empty] | https://files.ledsc4.com/imc/PAN-161-T008.html |  |  | https://files.ledsc4.com/pl/PAN-161-T008.html | [6 empty] | NA-Accessory |  |  |  | Dress Up Round
91-7915-00-00L | V0 | Oui | Bandeaux à LED | 8435575320482 | On Basic 4,8 Custom Size | Architectural | 3 | 24VDC | https://files.ledsc4.com/ft2/fr/91-7915-00-00L.html | BANDEAUX À LED ON BASIC 4,8 CUSTOM SIZE 48W 6000K CRI 80 IP65 4274LM | LedsC4 On Basic 4,8 Custom Size 91-7915-00-00L Bandeaux à LED à usage intérieur et extérieur Matière de la structure: Aluminium. Garantie: 3 Ans. Poids net du produit (kg): 0.22 Longueur du produit (mm): 10000 Classe 3. IP: IP65. LED. Nombre de douilles ou LED: 1. Puissance maximale de la source lumineuse: 48W. Température de couleur: 6000K. Indice de rendu des couleurs: 80. Steps Mac Adam: 3. Durée de vie en heures: 50.000h L80B20. Facteur UGR: 32.1. Risque photobiologique: RG0. Flux réel (lm): 4274. Lm/W réels: 89. Tension: 3. Appareillage fourni: Non, mais il est nécessaire. Puissance totale: 48. | 9405423100 | Aluminium |  | 10000 |  |  |  |  | Oui | E | 400 | 0,26 | 104 | 0,22 | 0,001 | 0,4 | 210 | 240 | 10 | [15 empty] | 48 |  | 4274 | 6000K | 80 | SPOT |  | IP65 |  | https://files.ledsc4.com/main-photo/91-7915-00-00L | [5 empty] | https://files.ledsc4.com/imc/91-7915-00-00L.html | https://files.ledsc4.com/el/91-7915-00-00L.html | https://files.ledsc4.com/fm/91-7915-00-00L.html |  | https://files.ledsc4.com/ft3/fr/91-7915-00-00L.html |  | https://files.ledsc4.com/ies/91-7915-00-00L.html | https://files.ledsc4.com/ldt/91-7915-00-00L.html |  | RETILAP-CINTA LED | LED STRIP-III |  |  |  | On Basic 4,8 IP65
91-7919-00-00L | V0 | Oui | Bandeaux à LED | 8435575320611 | On Basic 9,6 Custom Size | Architectural | 3 | 24VDC | https://files.ledsc4.com/ft2/fr/91-7919-00-00L.html | BANDEAUX À LED ON BASIC 9,6 CUSTOM SIZE 480W 6000K CRI 80 IP20 54950LM | LedsC4 On Basic 9,6 Custom Size 91-7919-00-00L Bandeaux à LED à usage intérieur Matière de la structure: Aluminium. Garantie: 3 Ans. Poids net du produit (kg): 0.13 Longueur du produit (mm): 50000 Classe 3. IP: IP20. LED. Nombre de douilles ou LED: 1. Puissance maximale de la source lumineuse: 480W. Température de couleur: 6000K. Indice de rendu des couleurs: 80. Steps Mac Adam: 3. Durée de vie en heures: 50.000h L80B20. Facteur UGR: 41.0. Risque photobiologique: RG0. Flux réel (lm): 54950. Lm/W réels: 114. Tension: 3. Appareillage fourni: Non, mais il est nécessaire. Puissance totale: 480. | 9405423100 | Aluminium |  | 50000 |  |  |  |  | Oui | F | 1000 | 0,17 | 170 | 0,13 | 0,001 | 1 | 210 | 240 | 10 | [15 empty] | 480 |  | 54950 | 6000K | 80 | SPOT |  | IP20 |  | https://files.ledsc4.com/main-photo/91-7919-00-00L | [5 empty] | https://files.ledsc4.com/imc/91-7919-00-00L.html | https://files.ledsc4.com/el/91-7919-00-00L.html | https://files.ledsc4.com/fm/91-7919-00-00L.html |  | https://files.ledsc4.com/ft3/fr/91-7919-00-00L.html |  | https://files.ledsc4.com/ies/91-7919-00-00L.html | https://files.ledsc4.com/ldt/91-7919-00-00L.html |  | RETILAP-CINTA LED | LED STRIP-III |  |  |  | On Basic 9,6
91-7924-00-00L | V0 | Oui | Bandeaux à LED | 8435575320703 | On Basic 9,6 Custom Size | Architectural | 3 | 24VDC | https://files.ledsc4.com/ft2/fr/91-7924-00-00L.html | BANDEAUX À LED ON BASIC 9,6 CUSTOM SIZE 96W 6000K CRI 80 IP65 10344LM | LedsC4 On Basic 9,6 Custom Size 91-7924-00-00L Bandeaux à LED à usage intérieur et extérieur Matière de la structure: Aluminium. Garantie: 3 Ans. Poids net du produit (kg): 0.31 Longueur du produit (mm): 10000 Classe 3. IP: IP65. LED. Nombre de douilles ou LED: 1. Puissance maximale de la source lumineuse: 96W. Température de couleur: 6000K. Indice de rendu des couleurs: 80. Steps Mac Adam: 3. Durée de vie en heures: 50.000h L80B20. Facteur UGR: 35.2. Risque photobiologique: RG0. Flux réel (lm): 10344. Lm/W réels: 108. Tension: 3. Appareillage fourni: Non, mais il est nécessaire. Puissance totale: 96. | 9405423100 | Aluminium |  | 10000 |  |  |  |  | Oui | F | 400 | 0,33 | 132 | 0,31 | 0,001 | 0,4 | 210 | 240 | 20 | [15 empty] | 96 |  | 10344 | 6000K | 80 | SPOT |  | IP65 |  | https://files.ledsc4.com/main-photo/91-7924-00-00L | [5 empty] | https://files.ledsc4.com/imc/91-7924-00-00L.html | https://files.ledsc4.com/el/91-7924-00-00L.html | https://files.ledsc4.com/fm/91-7924-00-00L.html |  | https://files.ledsc4.com/ft3/fr/91-7924-00-00L.html |  | https://files.ledsc4.com/ies/91-7924-00-00L.html | https://files.ledsc4.com/ldt/91-7924-00-00L.html |  | RETILAP-CINTA LED | LED STRIP-III |  |  |  | On Basic 9,6 IP65
91-7947-00-00L | V0 | Oui | Bandeaux à LED | 8435575320833 | On Advanced Thin 4mm Custom Size | Architectural | 3 | 24VDC | https://files.ledsc4.com/ft2/fr/91-7947-00-00L.html | BANDEAUX À LED ON ADVANCED THIN 4MM CUSTOM SIZE 192W 3000K CRI 92 IP20 34160LM | LedsC4 On Advanced Thin 4mm Custom Size 91-7947-00-00L Bandeaux à LED à usage intérieur Matière de la structure: Aluminium. Garantie: 3 Ans. Poids net du produit (kg): 0.25 Longueur du produit (mm): 20000 Classe 3. IP: IP20. LED. Nombre de douilles ou LED: 1. Puissance maximale de la source lumineuse: 192W. Température de couleur: 3000K. Indice de rendu des couleurs: 92. Steps Mac Adam: 3. Durée de vie en heures: 50.000h L80B20. Risque photobiologique: RG0. Flux réel (lm): 34160. Lm/W réels: 178. Tension: 3. Appareillage fourni: Non, mais il est nécessaire. Puissance totale: 192. | 9405423100 | Aluminium |  | 20000 |  |  |  |  | Oui | G | 800 | 0,25 | 200 | 0,25 | 0,001 | 0,8 | 323 | 345 | 10 | [15 empty] | 192 |  | 34160 | 3000K | 92 | HORIZONTAL |  | IP20 |  | https://files.ledsc4.com/main-photo/91-7947-00-00L | [5 empty] | https://files.ledsc4.com/imc/91-7947-00-00L.html | https://files.ledsc4.com/el/91-7947-00-00L.html | [7 empty] | RETILAP-CINTA LED | LED STRIP-III |  |  |  | On Advanced Thin 4mm Custom Size
AG53-13V9M2BB14 | V0 | Non | Encastrables au plafond | 8435575341104 | Play Soft Round Adjustable Trimless | Architectural | 2 | 36VDC/ max.350mA | https://files.ledsc4.com/ft2/fr/AG53-13V9M2BB14.html | ENCASTRABLES AU PLAFOND PLAY SOFT ROUND ADJUSTABLE TRIMLESS LED 11.9W 2700K CRI | LedsC4 Play Soft Round Adjustable Trimless AG53-13V9M2BB14 Encastrables au plafond à usage intérieur pour éclairer vers le bas. Source lumineuse orientable. Matière de la structure: Aluminium. Finition structure: Blanc. Garantie: 2 Ans. Poids net du produit (kg): 0.3 Largeur ou diamètre du produit (mm): 140 Hauteur du produit (mm): 105 Ø de l&#039;orifice pour l&#039;encastrement (mm): 102 Épaisseur de plafond admise: 0-18 Classe 3. Luminaire non adapté pour être recouvert de matériaux isolants. Essai au fil incandescent: 850. IP: IP54. LED. Nombre de douilles ou LED: 1. Marque de la LED: CREE. Puissance maximale de la source lumineuse: 11.9W. Température de couleur: 2700K. Indice de rendu des couleurs: 92. Steps Mac Adam: 2. Durée de vie en heures: 50.000h L80B20. Facteur UGR: 14.7. Risque photobiologique: RG1. Flux réel (lm): 1163. Lm/W réels: 98. Tension: 36. Appareillage fourni: Non, mais il est nécessaire. Puissance totale: 11.9. | 9405119090 | Aluminium | Blanc |  | 140 | 105 |  |  | Oui | E | 12 | 0,51 | 6,12 | 0,3 | 0,006 | 0,072 | 205 | 205 | 145 | [15 empty] | 11,9 |  | 1163 | 2700K | 92 | MEDIUM |  | IP54 |  | https://files.ledsc4.com/main-photo/AG53-13V9M2BB14 | [5 empty] | https://files.ledsc4.com/imc/AG53-13V9M2BB14.html | https://files.ledsc4.com/el/AG53-13V9M2BB14.html | https://files.ledsc4.com/fm/AG53-13V9M2BB14.html |  |  | https://files.ledsc4.com/3d/AG53-13V9M2BB14.html | https://files.ledsc4.com/ies/AG53-13V9M2BB14.html | https://files.ledsc4.com/ldt/AG53-13V9M2BB14.html |  |  | DW-LED-III |  |  |  | Play Soft Round Adjustable Trimless
AG64-P3V8M2BB14 | V0 | Non | Encastrables au plafond | 8435575325654 | Play Soft Mini Round Adjustable | Architectural | 2 | 9VDC/max.350mA | https://files.ledsc4.com/ft2/fr/AG64-P3V8M2BB14.html | ENCASTRABLES AU PLAFOND PLAY SOFT MINI ROUND ADJUSTABLE LED 3.2W 2700K CRI 80 28 | LedsC4 Play Soft Mini Round Adjustable AG64-P3V8M2BB14 Encastrables au plafond à usage intérieur pour éclairer vers le bas. Source lumineuse orientable. Matière de la structure: Aluminium. Finition structure: Blanc. Garantie: 2 Ans. Poids net du produit (kg): 0.09 Largeur ou diamètre du produit (mm): 65 Hauteur du produit (mm): 27.5 Ø de l&#039;orifice pour l&#039;encastrement (mm): 55 Épaisseur de plafond admise: 0-15 Classe 3. Luminaire non adapté pour être recouvert de matériaux isolants. IP: IP54. LED. Nombre de douilles ou LED: 1. Marque de la LED: CREE. Puissance maximale de la source lumineuse: 3.2W. Température de couleur: 2700K. Indice de rendu des couleurs: 80. Steps Mac Adam: 2. Durée de vie en heures: 50.000h L80B20. Facteur UGR: 10.7. Risque photobiologique: RG1. Flux réel (lm): 300. Lm/W réels: 94. Tension: 9. Appareillage fourni: Non, mais il est nécessaire. Puissance totale: 3.2. | 9405119090 | Aluminium | Blanc |  | 65 | 27,5 |  |  | Oui | F | 36 | 0,16 | 5,76 | 0,09 | 0,002 | 0,072 | 105 | 120 | 120 | [15 empty] | 3,2 |  | 300 | 2700K | 80 | MEDIUM |  | IP54 |  | https://files.ledsc4.com/main-photo/AG64-P3V8M2BB14 | [5 empty] | https://files.ledsc4.com/imc/AG64-P3V8M2BB14.html | https://files.ledsc4.com/el/AG64-P3V8M2BB14.html | https://files.ledsc4.com/fm/AG64-P3V8M2BB14.html |  |  | https://files.ledsc4.com/3d/AG64-P3V8M2BB14.html | https://files.ledsc4.com/ies/AG64-P3V8M2BB14.html | https://files.ledsc4.com/ldt/AG64-P3V8M2BB14.html |  |  | DW-LED-III |  |  |  | Play Soft Mini Round Adjustable
90-A113-60-00 | V0 | Oui | Encastrables au plafond | 8445386418858 | Bento Wall Washer 3 LEDS Trim | Architectural | 5 | 9VDC/max.350mA | https://files.ledsc4.com/ft2/fr/90-A113-60-00.html | ENCASTRABLES AU PLAFOND BENTO WALL WASHER 3 LEDS TRIM LED 3W 3000K CRI 92 NOIR I | LedsC4 Bento Wall Washer 3 LEDS Trim 90-A113-60-00 Encastrables au plafond Matière de la structure: Aluminium. Finition structure: Noir. Garantie: 5 Ans. Poids net du produit (kg): 0.11 Longueur du produit (mm): 86 Largeur ou diamètre du produit (mm): 39 Hauteur du produit (mm): 49 Ø de l&#039;orifice pour l&#039;encastrement (mm): 28x76 Épaisseur de plafond admise: 0-25 Classe 3. Essai au fil incandescent: 850. IP: IP23. LED. Nombre de douilles ou LED: 1. Marque de la LED: SAMSUNG. Puissance maximale de la source lumineuse: 3W. Température de couleur: 3000K. Indice de rendu des couleurs: 92. Steps Mac Adam: 3. Durée de vie en heures: 50.000h L80B20. Risque photobiologique: RG2. Flux réel (lm): 253. Lm/W réels: 84. Tension: 3. Appareillage fourni: Non, mais il est nécessaire. Puissance totale: 3. | 9405119090 | Aluminium | Noir | 86 | 39 | 49 |  |  | Oui | E | 50 | 0,16 | 8 | 0,11 | 0,001 | 0,05 | 90 | 80 | 60 | [15 empty] | 3 |  | 253 | 3000K | 92 |  |  | IP23 |  | https://files.ledsc4.com/main-photo/90-A113-60-00 | [5 empty] | https://files.ledsc4.com/imc/90-A113-60-00.html | https://files.ledsc4.com/el/90-A113-60-00.html | https://files.ledsc4.com/fm/90-A113-60-00.html |  |  | https://files.ledsc4.com/3d/90-A113-60-00.html | https://files.ledsc4.com/ies/90-A113-60-00.html | https://files.ledsc4.com/ldt/90-A113-60-00.html |  | RETILAP-DOWNLIGHT | DW-LED-III |  |  |  | Bento Wall Washer 3 LEDS Trim
90-A115-14-00 | V0 | Oui | Encastrables au plafond | 8445386418889 | Bento Wall Washer 3 LEDS Trimless | Architectural | 5 | 9VDC/max.350mA | https://files.ledsc4.com/ft2/fr/90-A115-14-00.html | ENCASTRABLES AU PLAFOND BENTO WALL WASHER 3 LEDS TRIMLESS LED 3W 2700K CRI 92 BL | LedsC4 Bento Wall Washer 3 LEDS Trimless 90-A115-14-00 Encastrables au plafond Matière de la structure: Aluminium. Finition structure: Blanc. Garantie: 5 Ans. Poids net du produit (kg): 0.19 Longueur du produit (mm): 115 Largeur ou diamètre du produit (mm): 28 Hauteur du produit (mm): 58 Ø de l&#039;orifice pour l&#039;encastrement (mm): 28x75 Épaisseur de plafond admise: 0-25 Classe 3. Essai au fil incandescent: 850. IP: IP23. LED. Nombre de douilles ou LED: 1. Marque de la LED: SAMSUNG. Puissance maximale de la source lumineuse: 3W. Température de couleur: 2700K. Indice de rendu des couleurs: 92. Steps Mac Adam: 3. Durée de vie en heures: 50.000h L80B20. Risque photobiologique: RG2. Flux réel (lm): 224. Lm/W réels: 75. Tension: 3. Appareillage fourni: Non, mais il est nécessaire. Puissance totale: 3. | 9405119090 | Aluminium | Blanc | 115 | 28 | 58 |  |  | Oui | E | 70 | 0,23 | 16,1 | 0,19 | 0,001 | 0,07 | 120 | 85 | 35 | [15 empty] | 3 |  | 224 | 2700K | 92 |  |  | IP23 |  | https://files.ledsc4.com/main-photo/90-A115-14-00 | [5 empty] | https://files.ledsc4.com/imc/90-A115-14-00.html | https://files.ledsc4.com/el/90-A115-14-00.html | https://files.ledsc4.com/fm/90-A115-14-00.html |  |  | https://files.ledsc4.com/3d/90-A115-14-00.html | https://files.ledsc4.com/ies/90-A115-14-00.html | https://files.ledsc4.com/ldt/90-A115-14-00.html |  | RETILAP-DOWNLIGHT | DW-LED-III |  |  |  | Bento Wall Washer 3 LEDS Trimless
AG11-P7V9M2BB14 | V0 | Non | Encastrables au plafond | 8435575326613 | Play Flat Round Fixed | Architectural | 5 | 9VDC/max.700mA | https://files.ledsc4.com/ft2/fr/AG11-P7V9M2BB14.html | ENCASTRABLES AU PLAFOND PLAY FLAT ROUND FIXED LED 6.4W 2700K CRI 92 27.9º BLANC | LedsC4 Play Flat Round Fixed AG11-P7V9M2BB14 Encastrables au plafond à usage intérieur pour éclairer vers le bas. Matière de la structure: Aluminium. Finition structure: Blanc. Matière du diffuseur: PMMA. Finition diffuseur: Transparent. Garantie: 5 Ans. Poids net du produit (kg): 0.13 Largeur ou diamètre du produit (mm): ∅65 Hauteur du produit (mm): 67 Ø de l&#039;orifice pour l&#039;encastrement (mm): 58 Épaisseur de plafond admise: 0-13 Classe 3. Luminaire non adapté pour être recouvert de matériaux isolants. Essai au fil incandescent: 850. IP: IP54. LED. Nombre de douilles ou LED: 1. Marque de la LED: CREE. Puissance maximale de la source lumineuse: 6.4W. Température de couleur: 2700K. Indice de rendu des couleurs: 92. Steps Mac Adam: 2. Durée de vie en heures: 50.000h L80B20. Facteur UGR: 16.0. Risque photobiologique: RG1. Flux réel (lm): 582. Lm/W réels: 91. Tension: 9. Appareillage fourni: Non, mais il est nécessaire. Puissance totale: 6.4. | 9405119090 | Aluminium, PMMA | Blanc, Transparent |  | ∅65 | 67 |  |  | Oui | F | 16 | 0,28 | 4,48 | 0,13 | 0,004 | 0,064 | 220 | 110 | 150 | [15 empty] | 6,4 |  | 582 | 2700K | 92 | MEDIUM |  | IP54 |  | https://files.ledsc4.com/main-photo/AG11-P7V9M2BB14 | [5 empty] | https://files.ledsc4.com/imc/AG11-P7V9M2BB14.html | https://files.ledsc4.com/el/AG11-P7V9M2BB14.html | https://files.ledsc4.com/fm/AG11-P7V9M2BB14.html |  | https://files.ledsc4.com/ft3/fr/AG11-P7V9M2BB14.html | https://files.ledsc4.com/3d/AG11-P7V9M2BB14.html | https://files.ledsc4.com/ies/AG11-P7V9M2BB14.html | https://files.ledsc4.com/ldt/AG11-P7V9M2BB14.html |  |  | DW-LED-III |  |  |  | Play Flat Round Fixed
AG13-P7V9F1BB14 | V0 | Non | Encastrables au plafond | 8435575327788 | Play High Visual Confort Round Fixed | Architectural | 5 | 9VDC/max.700mA | https://files.ledsc4.com/ft2/fr/AG13-P7V9F1BB14.html | ENCASTRABLES AU PLAFOND PLAY HIGH VISUAL CONFORT ROUND FIXED LED 6.4W 2700K CRI | LedsC4 Play High Visual Confort Round Fixed AG13-P7V9F1BB14 Encastrables au plafond à usage intérieur pour éclairer vers le bas. Matière de la structure: Aluminium. Finition structure: Blanc. Matière du diffuseur: PMMA. Finition diffuseur: Transparent. Garantie: 5 Ans. Poids net du produit (kg): 0.22 Largeur ou diamètre du produit (mm): ∅90 Hauteur du produit (mm): 107 Ø de l&#039;orifice pour l&#039;encastrement (mm): 78 Épaisseur de plafond admise: 0-25 Classe 3. Luminaire non adapté pour être recouvert de matériaux isolants. Essai au fil incandescent: 850. IP: IP54. LED. Nombre de douilles ou LED: 1. Marque de la LED: CREE. Puissance maximale de la source lumineuse: 6.4W. Température de couleur: 2700K. Indice de rendu des couleurs: 92. Steps Mac Adam: 2. Durée de vie en heures: 50.000h L80B20. Facteur UGR: 14.7. Risque photobiologique: RG1. Flux réel (lm): 556. Lm/W réels: 87. Tension: 9. Appareillage fourni: Non, mais il est nécessaire. Puissance totale: 6.4. | 9405119090 | Aluminium, PMMA | Blanc, Transparent |  | ∅90 | 107 |  |  | Oui | F | 16 | 0,37 | 5,92 | 0,22 | 0,004 | 0,064 | 220 | 110 | 150 | [15 empty] | 6,4 |  | 556 | 2700K | 92 | FLOOD |  | IP54 |  | https://files.ledsc4.com/main-photo/AG13-P7V9F1BB14 | [5 empty] | https://files.ledsc4.com/imc/AG13-P7V9F1BB14.html | https://files.ledsc4.com/el/AG13-P7V9F1BB14.html | https://files.ledsc4.com/fm/AG13-P7V9F1BB14.html |  | https://files.ledsc4.com/ft3/fr/AG13-P7V9F1BB14.html | https://files.ledsc4.com/3d/AG13-P7V9F1BB14.html | https://files.ledsc4.com/ies/AG13-P7V9F1BB14.html | https://files.ledsc4.com/ldt/AG13-P7V9F1BB14.html |  |  | DW-LED-III |  |  |  | Play High Visual Comfort Round Fixed
AG13-P7W9F1BB14 | V0 | Non | Encastrables au plafond | 8435575327825 | Play High Visual Confort Round Fixed | Architectural | 5 | 9VDC/max.700mA | https://files.ledsc4.com/ft2/fr/AG13-P7W9F1BB14.html | ENCASTRABLES AU PLAFOND PLAY HIGH VISUAL CONFORT ROUND FIXED LED 6.4W 3000K CRI | LedsC4 Play High Visual Confort Round Fixed AG13-P7W9F1BB14 Encastrables au plafond à usage intérieur pour éclairer vers le bas. Matière de la structure: Aluminium. Finition structure: Blanc. Matière du diffuseur: PMMA. Finition diffuseur: Transparent. Garantie: 5 Ans. Poids net du produit (kg): 0.22 Largeur ou diamètre du produit (mm): ∅90 Hauteur du produit (mm): 107 Ø de l&#039;orifice pour l&#039;encastrement (mm): 78 Épaisseur de plafond admise: 0-25 Classe 3. Luminaire non adapté pour être recouvert de matériaux isolants. Essai au fil incandescent: 850. IP: IP54. LED. Nombre de douilles ou LED: 1. Marque de la LED: CREE. Puissance maximale de la source lumineuse: 6.4W. Température de couleur: 3000K. Indice de rendu des couleurs: 92. Steps Mac Adam: 2. Durée de vie en heures: 50.000h L80B20. Facteur UGR: 15.2. Risque photobiologique: RG1. Flux réel (lm): 644. Lm/W réels: 101. Tension: 9. Appareillage fourni: Non, mais il est nécessaire. Puissance totale: 6.4. | 9405119090 | Aluminium, PMMA | Blanc, Transparent |  | ∅90 | 107 |  |  | Oui | F | 16 | 0,37 | 5,92 | 0,22 | 0,004 | 0,064 | 220 | 110 | 150 | [15 empty] | 6,4 |  | 644 | 3000K | 92 | FLOOD |  | IP54 |  | https://files.ledsc4.com/main-photo/AG13-P7W9F1BB14 | [5 empty] | https://files.ledsc4.com/imc/AG13-P7W9F1BB14.html | https://files.ledsc4.com/el/AG13-P7W9F1BB14.html | https://files.ledsc4.com/fm/AG13-P7W9F1BB14.html |  | https://files.ledsc4.com/ft3/fr/AG13-P7W9F1BB14.html | https://files.ledsc4.com/3d/AG13-P7W9F1BB14.html | https://files.ledsc4.com/ies/AG13-P7W9F1BB14.html | https://files.ledsc4.com/ldt/AG13-P7W9F1BB14.html |  |  | DW-LED-III |  |  |  | Play High Visual Comfort Round Fixed
AG15-P7X9M2BB14 | V0 | Non | Encastrables au plafond | 8435575326927 | Play Deep Round Fixed | Architectural | 2 | 9VDC/max.700mA | https://files.ledsc4.com/ft2/fr/AG15-P7X9M2BB14.html | ENCASTRABLES AU PLAFOND PLAY DEEP ROUND FIXED LED 6.4W 4000K CRI 92 27.2º BLANC | LedsC4 Play Deep Round Fixed AG15-P7X9M2BB14 Encastrables au plafond à usage intérieur pour éclairer vers le bas. Matière de la structure: Aluminium. Finition structure: Blanc. Matière du diffuseur: PMMA. Finition diffuseur: Transparent. Garantie: 2 Ans. Poids net du produit (kg): 0.15 Largeur ou diamètre du produit (mm): ∅65 Hauteur du produit (mm): 81 Ø de l&#039;orifice pour l&#039;encastrement (mm): 58 Épaisseur de plafond admise: 0-20 Classe 3. Luminaire non adapté pour être recouvert de matériaux isolants. Essai au fil incandescent: 850. IP: IP54. LED. Nombre de douilles ou LED: 1. Marque de la LED: CREE. Puissance maximale de la source lumineuse: 6.4W. Température de couleur: 4000K. Indice de rendu des couleurs: 92. Steps Mac Adam: 2. Durée de vie en heures: 50.000h L80B20. Facteur UGR: 19.0. Risque photobiologique: RG2. Flux réel (lm): 629. Lm/W réels: 98. Tension: 9. Appareillage fourni: Non, mais il est nécessaire. Puissance totale: 6.4. | 9405119090 | Aluminium, PMMA | Blanc, Transparent |  | ∅65 | 81 |  |  | Oui | F | 16 | 0,3 | 4,8 | 0,15 | 0,004 | 0,064 | 220 | 110 | 150 | [15 empty] | 6,4 |  | 629 | 4000K | 92 | MEDIUM |  | IP54 |  | https://files.ledsc4.com/main-photo/AG15-P7X9M2BB14 | [5 empty] | https://files.ledsc4.com/imc/AG15-P7X9M2BB14.html | https://files.ledsc4.com/el/AG15-P7X9M2BB14.html | https://files.ledsc4.com/fm/AG15-P7X9M2BB14.html |  |  | https://files.ledsc4.com/3d/AG15-P7X9M2BB14.html | https://files.ledsc4.com/ies/AG15-P7X9M2BB14.html | https://files.ledsc4.com/ldt/AG15-P7X9M2BB14.html |  |  | DW-LED-III |  |  |  | Play Deep Round Fixed
AG14-P7V9F1BB14 | V0 | Non | Encastrables au plafond | 8435575327900 | Play High Visual Confort Round Adjustable | Architectural | 5 | 9VDC/max.700mA | https://files.ledsc4.com/ft2/fr/AG14-P7V9F1BB14.html | ENCASTRABLES AU PLAFOND PLAY HIGH VISUAL CONFORT ROUND ADJUSTABLE LED 6.4W 2700K | LedsC4 Play High Visual Confort Round Adjustable AG14-P7V9F1BB14 Encastrables au plafond à usage intérieur pour éclairer vers le bas. Source lumineuse orientable. Matière de la structure: Aluminium. Finition structure: Blanc. Matière du diffuseur: PMMA. Finition diffuseur: Transparent. Garantie: 5 Ans. Poids net du produit (kg): 0.25 Largeur ou diamètre du produit (mm): ∅100 Hauteur du produit (mm): 101 Ø de l&#039;orifice pour l&#039;encastrement (mm): 90 Épaisseur de plafond admise: 0-18 Classe 3. Luminaire non adapté pour être recouvert de matériaux isolants. Essai au fil incandescent: 850. IP: IP54. LED. Nombre de douilles ou LED: 1. Marque de la LED: CREE. Puissance maximale de la source lumineuse: 6.4W. Température de couleur: 2700K. Indice de rendu des couleurs: 92. Steps Mac Adam: 2. Durée de vie en heures: 50.000h L80B20. Facteur UGR: 15.3. Risque photobiologique: RG1. Flux réel (lm): 560. Lm/W réels: 88. Tension: 9. Appareillage fourni: Non, mais il est nécessaire. Puissance totale: 6.4. | 9405119090 | Aluminium, PMMA | Blanc, Transparent |  | ∅100 | 101 |  |  | Oui | F | 16 | 0,4 | 6,4 | 0,25 | 0,004 | 0,064 | 220 | 110 | 150 | [15 empty] | 6,4 |  | 560 | 2700K | 92 | FLOOD |  | IP54 |  | https://files.ledsc4.com/main-photo/AG14-P7V9F1BB14 | [5 empty] | https://files.ledsc4.com/imc/AG14-P7V9F1BB14.html | https://files.ledsc4.com/el/AG14-P7V9F1BB14.html | https://files.ledsc4.com/fm/AG14-P7V9F1BB14.html |  |  | https://files.ledsc4.com/3d/AG14-P7V9F1BB14.html | https://files.ledsc4.com/ies/AG14-P7V9F1BB14.html | https://files.ledsc4.com/ldt/AG14-P7V9F1BB14.html |  |  | DW-LED-III |  |  |  | Play High Visual Comfort Round Adjustable
AG14-13W9S2BB60 | V0 | Non | Encastrables au plafond | 8435575334236 | Play High Visual Confort Round Adjustable | Architectural | 5 | 36VDC/ max.350mA | https://files.ledsc4.com/ft2/fr/AG14-13W9S2BB60.html | ENCASTRABLES AU PLAFOND PLAY HIGH VISUAL CONFORT ROUND ADJUSTABLE LED 11.9W 3000 | LedsC4 Play High Visual Confort Round Adjustable AG14-13W9S2BB60 Encastrables au plafond à usage intérieur pour éclairer vers le bas. Source lumineuse orientable. Matière de la structure: Aluminium. Finition structure: Noir. Matière du diffuseur: PMMA. Finition diffuseur: Transparent. Garantie: 5 Ans. Poids net du produit (kg): 0.27 Largeur ou diamètre du produit (mm): ∅100 Hauteur du produit (mm): 121 Ø de l&#039;orifice pour l&#039;encastrement (mm): 90 Épaisseur de plafond admise: 0-18 Classe 3. Essai au fil incandescent: 850. IP: IP54. LED. Nombre de douilles ou LED: 1. Marque de la LED: CREE. Puissance maximale de la source lumineuse: 11.9W. Température de couleur: 3000K. Indice de rendu des couleurs: 92. Steps Mac Adam: 2. Durée de vie en heures: 50.000h L80B20. Facteur UGR: 14.9. Risque photobiologique: RG1. Flux réel (lm): 1117. Lm/W réels: 94. Tension: 36. Appareillage fourni: Non, mais il est nécessaire. Puissance totale: 11.9. | 9405119090 | Aluminium, PMMA | Noir, Transparent |  | ∅100 | 121 |  |  | Oui | F | 16 | 0,42 | 6,72 | 0,27 | 0,004 | 0,064 | 220 | 110 | 150 | [15 empty] | 11,9 |  | 1117 | 3000K | 92 | SPOT |  | IP54 |  | https://files.ledsc4.com/main-photo/AG14-13W9S2BB60 | [5 empty] | https://files.ledsc4.com/imc/AG14-13W9S2BB60.html | https://files.ledsc4.com/el/AG14-13W9S2BB60.html | https://files.ledsc4.com/fm/AG14-13W9S2BB60.html |  |  | https://files.ledsc4.com/3d/AG14-13W9S2BB60.html | https://files.ledsc4.com/ies/AG14-13W9S2BB60.html | https://files.ledsc4.com/ldt/AG14-13W9S2BB60.html |  |  | DW-LED-III |  |  |  | Play High Visual Comfort Round Adjustable
91-5563-00-00L | V0 | Oui | Bandeaux à LED | 8435575372399 | On Basic 4,8 Custom Size | Architectural | 3 | 24VDC | https://files.ledsc4.com/ft2/fr/91-5563-00-00L.html | BANDEAUX À LED ON BASIC 4,8 CUSTOM SIZE 24W 2700K CRI 80 IP65 | LedsC4 On Basic 4,8 Custom Size 91-5563-00-00L Bandeaux à LED à usage intérieur Garantie: 3 Ans. Poids net du produit (kg): 0.24 Largeur ou diamètre du produit (mm): 10.5 Hauteur du produit (mm): 4 Classe 3. IP: IP65. LED. Nombre de douilles ou LED: 1. Puissance maximale de la source lumineuse: 24W. Température de couleur: 2700K. Indice de rendu des couleurs: 80. Steps Mac Adam: 3. Durée de vie en heures: 50.000h L80B20. Risque photobiologique: RG0. Tension: 3. Appareillage fourni: Non, mais il est nécessaire. Puissance totale: 24. | 9405423100 |  |  |  | 10,5 | 4 |  |  | Oui | F | 80 | 0,3 | 24 | 0,24 | 0,001 | 0,08 | 210 | 240 | 20 | [15 empty] | 24 |  |  | 2700K | 80 |  |  | IP65 |  | https://files.ledsc4.com/main-photo/91-5563-00-00L | [5 empty] | https://files.ledsc4.com/imc/91-5563-00-00L.html | https://files.ledsc4.com/el/91-5563-00-00L.html | [7 empty] | RETILAP-CINTA LED | FX-LED-II
91-5571-00-00L | V0 | Oui | Bandeaux à LED | 8435575372429 | On Basic 28,8 Custom Size | Architectural | 3 | 24VDC | https://files.ledsc4.com/ft2/fr/91-5571-00-00L.html | BANDEAUX À LED ON BASIC 28,8 CUSTOM SIZE 720W 2700K CRI 80 IP20 2682LM | LedsC4 On Basic 28,8 Custom Size 91-5571-00-00L Bandeaux à LED à usage intérieur Garantie: 3 Ans. Poids net du produit (kg): 0.14 Classe 3. IP: IP20. LED. Nombre de douilles ou LED: 1. Puissance maximale de la source lumineuse: 720W. Température de couleur: 2700K. Indice de rendu des couleurs: 80. Steps Mac Adam: 3. Durée de vie en heures: 50.000h L80B20. Facteur UGR: 44.5. Risque photobiologique: RG1. Flux réel (lm): 2682. Lm/W réels: 4. Tension: 3. Appareillage fourni: Non, mais il est nécessaire. Puissance totale: 720. | 9405423100 | [7 empty] | Oui |  | 1000 | 0,21 | 210 | 0,14 | 0,001 | 1 | 210 | 10 | 240 | [15 empty] | 720 |  | 2682 | 2700K | 80 | SPOT |  | IP20 |  | https://files.ledsc4.com/main-photo/91-5571-00-00L | [5 empty] | https://files.ledsc4.com/imc/91-5571-00-00L.html | [8 empty] | RETILAP-CINTA LED | LED STRIP-III |  |  |  | On Basic 28,8
PX-0152-ANT | V0 | Oui | Projecteur et spot | 8435629748637 | Pro Small | Forlight | 2 | 220-240V/50-60Hz | https://files.ledsc4.com/ft2/fr/PX-0152-ANT.html | PROJECTEUR ET SPOT IP66 PRO SMALL LED 10.2W 4000K ON-OFF GRIS URBAIN 1400.00 | LedsC4 Pro Small PX-0152-ANT Projecteur et spot pour éclairer frontalement. Mètres de câble fournis: 0.9. Source lumineuse orientable. Matière de la structure: Aluminium. Finition structure: Gris urbain. Matière du diffuseur: Verre. Finition diffuseur: Transparent. Garantie: 2 Ans. Poids net du produit (kg): 0.32 Longueur du produit (mm): 100 Hauteur du produit (mm): 125 Sortie du produit (mm): 92 Classe 1. IP: IP66. IK: IK04. LED. Nombre de douilles ou LED: 1. Puissance maximale de la source lumineuse: 10W. Température de couleur: 4000K. Indice de rendu des couleurs: 80. Steps Mac Adam: 3. Durée de vie en heures: 36.000h L70B30. Facteur UGR: 23.9. Risque photobiologique: RG1. Flux réel (lm): 312. Flux nominal (lm): 1400. Lm/W réels: 31. Plage de tension/fréquence: 220-240/50-60Hz. Tension: 6. Appareillage fourni: Oui. Puissance totale: 10.2. Appareillage réglable fourni: ON-OFF. | 9405421000 | Aluminium, Verre | Gris urbain, Transparent | 100 |  | 125 | 92 | 1xLED 10 1400.00 lm | Oui | E | 20 | 0,38 | 7,6 | 0,32 | 0,001 | 0,02 | 105 | 30 | 170 | [15 empty] | 10,2 | 1400,00 | 312 | 4000K | 80 | FLOOD | ON-OFF | IP66 | IK04 | https://files.ledsc4.com/main-photo/PX-0152-ANT | https://files.ledsc4.com/ambience-photo/1/PX-0152-ANT |  |  |  |  | https://files.ledsc4.com/imc/PX-0152-ANT.html | https://files.ledsc4.com/el/PX-0152-ANT.html | https://files.ledsc4.com/fm/PX-0152-ANT.html |  |  |  | https://files.ledsc4.com/ies/PX-0152-ANT.html | https://files.ledsc4.com/ldt/PX-0152-ANT.html |  | RETILAP-APLIQUE | FX-LED-I
AG13-13X9M2OU14 | V0 | Oui | Encastrables au plafond | 8435629769502 | Play High Visual Confort Round Fixed | Architectural | 5 | 100-240V ~ 50/60Hz | https://files.ledsc4.com/ft2/fr/AG13-13X9M2OU14.html | ENCASTRABLES AU PLAFOND PLAY HIGH VISUAL CONFORT ROUND FIXED LED 14.3W 4000K CRI | LedsC4 Play High Visual Confort Round Fixed AG13-13X9M2OU14 Encastrables au plafond pour éclairer vers le bas. Matière de la structure: Aluminium. Finition structure: Blanc. Matière du diffuseur: PMMA. Finition diffuseur: Transparent. Garantie: 5 Ans. Poids net du produit (kg): 0.33 Largeur ou diamètre du produit (mm): 90 Hauteur du produit (mm): 127 Ø de l&#039;orifice pour l&#039;encastrement (mm): 78 Épaisseur de plafond admise: 0-25 Classe 2. Luminaire non adapté pour être recouvert de matériaux isolants. IP: IN IP20 / OUT IP54. LED. Nombre de douilles ou LED: 1. Marque de la LED: CREE. Marque du Driver: VOSSLOH-SCHWABE. Puissance maximale de la source lumineuse: 11.9W. Température de couleur: 4000K. Indice de rendu des couleurs: 92. Steps Mac Adam: 2. Durée de vie en heures: 50.000h L80B20. Facteur UGR: 19.2. Risque photobiologique: RG2. % de Flickering: &lt;5%. Flux réel (lm): 1528. Lm/W réels: 107. Plage de tension/fréquence: 100-240/50-60Hz. Tension: 36. Appareillage fourni: Oui. Puissance totale: 14.3. Facteur de puissance: 0.88. Appareillage réglable fourni: ON-OFF. | 9405119090 | Aluminium, PMMA | Blanc, Transparent |  | 90 | 127 |  |  | Oui | E | 16 | 0,4 | 6,4 | 0,33 | 0,004 | 0,064 | 170 | 120 | 120 | [15 empty] | 14,3 |  | 1528 | 4000K | 92 | MEDIUM + HONEYCOMB | ON-OFF | IN IP20 / OUT IP54 |  | https://files.ledsc4.com/main-photo/AG13-13X9M2OU14 | [5 empty] | https://files.ledsc4.com/imc/AG13-13X9M2OU14.html | https://files.ledsc4.com/el/AG13-13X9M2OU14.html | https://files.ledsc4.com/fm/AG13-13X9M2OU14.html |  | https://files.ledsc4.com/ft3/fr/AG13-13X9M2OU14.html | https://files.ledsc4.com/3d/AG13-13X9M2OU14.html | https://files.ledsc4.com/ies/AG13-13X9M2OU14.html | https://files.ledsc4.com/ldt/AG13-13X9M2OU14.html |  | RETILAP-DOWNLIGHT | DW-LED-II |  |  |  | Play High Visual Comfort Round Fixed
AG13-P7V9F1OU14 | V0 | Oui | Encastrables au plafond | 8435629770164 | Play High Visual Confort Round Fixed | Architectural | 5 | 100-240V ~ 50/60Hz | https://files.ledsc4.com/ft2/fr/AG13-P7V9F1OU14.html | ENCASTRABLES AU PLAFOND PLAY HIGH VISUAL CONFORT ROUND FIXED LED 8.5W 2700K CRI | LedsC4 Play High Visual Confort Round Fixed AG13-P7V9F1OU14 Encastrables au plafond pour éclairer vers le bas. Matière de la structure: Aluminium. Finition structure: Blanc. Matière du diffuseur: PMMA. Finition diffuseur: Transparent. Garantie: 5 Ans. Poids net du produit (kg): 0.26 Largeur ou diamètre du produit (mm): 90 Hauteur du produit (mm): 107 Ø de l&#039;orifice pour l&#039;encastrement (mm): 78 Épaisseur de plafond admise: 0-25 Classe 2. Luminaire non adapté pour être recouvert de matériaux isolants. IP: IN IP20 / OUT IP54. LED. Nombre de douilles ou LED: 1. Marque de la LED: CREE. Marque du Driver: VOSSLOH-SCHWABE. Puissance maximale de la source lumineuse: 6.4W. Température de couleur: 2700K. Indice de rendu des couleurs: 92. Steps Mac Adam: 2. Durée de vie en heures: 50.000h L80B20. Facteur UGR: 15.0. Risque photobiologique: RG1. Flux réel (lm): 612. Lm/W réels: 72. Plage de tension/fréquence: 100-240/50-60Hz. Tension: 9. Appareillage fourni: Oui. Puissance totale: 8.5. Facteur de puissance: 0.90. Appareillage réglable fourni: ON-OFF. | 9405119090 | Aluminium, PMMA | Blanc, Transparent |  | 90 | 107 |  |  | Oui | F | 16 | 0,32 | 5,12 | 0,26 | 0,004 | 0,064 | 170 | 120 | 120 | [15 empty] | 8,5 |  | 612 | 2700K | 92 | FLOOD | ON-OFF | IN IP20 / OUT IP54 |  | https://files.ledsc4.com/main-photo/AG13-P7V9F1OU14 | [5 empty] | https://files.ledsc4.com/imc/AG13-P7V9F1OU14.html | https://files.ledsc4.com/el/AG13-P7V9F1OU14.html | https://files.ledsc4.com/fm/AG13-P7V9F1OU14.html |  | https://files.ledsc4.com/ft3/fr/AG13-P7V9F1OU14.html | https://files.ledsc4.com/3d/AG13-P7V9F1OU14.html | https://files.ledsc4.com/ies/AG13-P7V9F1OU14.html | https://files.ledsc4.com/ldt/AG13-P7V9F1OU14.html |  | RETILAP-DOWNLIGHT | DW-LED-II |  |  |  | Play High Visual Comfort Round Fixed
AG13-P7W9F1OU14 | V0 | Oui | Encastrables au plafond | 8435629770423 | Play High Visual Confort Round Fixed | Architectural | 5 | 100-240V ~ 50/60Hz | https://files.ledsc4.com/ft2/fr/AG13-P7W9F1OU14.html | ENCASTRABLES AU PLAFOND PLAY HIGH VISUAL CONFORT ROUND FIXED LED 8.5W 3000K CRI | LedsC4 Play High Visual Confort Round Fixed AG13-P7W9F1OU14 Encastrables au plafond pour éclairer vers le bas. Matière de la structure: Aluminium. Finition structure: Blanc. Matière du diffuseur: PMMA. Finition diffuseur: Transparent. Garantie: 5 Ans. Poids net du produit (kg): 0.26 Largeur ou diamètre du produit (mm): 90 Hauteur du produit (mm): 107 Ø de l&#039;orifice pour l&#039;encastrement (mm): 78 Épaisseur de plafond admise: 0-25 Classe 2. Luminaire non adapté pour être recouvert de matériaux isolants. IP: IN IP20 / OUT IP54. LED. Nombre de douilles ou LED: 1. Marque de la LED: CREE. Marque du Driver: VOSSLOH-SCHWABE. Puissance maximale de la source lumineuse: 6.4W. Température de couleur: 3000K. Indice de rendu des couleurs: 92. Steps Mac Adam: 2. Durée de vie en heures: 50.000h L80B20. Facteur UGR: 15.5. Risque photobiologique: RG1. Flux réel (lm): 710. Lm/W réels: 83. Plage de tension/fréquence: 100-240/50-60Hz. Tension: 9. Appareillage fourni: Oui. Puissance totale: 8.5. Facteur de puissance: 0.90. Appareillage réglable fourni: ON-OFF. | 9405119090 | Aluminium, PMMA | Blanc, Transparent |  | 90 | 107 |  |  | Oui | F | 16 | 0,32 | 5,12 | 0,26 | 0,004 | 0,064 | 170 | 120 | 120 | [15 empty] | 8,5 |  | 710 | 3000K | 92 | FLOOD | ON-OFF | IN IP20 / OUT IP54 |  | https://files.ledsc4.com/main-photo/AG13-P7W9F1OU14 | [5 empty] | https://files.ledsc4.com/imc/AG13-P7W9F1OU14.html | https://files.ledsc4.com/el/AG13-P7W9F1OU14.html | https://files.ledsc4.com/fm/AG13-P7W9F1OU14.html |  | https://files.ledsc4.com/ft3/fr/AG13-P7W9F1OU14.html | https://files.ledsc4.com/3d/AG13-P7W9F1OU14.html | https://files.ledsc4.com/ies/AG13-P7W9F1OU14.html | https://files.ledsc4.com/ldt/AG13-P7W9F1OU14.html |  | RETILAP-DOWNLIGHT | DW-LED-II |  |  |  | Play High Visual Comfort Round Fixed
AG13-P7X9F1OU14 | V0 | Oui | Encastrables au plafond | 8435629770683 | Play High Visual Confort Round Fixed | Architectural | 5 | 100-240V ~ 50/60Hz | https://files.ledsc4.com/ft2/fr/AG13-P7X9F1OU14.html | ENCASTRABLES AU PLAFOND PLAY HIGH VISUAL CONFORT ROUND FIXED LED 8.5W 4000K CRI | LedsC4 Play High Visual Confort Round Fixed AG13-P7X9F1OU14 Encastrables au plafond pour éclairer vers le bas. Matière de la structure: Aluminium. Finition structure: Blanc. Matière du diffuseur: PMMA. Finition diffuseur: Transparent. Garantie: 5 Ans. Poids net du produit (kg): 0.26 Largeur ou diamètre du produit (mm): 90 Hauteur du produit (mm): 107 Ø de l&#039;orifice pour l&#039;encastrement (mm): 78 Épaisseur de plafond admise: 0-25 Classe 2. Luminaire non adapté pour être recouvert de matériaux isolants. IP: IN IP20 / OUT IP54. LED. Nombre de douilles ou LED: 1. Marque de la LED: CREE. Marque du Driver: VOSSLOH-SCHWABE. Puissance maximale de la source lumineuse: 6.4W. Température de couleur: 4000K. Indice de rendu des couleurs: 92. Steps Mac Adam: 2. Durée de vie en heures: 50.000h L80B20. Facteur UGR: 15.5. Risque photobiologique: RG2. Flux réel (lm): 710. Lm/W réels: 83. Plage de tension/fréquence: 100-240/50-60Hz. Tension: 9. Appareillage fourni: Oui. Puissance totale: 8.5. Facteur de puissance: 0.90. Appareillage réglable fourni: ON-OFF. | 9405119090 | Aluminium, PMMA | Blanc, Transparent |  | 90 | 107 |  |  | Oui | F | 16 | 0,32 | 5,12 | 0,26 | 0,004 | 0,064 | 170 | 120 | 120 | [15 empty] | 8,5 |  | 710 | 4000K | 92 | FLOOD | ON-OFF | IN IP20 / OUT IP54 |  | https://files.ledsc4.com/main-photo/AG13-P7X9F1OU14 | [5 empty] | https://files.ledsc4.com/imc/AG13-P7X9F1OU14.html | https://files.ledsc4.com/el/AG13-P7X9F1OU14.html | https://files.ledsc4.com/fm/AG13-P7X9F1OU14.html |  | https://files.ledsc4.com/ft3/fr/AG13-P7X9F1OU14.html | https://files.ledsc4.com/3d/AG13-P7X9F1OU14.html | https://files.ledsc4.com/ies/AG13-P7X9F1OU14.html | https://files.ledsc4.com/ldt/AG13-P7X9F1OU14.html |  | RETILAP-DOWNLIGHT | DW-LED-II |  |  |  | Play High Visual Comfort Round Fixed
AG14-P7W9M2OU14 | V0 | Oui | Encastrables au plafond | 8435629772663 | Play High Visual Comfort Round Adjustable | Architectural | 5 | 100-240V ~ 50/60Hz | https://files.ledsc4.com/ft2/fr/AG14-P7W9M2OU14.html | ENCASTRABLES AU PLAFOND PLAY HIGH VISUAL COMFORT ROUND ADJUSTABLE LED 8.5W 3000K | LedsC4 Play High Visual Comfort Round Adjustable AG14-P7W9M2OU14 Encastrables au plafond à usage intérieur pour éclairer vers le bas. Source lumineuse orientable. Matière de la structure: Aluminium. Finition structure: Blanc. Matière du diffuseur: PMMA. Finition diffuseur: Transparent. Garantie: 5 Ans. Poids net du produit (kg): 0.29 Largeur ou diamètre du produit (mm): 100 Hauteur du produit (mm): 101 Ø de l&#039;orifice pour l&#039;encastrement (mm): 90 Épaisseur de plafond admise: 0-18 Classe 2. Luminaire non adapté pour être recouvert de matériaux isolants. IP: IN IP20 / OUT IP54. LED. Nombre de douilles ou LED: 1. Marque de la LED: CREE. Marque du Driver: VOSSLOH-SCHWABE. Puissance maximale de la source lumineuse: 6.4W. Température de couleur: 3000K. Indice de rendu des couleurs: 92. Steps Mac Adam: 2. Durée de vie en heures: 50.000h L80B20. Facteur UGR: 14.7. Risque photobiologique: RG1. Flux réel (lm): 725. Lm/W réels: 85. Plage de tension/fréquence: 100-240/50-60Hz. Tension: 9. Appareillage fourni: Oui. Puissance totale: 8.5. Facteur de puissance: 0.90. Appareillage réglable fourni: ON-OFF. | 9405119090 | Aluminium, PMMA | Blanc, Transparent |  | 100 | 101 |  |  | Oui | F | 16 | 0,35 | 5,6 | 0,29 | 0,004 | 0,064 | 170 | 120 | 120 | [15 empty] | 8,5 |  | 725 | 3000K | 92 | MEDIUM | ON-OFF | IN IP20 / OUT IP54 |  | https://files.ledsc4.com/main-photo/AG14-P7W9M2OU14 | [5 empty] | https://files.ledsc4.com/imc/AG14-P7W9M2OU14.html | https://files.ledsc4.com/el/AG14-P7W9M2OU14.html | https://files.ledsc4.com/fm/AG14-P7W9M2OU14.html |  | https://files.ledsc4.com/ft3/fr/AG14-P7W9M2OU14.html | https://files.ledsc4.com/3d/AG14-P7W9M2OU14.html | https://files.ledsc4.com/ies/AG14-P7W9M2OU14.html | https://files.ledsc4.com/ldt/AG14-P7W9M2OU14.html |  | RETILAP-DOWNLIGHT | DW-LED-II |  |  |  | Play High Visual Comfort Round Adjustable
AG11-P7V9M2OU60 | V0 | Oui | Encastrables au plafond | 8435629765061 | Play Flat Round Fixed | Architectural | 5 | 100-240V ~ 50/60Hz | https://files.ledsc4.com/ft2/fr/AG11-P7V9M2OU60.html | ENCASTRABLES AU PLAFOND PLAY FLAT ROUND FIXED LED 8.5W 2700K CRI 92 27.7º ON-OF | LedsC4 Play Flat Round Fixed AG11-P7V9M2OU60 Encastrables au plafond pour éclairer vers le bas. Matière de la structure: Aluminium. Finition structure: Noir. Matière du diffuseur: PMMA. Finition diffuseur: Transparent. Garantie: 5 Ans. Poids net du produit (kg): 0.18 Largeur ou diamètre du produit (mm): 65 Hauteur du produit (mm): 67 Ø de l&#039;orifice pour l&#039;encastrement (mm): 58 Épaisseur de plafond admise: 0-13 Classe 2. Luminaire non adapté pour être recouvert de matériaux isolants. Essai au fil incandescent: 850. IP: IN IP20 / OUT IP54. LED. Nombre de douilles ou LED: 1. Marque de la LED: CREE. Marque du Driver: VOSSLOH-SCHWABE. Puissance maximale de la source lumineuse: 6.4W. Température de couleur: 2700K. Indice de rendu des couleurs: 92. Steps Mac Adam: 2. Durée de vie en heures: 50.000h L80B20. Facteur UGR: 15.6. Risque photobiologique: RG1. Flux réel (lm): 629. Lm/W réels: 74. Plage de tension/fréquence: 100-240/50-60Hz. Tension: 9. Appareillage fourni: Oui. Puissance totale: 8.5. Facteur de puissance: 0.90. Appareillage réglable fourni: ON-OFF. | 9405119090 | Aluminium, PMMA | Noir, Transparent |  | 65 | 67 |  |  | Oui | F | 16 | 0,25 | 4 | 0,18 | 0,004 | 0,064 | 170 | 120 | 120 | [15 empty] | 8,5 |  | 629 | 2700K | 92 | MEDIUM | ON-OFF | IN IP20 / OUT IP54 |  | https://files.ledsc4.com/main-photo/AG11-P7V9M2OU60 | [5 empty] | https://files.ledsc4.com/imc/AG11-P7V9M2OU60.html | https://files.ledsc4.com/el/AG11-P7V9M2OU60.html | https://files.ledsc4.com/fm/AG11-P7V9M2OU60.html |  | https://files.ledsc4.com/ft3/fr/AG11-P7V9M2OU60.html | https://files.ledsc4.com/3d/AG11-P7V9M2OU60.html | https://files.ledsc4.com/ies/AG11-P7V9M2OU60.html | https://files.ledsc4.com/ldt/AG11-P7V9M2OU60.html |  | RETILAP-DOWNLIGHT | DW-LED-II |  |  |  | Play Flat Round Fixed
AG24-P7V9M2OUWP | V0 | Oui | Encastrables au plafond | 8435629798342 | Play Deco Symmetrical Round Fixed Trimless | Architectural | 5 | 100-240V ~ 50/60Hz | https://files.ledsc4.com/ft2/fr/AG24-P7V9M2OUWP.html | ENCASTRABLES AU PLAFOND PLAY DECO SYMMETRICAL ROUND FIXED TRIMLESS LED 8.5W 2700 | LedsC4 Play Deco Symmetrical Round Fixed Trimless AG24-P7V9M2OUWP Encastrables au plafond pour éclairer vers le bas. Matière de la structure: Polycarbonate, Aluminium. Finition structure: Trimless/Blanc. Matière du diffuseur: PMMA. Finition diffuseur: Transparent. Garantie: 5 Ans. Poids net du produit (kg): 0.23 Longueur du produit (mm): 127 Hauteur du produit (mm): 95 Ø de l&#039;orifice pour l&#039;encastrement (mm): 75 Épaisseur de plafond admise: 0-15 Classe 2. Luminaire non adapté pour être recouvert de matériaux isolants. Essai au fil incandescent: 850. IP: IN IP20 / OUT IP54. LED. Nombre de douilles ou LED: 1. Marque de la LED: CREE. Marque du Driver: VOSSLOH-SCHWABE. Puissance maximale de la source lumineuse: 6.4W. Température de couleur: 2700K. Indice de rendu des couleurs: 92. Steps Mac Adam: 2. Durée de vie en heures: 50.000h L80B20. Facteur UGR: 14.3. Risque photobiologique: RG1. Flux réel (lm): 628. Lm/W réels: 74. Plage de tension/fréquence: 100-240/50-60Hz. Tension: 9. Appareillage fourni: Oui. Puissance totale: 8.5. Facteur de puissance: 0.90. Appareillage réglable fourni: ON-OFF. | 9405119090 | Polycarbonate, Aluminium, PMMA | Trimless/Blanc, Transparent | 127 |  | 95 |  |  | Oui | F | 16 | 0,3 | 4,8 | 0,23 | 0,004 | 0,064 | 170 | 120 | 120 | [15 empty] | 8,5 |  | 628 | 2700K | 92 | MEDIUM | ON-OFF | IN IP20 / OUT IP54 |  | https://files.ledsc4.com/main-photo/AG24-P7V9M2OUWP | [5 empty] | https://files.ledsc4.com/imc/AG24-P7V9M2OUWP.html | https://files.ledsc4.com/el/AG24-P7V9M2OUWP.html | https://files.ledsc4.com/fm/AG24-P7V9M2OUWP.html |  | https://files.ledsc4.com/ft3/fr/AG24-P7V9M2OUWP.html | https://files.ledsc4.com/3d/AG24-P7V9M2OUWP.html | https://files.ledsc4.com/ies/AG24-P7V9M2OUWP.html | https://files.ledsc4.com/ldt/AG24-P7V9M2OUWP.html |  | RETILAP-DOWNLIGHT | DW-LED-II |  |  |  | Play Deco Symmetrical Round Fixed Trimless
AG36-P3W8M2OU14 | V0 | Oui | Encastrables au plafond | 8445386038728 | Play High Visual Comfort Mini Round Fixed | Architectural | 2 | 100-277V ~ 50/60Hz | https://files.ledsc4.com/ft2/fr/AG36-P3W8M2OU14.html | ENCASTRABLES AU PLAFOND PLAY HIGH VISUAL COMFORT MINI ROUND FIXED LED 4.5W 3000K | LedsC4 Play High Visual Comfort Mini Round Fixed AG36-P3W8M2OU14 Encastrables au plafond pour éclairer vers le bas. Matière de la structure: Aluminium. Finition structure: Blanc. Matière du diffuseur: PMMA. Finition diffuseur: Transparent. Garantie: 2 Ans. Poids net du produit (kg): 0.11 Largeur ou diamètre du produit (mm): 45 Hauteur du produit (mm): 50 Ø de l&#039;orifice pour l&#039;encastrement (mm): 40 Épaisseur de plafond admise: 0-15 Classe 2. Luminaire non adapté pour être recouvert de matériaux isolants. Essai au fil incandescent: 850. IP: IP54. LED. Nombre de douilles ou LED: 1. Marque de la LED: CREE. Marque du Driver: HEP. Puissance maximale de la source lumineuse: 3.2W. Température de couleur: 3000K. Indice de rendu des couleurs: 80. Steps Mac Adam: 2. Durée de vie en heures: 50.000h L80B20. Facteur UGR: 17.2. Risque photobiologique: RG1. % de Flickering: &lt;5%. Flux réel (lm): 344. Lm/W réels: 76. Plage de tension/fréquence: 100-240V, 50/60Hz. Tension: 9. Appareillage fourni: Oui. Puissance totale: 4.5. Facteur de puissance: 0.50. Appareillage réglable fourni: ON-OFF. | 9405119090 | Aluminium, PMMA | Blanc, Transparent |  | 45 | 50 |  |  | Oui | E | 36 | 0,14 | 5,04 | 0,11 | 0,001 | 0,036 | 130 | 90 | 50 | [15 empty] | 4,5 |  | 344 | 3000K | 80 | MEDIUM | ON-OFF | IP54 |  | https://files.ledsc4.com/main-photo/AG36-P3W8M2OU14 | [5 empty] | https://files.ledsc4.com/imc/AG36-P3W8M2OU14.html | https://files.ledsc4.com/el/AG36-P3W8M2OU14.html | https://files.ledsc4.com/fm/AG36-P3W8M2OU14.html |  | https://files.ledsc4.com/ft3/fr/AG36-P3W8M2OU14.html | https://files.ledsc4.com/3d/AG36-P3W8M2OU14.html | https://files.ledsc4.com/ies/AG36-P3W8M2OU14.html | https://files.ledsc4.com/ldt/AG36-P3W8M2OU14.html |  | RETILAP-DOWNLIGHT | DW-LED-II |  |  |  | Play High Visual Comfort Mini Round Fixed
AG39-P2V8S1OU14 | V0 | Oui | Encastrables au plafond | 8445386039145 | Play Flat Mini Square Adjustable | Architectural | 2 | 100-277V ~ 50/60Hz | https://files.ledsc4.com/ft2/fr/AG39-P2V8S1OU14.html | ENCASTRABLES AU PLAFOND PLAY FLAT MINI SQUARE ADJUSTABLE LED 3.5W 2700K CRI 80 7 | LedsC4 Play Flat Mini Square Adjustable AG39-P2V8S1OU14 Encastrables au plafond pour éclairer vers le bas. Source lumineuse orientable. Matière de la structure: Aluminium. Finition structure: Blanc. Matière du diffuseur: PMMA. Finition diffuseur: Transparent. Garantie: 2 Ans. Poids net du produit (kg): 0.09 Longueur du produit (mm): 52 Largeur ou diamètre du produit (mm): 52 Hauteur du produit (mm): 45 Ø de l&#039;orifice pour l&#039;encastrement (mm): 42 Épaisseur de plafond admise: 0-13 Classe 2. Luminaire non adapté pour être recouvert de matériaux isolants. Essai au fil incandescent: 850. IP: IP54. LED. Nombre de douilles ou LED: 1. Marque de la LED: CREE. Marque du Driver: HEP. Puissance maximale de la source lumineuse: 1.5W. Température de couleur: 2700K. Indice de rendu des couleurs: 80. Steps Mac Adam: 3. Durée de vie en heures: 50.000h L80B20. Facteur UGR: 16.7. Risque photobiologique: RG2. % de Flickering: &lt;5%. Flux réel (lm): 116. Lm/W réels: 33. Plage de tension/fréquence: 100-240V, 50/60Hz. Tension: 3. Appareillage fourni: Oui. Puissance totale: 3.5. Facteur de puissance: 0.60. Appareillage réglable fourni: ON-OFF. | 9405119090 | Aluminium, PMMA | Blanc, Transparent | 52 | 52 | 45 |  |  | Oui | G | 36 | 0,12 | 4,32 | 0,09 | 0,001 | 0,036 | 130 | 90 | 50 | [15 empty] | 3,5 |  | 116 | 2700K | 80 | NARROW | ON-OFF | IP54 |  | https://files.ledsc4.com/main-photo/AG39-P2V8S1OU14 | [5 empty] | https://files.ledsc4.com/imc/AG39-P2V8S1OU14.html | https://files.ledsc4.com/el/AG39-P2V8S1OU14.html | https://files.ledsc4.com/fm/AG39-P2V8S1OU14.html |  | https://files.ledsc4.com/ft3/fr/AG39-P2V8S1OU14.html | https://files.ledsc4.com/3d/AG39-P2V8S1OU14.html | https://files.ledsc4.com/ies/AG39-P2V8S1OU14.html | https://files.ledsc4.com/ldt/AG39-P2V8S1OU14.html |  | RETILAP-DOWNLIGHT | DW-LED-II |  |  |  | Play Flat Mini Square Adjustable
AG66-P2W8S1OUEP | V0 | Oui | Encastrables au plafond | 8445386070957 | Play Raw Mini Racy Gold | Architectural | 2 | 100-277V ~ 50/60Hz | https://files.ledsc4.com/ft2/fr/AG66-P2W8S1OUEP.html | ENCASTRABLES AU PLAFOND PLAY RAW MINI RACY GOLD LED 3.5W 3000K CRI 80 6.2º ON-O | LedsC4 Play Raw Mini Racy Gold AG66-P2W8S1OUEP Encastrables au plafond pour éclairer vers le bas. Matière de la structure: Aluminium. Finition structure: Or intense. Matière du diffuseur: PMMA. Finition diffuseur: Transparent. Garantie: 2 Ans. Poids net du produit (kg): 0.11 Largeur ou diamètre du produit (mm): 65 Hauteur du produit (mm): 60 Ø de l&#039;orifice pour l&#039;encastrement (mm): 55 Épaisseur de plafond admise: 0-16 Classe 2. Luminaire non adapté pour être recouvert de matériaux isolants. Essai au fil incandescent: 850. IP: IP54. LED. Nombre de douilles ou LED: 1. Marque de la LED: CREE. Marque du Driver: HEP. Puissance maximale de la source lumineuse: 1.5W. Température de couleur: 3000K. Indice de rendu des couleurs: 80. Steps Mac Adam: 3. Durée de vie en heures: 50.000h L80B20. Facteur UGR: 10.8. Risque photobiologique: RG2. % de Flickering: &lt;5%. Flux réel (lm): 94. Lm/W réels: 27. Plage de tension/fréquence: 100-240V, 50/60Hz. Tension: 3. Appareillage fourni: Oui. Puissance totale: 3.5. Facteur de puissance: 0.60. Appareillage réglable fourni: ON-OFF. | 9405119090 | Aluminium, PMMA | Or intense, Transparent |  | 65 | 60 |  |  | Oui | G | 36 | 0,18 | 6,48 | 0,11 | 0,002 | 0,072 | 105 | 120 | 120 | [15 empty] | 3,5 |  | 94 | 3000K | 80 | Check Photometric file | ON-OFF | IP54 |  | https://files.ledsc4.com/main-photo/AG66-P2W8S1OUEP | [5 empty] | https://files.ledsc4.com/imc/AG66-P2W8S1OUEP.html | https://files.ledsc4.com/el/AG66-P2W8S1OUEP.html | https://files.ledsc4.com/fm/AG66-P2W8S1OUEP.html |  | https://files.ledsc4.com/ft3/fr/AG66-P2W8S1OUEP.html | https://files.ledsc4.com/3d/AG66-P2W8S1OUEP.html | https://files.ledsc4.com/ies/AG66-P2W8S1OUEP.html | https://files.ledsc4.com/ldt/AG66-P2W8S1OUEP.html |  | RETILAP-DOWNLIGHT | DW-LED-II |  |  |  | Play Raw Mini Racy Gold
AG12-P7V9M2TS14 | V0 | Oui | Encastrables au plafond | 8435629767928 | Play Flat Round Adjustable | Architectural | 5 | 220-240V/50-60Hz | https://files.ledsc4.com/ft2/fr/AG12-P7V9M2TS14.html | ENCASTRABLES AU PLAFOND PLAY FLAT ROUND ADJUSTABLE LED 8.5W 2700K CRI 92 27.7º | LedsC4 Play Flat Round Adjustable AG12-P7V9M2TS14 Encastrables au plafond pour éclairer vers le bas. Source lumineuse orientable. Matière de la structure: Aluminium. Finition structure: Blanc. Matière du diffuseur: PMMA. Finition diffuseur: Transparent. Garantie: 5 Ans. Poids net du produit (kg): 0.21 Largeur ou diamètre du produit (mm): 78 Hauteur du produit (mm): 71 Ø de l&#039;orifice pour l&#039;encastrement (mm): 68 Épaisseur de plafond admise: 0-15 Classe 2. Luminaire non adapté pour être recouvert de matériaux isolants. Essai au fil incandescent: 850. IP: IN IP20 / OUT IP54. LED. Nombre de douilles ou LED: 1. Marque de la LED: CREE. Marque du Driver: TCI. Puissance maximale de la source lumineuse: 6.4W. Température de couleur: 2700K. Indice de rendu des couleurs: 92. Steps Mac Adam: 2. Durée de vie en heures: 50.000h L80B20. Facteur UGR: 16.5. Risque photobiologique: RG1. Flux réel (lm): 635. Lm/W réels: 75. Plage de tension/fréquence: 220-240/50-60Hz. Tension: 9. Appareillage fourni: Oui. Puissance totale: 8.5. Facteur de puissance: 0.96. Appareillage réglable fourni: PHASE CUT. | 9405119090 | Aluminium, PMMA | Blanc, Transparent |  | 78 | 71 |  |  | Oui | F | 16 | 0,27 | 4,32 | 0,21 | 0,004 | 0,064 | 170 | 120 | 120 | [15 empty] | 8,5 |  | 635 | 2700K | 92 | MEDIUM | PHASE CUT | IN IP20 / OUT IP54 |  | https://files.ledsc4.com/main-photo/AG12-P7V9M2TS14 | [5 empty] | https://files.ledsc4.com/imc/AG12-P7V9M2TS14.html | https://files.ledsc4.com/el/AG12-P7V9M2TS14.html | https://files.ledsc4.com/fm/AG12-P7V9M2TS14.html |  | https://files.ledsc4.com/ft3/fr/AG12-P7V9M2TS14.html | https://files.ledsc4.com/3d/AG12-P7V9M2TS14.html | https://files.ledsc4.com/ies/AG12-P7V9M2TS14.html | https://files.ledsc4.com/ldt/AG12-P7V9M2TS14.html |  | RETILAP-DOWNLIGHT | DW-LED-II |  |  |  | Play Flat Round Adjustable
DE-0023-NEG | V0 | Oui | Suspension | 8435629748606 | Riba Ø210mm | Forlight | 5 | 100-240V ~ 50/60Hz | https://files.ledsc4.com/ft2/fr/DE-0023-NEG.html | SUSPENSION RIBA Ø210MM E27 15W NOIR | LedsC4 Riba Ø210mm DE-0023-NEG Suspension pour éclairer vers le bas. Matière de la structure: Acier. Finition structure: Noir. Matière du diffuseur: Bois. Finition diffuseur: Natural. Garantie: 5 Ans. Poids net du produit (kg): 0.41 Largeur ou diamètre du produit (mm): 210 Hauteur du produit (mm): 1700 Classe 1. IP: IP20. Puissance totale: 15. | 9405199090 | Acier, Bois | Noir, Natural |  | 210 | 1700 |  |  | Non | NA EPREL | 1 | 1,03 | 1,03 | 0,41 | 0,026 | 0,026 | 240 | 240 | 460 | [15 empty] | 15 | [6 empty] | IP20 |  | https://files.ledsc4.com/main-photo/DE-0023-NEG | https://files.ledsc4.com/ambience-photo/1/DE-0023-NEG | https://files.ledsc4.com/ambience-photo/2/DE-0023-NEG | https://files.ledsc4.com/ambience-photo/3/DE-0023-NEG | https://files.ledsc4.com/detail-photo/1/DE-0023-NEG | https://files.ledsc4.com/detail-photo/2/DE-0023-NEG | https://files.ledsc4.com/imc/DE-0023-NEG.html | [8 empty] | RETILAP-DECORATIVE | FX-INC-I
TC-0023-GRI | V0 | Oui | Encastrables au plafond | 8445386075228 | Easy Circular ø225 Recessed | Forlight | 2 | 220-240V/50-60Hz | https://files.ledsc4.com/ft2/fr/TC-0023-GRI.html | DOWNLIGHT IP54 EASY CIRCULAR LED 20W 3000K ON-OFF GRIS 1755LM | LedsC4 Easy Circular ø225 Recessed TC-0023-GRI Encastrables au plafond pour éclairer vers le bas. Matière de la structure: Aluminium. Finition structure: Gris. Matière du diffuseur: Polystyrène. Finition diffuseur: Blanc opale. Garantie: 2 Ans. Poids net du produit (kg): 0.33 Largeur ou diamètre du produit (mm): ø225 Hauteur du produit (mm): 22 Ø de l&#039;orifice pour l&#039;encastrement (mm): 205 Épaisseur de plafond admise: 0-12mm Classe 2. Luminaire non adapté pour être recouvert de matériaux isolants. IP: IN IP20 / OUT IP54. LED. Nombre de douilles ou LED: 1. Puissance maximale de la source lumineuse: 19.8W. Température de couleur: 3000K. Indice de rendu des couleurs: 80. Steps Mac Adam: 5. Durée de vie en heures: 36.000h L70B30. Facteur UGR: 23.6. Risque photobiologique: RG0. Flux réel (lm): 1755. Flux nominal (lm): 2590. Lm/W réels: 84. Plage de tension/fréquence: 220-240V, 50/60Hz. Tension: 3. Appareillage fourni: Oui. Puissance totale: 21. Facteur de puissance: 0.90. Appareillage réglable fourni: ON-OFF. | 9405119090 | Aluminium, Polystyrène | Gris, Blanc opale |  | ø225 | 22 |  | 1xLED 19.8 2590.00 lm | Oui | E | 20 | 0,44 | 8,8 | 0,33 | 0,003 | 0,06 | 235 | 45 | 230 | [15 empty] | 21 | 2590,00 | 1755 | 3000K | 80 | HORIZONTAL | ON-OFF | IN IP20 / OUT IP54 |  | https://files.ledsc4.com/main-photo/TC-0023-GRI | https://files.ledsc4.com/ambience-photo/1/TC-0023-GRI |  |  | https://files.ledsc4.com/detail-photo/1/TC-0023-GRI | https://files.ledsc4.com/detail-photo/2/TC-0023-GRI | https://files.ledsc4.com/imc/TC-0023-GRI.html | https://files.ledsc4.com/el/TC-0023-GRI.html | https://files.ledsc4.com/fm/TC-0023-GRI.html |  |  |  | https://files.ledsc4.com/ies/TC-0023-GRI.html | https://files.ledsc4.com/ldt/TC-0023-GRI.html |  | RETILAP-DOWNLIGHT | DW-LED-II
TC-0040-BLA | V0 | Oui | Encastrables au plafond | 8445386075679 | Easy Circular ø300 Recessed | Forlight | 2 | 220-240V/50-60Hz | https://files.ledsc4.com/ft2/fr/TC-0040-BLA.html | DOWNLIGHT IP54 EASY CIRCULAR LED 30W 6000K ON-OFF BLANC 2633LM | LedsC4 Easy Circular ø300 Recessed TC-0040-BLA Encastrables au plafond pour éclairer vers le bas. Matière de la structure: Aluminium. Finition structure: Blanc. Matière du diffuseur: Polystyrène. Finition diffuseur: Blanc opale. Garantie: 2 Ans. Poids net du produit (kg): 0.55 Largeur ou diamètre du produit (mm): 300 Hauteur du produit (mm): 22 Ø de l&#039;orifice pour l&#039;encastrement (mm): 280 Épaisseur de plafond admise: 0-12 Classe 2. Luminaire non adapté pour être recouvert de matériaux isolants. IP: IN IP20 / OUT IP54. LED. Nombre de douilles ou LED: 1. Puissance maximale de la source lumineuse: 28W. Température de couleur: 6000K. Indice de rendu des couleurs: 80. Steps Mac Adam: 5. Durée de vie en heures: 36.000h L70B30. Facteur UGR: 22.8. Risque photobiologique: RG0. Flux réel (lm): 2633. Flux nominal (lm): 4450. Lm/W réels: 90. Plage de tension/fréquence: 220-240/50-60Hz. Tension: 3. Appareillage fourni: Oui. Puissance totale: 29.4. Facteur de puissance: 0.90. Appareillage réglable fourni: ON-OFF. | 9405119090 | Aluminium, Polystyrène | Blanc, Blanc opale |  | 300 | 22 |  | 1xLED 28 4450.00 lm | Oui | D | 10 | 0,74 | 7,4 | 0,55 | 0,005 | 0,05 | 305 | 45 | 305 | [15 empty] | 29,4 | 4450,00 | 2633 | 6000K | 80 |  | ON-OFF | IN IP20 / OUT IP54 |  | https://files.ledsc4.com/main-photo/TC-0040-BLA | https://files.ledsc4.com/ambience-photo/1/TC-0040-BLA |  |  | https://files.ledsc4.com/detail-photo/1/TC-0040-BLA | https://files.ledsc4.com/detail-photo/2/TC-0040-BLA | https://files.ledsc4.com/imc/TC-0040-BLA.html | https://files.ledsc4.com/el/TC-0040-BLA.html | [7 empty] | RETILAP-DOWNLIGHT | DW-LED-II
PX-0203-NEG | V0 | Oui | Applique murale | 8445386108490 | NIKA | Forlight | 2 | 100-240V ~ 50/60Hz | https://files.ledsc4.com/ft2/fr/PX-0203-NEG.html | APPLIQUE MURALE IP44 NIKA E27 15W NOIR | LedsC4 NIKA PX-0203-NEG Applique murale Matière de la structure: Acier. Finition structure: Noir. Matière du diffuseur: Verre. Finition diffuseur: Nuancé. Garantie: 2 Ans. Poids net du produit (kg): 0.6 Longueur du produit (mm): 105 Largeur ou diamètre du produit (mm): 120 Hauteur du produit (mm): 250 Sortie du produit (mm): 105 Classe 1. IP: IP44. Puissance totale: 15. | 9405199090 | Acier, Verre | Noir, Nuancé | 105 | 120 | 250 | 105 |  | Non | NA EPREL | 10 | 1 | 10 | 0,6 | 0,004 | 0,04 | 130 | 110 | 250 | [15 empty] | 15 | [6 empty] | IP44 |  | https://files.ledsc4.com/main-photo/PX-0203-NEG | https://files.ledsc4.com/ambience-photo/1/PX-0203-NEG |  |  | https://files.ledsc4.com/detail-photo/1/PX-0203-NEG | https://files.ledsc4.com/detail-photo/2/PX-0203-NEG | https://files.ledsc4.com/imc/PX-0203-NEG.html |  | https://files.ledsc4.com/fm/PX-0203-NEG.html |  |  |  | https://files.ledsc4.com/ies/PX-0203-NEG.html | https://files.ledsc4.com/ldt/PX-0203-NEG.html |  | RETILAP-APLIQUE | FX-INC-I
05-8509-81-81 | V0 | Oui | Lumière de lecture | 8445386113319 | Chic | Decorative | 2 | 100-240V ~ 50/60Hz | https://files.ledsc4.com/ft2/fr/05-8509-81-81.html | LUMIÈRE DE LECTURE CHIC LED 3.9W 2700K TOUCH DIMMING NICKEL SATINÉ 200LM | LedsC4 Chic 05-8509-81-81 Lumière de lecture avec éclairage orientable. Source lumineuse orientable. Matière de la structure: Aluminium. Finition structure: Nickel satiné. Garantie: 2 Ans. Poids net du produit (kg): 0.28 Longueur du produit (mm): 90 Largeur ou diamètre du produit (mm): 82 Ø de l&#039;orifice pour l&#039;encastrement (mm): 60 Épaisseur de plafond admise: 10 Classe 2. LED. Nombre de douilles ou LED: 1. Marque de la LED: CREE. Marque du Driver: HEP. Puissance maximale de la source lumineuse: 3W. Température de couleur: 2700K. Indice de rendu des couleurs: 92. Steps Mac Adam: 2. Durée de vie en heures: 50.000h L80B20. Facteur UGR: 8.2. Risque photobiologique: RG1. % de Flickering: +/- 4%. Flux réel (lm): 200. Lm/W réels: 51. Plage de tension/fréquence: 100-240. Tension: 9. Appareillage fourni: Oui. Puissance totale: 3.9. Facteur de puissance: 0.86. Appareillage réglable fourni: TOUCH DIMMING. | 9405119090 | Aluminium, PMMA | Nickel satiné, Transparent | 90 | 82 |  |  |  | Oui | E | 20 | 0,42 | 8,4 | 0,28 | 0,003 | 0,06 | 120 | 120 | 160 | [15 empty] | 3,9 |  | 200 | 2700K | 92 | MEDIUM | TOUCH DIMMING |  |  | https://files.ledsc4.com/main-photo/05-8509-81-81 | [5 empty] | https://files.ledsc4.com/imc/05-8509-81-81.html | https://files.ledsc4.com/el/05-8509-81-81.html | https://files.ledsc4.com/fm/05-8509-81-81.html |  |  | https://files.ledsc4.com/3d/05-8509-81-81.html | https://files.ledsc4.com/ies/05-8509-81-81.html | https://files.ledsc4.com/ldt/05-8509-81-81.html |  | RETILAP-DECORATIVE | FX-LED-II
TC-0047-NEG | V0 | Oui | Projecteur et spot | 8445386110783 | Tent | Forlight | 3 | 220-240V/50-60Hz | https://files.ledsc4.com/ft2/fr/TC-0047-NEG.html | PROJECTEUR ET SPOT TENT LED 27.5W 4000K ON-OFF NOIR 3110 | LedsC4 Tent TC-0047-NEG Projecteur et spot avec éclairage orientable. Le module optique peut facilement tourner 360º. Matière de la structure: Aluminium. Finition structure: Noir. Matière du diffuseur: Polycarbonate. Finition diffuseur: Sablé. Garantie: 3 Ans. Poids net du produit (kg): 0.53 Longueur du produit (mm): 135 Largeur ou diamètre du produit (mm): 90 Hauteur du produit (mm): 250 Classe 2. LED. Nombre de douilles ou LED: 1. Puissance maximale de la source lumineuse: 24.6W. Température de couleur: 4000K. Indice de rendu des couleurs: 92. Steps Mac Adam: 3. Durée de vie en heures: 36.000h L70B30. Facteur UGR: 15.6. Risque photobiologique: RG1. Flux réel (lm): 2103. Flux nominal (lm): 3110. Lm/W réels: 76. Plage de tension/fréquence: 220-240V/50-60Hz. Tension: 36.5. Appareillage fourni: Oui. Puissance totale: 27.5. Facteur de puissance: 0.94. Appareillage réglable fourni: ON-OFF. | 9405421000 | Aluminium, Polycarbonate | Noir, Sablé | 135 | 90 | 250 |  | 1xLED 24.6 3110 lm | Oui | E | 24 | 0,78 | 18,72 | 0,53 | 0,005 | 0,12 | 235 | 190 | 105 | [15 empty] | 27,5 | 3110 | 2103 | 4000K | 92 | MEDIUM | ON-OFF |  |  | https://files.ledsc4.com/main-photo/TC-0047-NEG | https://files.ledsc4.com/ambience-photo/1/TC-0047-NEG |  |  | https://files.ledsc4.com/detail-photo/1/TC-0047-NEG | https://files.ledsc4.com/detail-photo/2/TC-0047-NEG | https://files.ledsc4.com/imc/TC-0047-NEG.html | https://files.ledsc4.com/el/TC-0047-NEG.html | https://files.ledsc4.com/fm/TC-0047-NEG.html |  |  |  | https://files.ledsc4.com/ies/TC-0047-NEG.html | https://files.ledsc4.com/ldt/TC-0047-NEG.html |  | RETILAP-TRACK | FX-LED-II
05-8512-05-82 | V0 | Non | Applique murale | 8445386114897 | Hall Slim Screen Left | Decorative | 5 | 100-240V ~ 50/60Hz | https://files.ledsc4.com/ft2/fr/05-8512-05-82.html | APPLIQUE MURALE HALL SLIM SCREEN LEFT LED E27 17.4W 2700K ON-OFF NOIR 150LM | LedsC4 Hall Slim Screen Left 05-8512-05-82 Applique murale à usage intérieur pour éclairer frontalement et vers le bas. Le module optique peut facilement tourner 360º. Matière de la structure: Aluminium. Finition structure: Noir. Garantie: 5 Ans. Poids net du produit (kg): 0.54 Largeur ou diamètre du produit (mm): 182 Hauteur du produit (mm): 94 Sortie du produit (mm): 224 Classe 1. LED. Nombre de douilles ou LED: 1. Marque de la LED: NICHIA. Marque du Driver: HEP. Puissance maximale de la source lumineuse: 2.2W. Température de couleur: 2700K. Indice de rendu des couleurs: 92. Steps Mac Adam: 3. Durée de vie en heures: 50.000h L80B20. Facteur UGR: 20.3. Risque photobiologique: RG2. Flux réel (lm): 150. Lm/W réels: 8. Plage de tension/fréquence: 100-240/50-60Hz. Tension: 3. Appareillage fourni: Oui. Puissance totale: 17.4. Facteur de puissance: 0.50. Appareillage réglable fourni: ON-OFF. | 9405119090 | Aluminium | Noir |  | 182 | 94 | 224 |  | Oui | E | 8 | 0,82 | 6,56 | 0,54 | 0,008 | 0,064 | 226 | 191 | 150 | [15 empty] | 17,4 |  | 150 | 2700K | 92 | MEDIUM | ON-OFF |  |  | https://files.ledsc4.com/main-photo/05-8512-05-82 |  |  |  | https://files.ledsc4.com/detail-photo/1/05-8512-05-82 |  | https://files.ledsc4.com/imc/05-8512-05-82.html | https://files.ledsc4.com/el/05-8512-05-82.html | https://files.ledsc4.com/fm/05-8512-05-82.html |  | https://files.ledsc4.com/ft3/fr/05-8512-05-82.html | https://files.ledsc4.com/3d/05-8512-05-82.html | https://files.ledsc4.com/ies/05-8512-05-82.html | https://files.ledsc4.com/ldt/05-8512-05-82.html |  |  | FX-LED-I |  |  |  | Hall Wall Fixture Reader with Screen Left
AP11-35X8MPOS14 | V0 | Oui | Encastrables au plafond | 8445386330969 | Ecofit Plus 60 x 60 | Architectural | 2 | 220-240V/50-60Hz | https://files.ledsc4.com/ft2/fr/AP11-35X8MPOS14.html | ENCASTRABLES AU PLAFOND ECOFIT PLUS 60 X 60 LED 32.8W 4000K CRI 80 98º ON-OFF B | LedsC4 Ecofit Plus 60 x 60 AP11-35X8MPOS14 Encastrables au plafond à usage intérieur pour éclairer vers le bas. Matière de la structure: Aluminium. Finition structure: Blanc. Matière du diffuseur: PMMA. Finition diffuseur: Prismatique. Garantie: 2 Ans. Poids net du produit (kg): 2.27 Longueur du produit (mm): 595 Largeur ou diamètre du produit (mm): 595 Hauteur du produit (mm): 10 Classe 2. Luminaire non adapté pour être recouvert de matériaux isolants. IP: IP40. LED. Nombre de douilles ou LED: 1. Marque du Driver: OSRAM. Puissance maximale de la source lumineuse: 31.2W. Température de couleur: 4000K. Indice de rendu des couleurs: 80. Steps Mac Adam: 3. Durée de vie en heures: 50.000h L80B20. Facteur UGR: 15.5. Risque photobiologique: RG1. % de Flickering: &lt;5%. Flux réel (lm): 3851. Lm/W réels: 117. Plage de tension/fréquence: 220-240/50-60Hz. Tension: 3. Appareillage fourni: Oui. Puissance totale: 32.8. Facteur de puissance: 0.95. Appareillage réglable fourni: ON-OFF. | 9405119090 | Aluminium, PMMA | Blanc, Prismatique | 595 | 595 | 10 |  |  | Oui | F | 5 | 2,84 | 14,2 | 2,27 | 0,02 | 0,1 | 610 | 710 | 40 | [15 empty] | 32,8 |  | 3851 | 4000K | 80 | Check Photometric file | ON-OFF | IP40 |  | https://files.ledsc4.com/main-photo/AP11-35X8MPOS14 |  |  |  | https://files.ledsc4.com/detail-photo/1/AP11-35X8MPOS14 | https://files.ledsc4.com/detail-photo/2/AP11-35X8MPOS14 | https://files.ledsc4.com/imc/AP11-35X8MPOS14.html | https://files.ledsc4.com/el/AP11-35X8MPOS14.html | https://files.ledsc4.com/fm/AP11-35X8MPOS14.html |  | https://files.ledsc4.com/ft3/fr/AP11-35X8MPOS14.html | https://files.ledsc4.com/3d/AP11-35X8MPOS14.html | https://files.ledsc4.com/ies/AP11-35X8MPOS14.html | https://files.ledsc4.com/ldt/AP11-35X8MPOS14.html |  | RETILAP-DECORATIVE | DW-LED-II |  |  |  | Ecofit Plus 600 x 600mm
35-A139-DN-00 | V0 | Oui | Projecteur et spot | 8445386349701 | Atom Recessed Ø30 9V / 350mA | Architectural | 5 | 9VDC/max.350mA | https://files.ledsc4.com/ft2/fr/35-A139-DN-00.html | PROJECTEUR ET SPOT ATOM RECESSED Ø30 9V / 350MA 3.1W 2700K CRI 92 37.1º OR MAT | LedsC4 Atom Recessed Ø30 9V / 350mA 35-A139-DN-00 Projecteur et spot à usage intérieur pour un éclairage asymétrique. Le module optique peut facilement tourner 360º. Matière de la structure: Acier, Aluminium. Finition structure: Or mat. Matière du diffuseur: Polycarbonate. Finition diffuseur: Transparent. Garantie: 5 Ans. Poids net du produit (kg): 0.11 Largeur ou diamètre du produit (mm): 55 Hauteur du produit (mm): 95 Ø de l&#039;orifice pour l&#039;encastrement (mm): 48 Épaisseur de plafond admise: 0-18 Classe 3. Luminaire non adapté pour être recouvert de matériaux isolants. IP: IP20. LED. Nombre de douilles ou LED: 1. Marque de la LED: CREE. Puissance maximale de la source lumineuse: 3.1W. Température de couleur: 2700K. Indice de rendu des couleurs: 92. Steps Mac Adam: 2. Durée de vie en heures: 50.000h L80B20. Facteur UGR: 14.0. Risque photobiologique: RG1. Flux réel (lm): 269. Lm/W réels: 87. Tension: 9. Appareillage fourni: Non, mais il est nécessaire. Puissance totale: 3.1. | 9405119090 | Acier, Aluminium, Polycarbonate | Or mat, Transparent |  | 55 | 95 |  |  | Oui | E | 50 | 0,16 | 8 | 0,11 | 0,001 | 0,05 | 105 | 77 | 60 | [15 empty] | 3,1 |  | 269 | 2700K | 92 | MEDIUM, MEDIUM |  | IP20 |  | https://files.ledsc4.com/main-photo/35-A139-DN-00 | [5 empty] | https://files.ledsc4.com/imc/35-A139-DN-00.html | https://files.ledsc4.com/el/35-A139-DN-00.html | https://files.ledsc4.com/fm/35-A139-DN-00.html |  |  | https://files.ledsc4.com/3d/35-A139-DN-00.html | https://files.ledsc4.com/ies/35-A139-DN-00.html | https://files.ledsc4.com/ldt/35-A139-DN-00.html |  | RETILAP-DOWNLIGHT | FX-LED-II |  |  |  | Atom Recessed 30mm
PX-0347-NEG | V0 | Oui | Applique murale | 8445386116495 | Pixa Simple | Forlight | 5 | 100-240V ~ 50/60Hz | https://files.ledsc4.com/ft2/fr/PX-0347-NEG.html | APPLIQUE MURALE IP44 PIXA SIMPLE GU10 8W NOIR | LedsC4 Pixa Simple PX-0347-NEG Applique murale à usage extérieur Source lumineuse orientable. Matière de la structure: Acier inoxydable AISI 201. Finition structure: Noir. Matière du diffuseur: Verre. Finition diffuseur: Transparent. Garantie: 5 Ans. Poids net du produit (kg): 0.35 Largeur ou diamètre du produit (mm): 76 Sortie du produit (mm): 155 Classe 1. IP: IP44. Puissance totale: 8. | 9405199090 | Acier inoxydable AISI 201, Verre | Noir, Transparent |  | 76 |  | 155 |  | Non | NA EPREL | 12 | 0,51 | 6,12 | 0,35 | 0,002 | 0,024 | 85 | 85 | 165 | [15 empty] | 8 | [6 empty] | IP44 |  | https://files.ledsc4.com/main-photo/PX-0347-NEG | https://files.ledsc4.com/ambience-photo/1/PX-0347-NEG |  |  | https://files.ledsc4.com/detail-photo/1/PX-0347-NEG | https://files.ledsc4.com/detail-photo/2/PX-0347-NEG | https://files.ledsc4.com/imc/PX-0347-NEG.html | [8 empty] | RETILAP-APLIQUE | FX-INC-I
PX-0341-ANT | V0 | Oui | Encastrés de mur | 8445386116433 | Medi | Forlight | 5 | 220-240V/50-60Hz | https://files.ledsc4.com/ft2/fr/PX-0341-ANT.html | ENCASTRÉS DE MUR IP65 MEDI LED 2.6W 3000K ON-OFF GRIS URBAIN 120 | LedsC4 Medi PX-0341-ANT Encastrés de mur à usage extérieur pour éclairer frontalement et vers le bas. Matière de la structure: Aluminium. Finition structure: Gris urbain. Matière du diffuseur: Verre. Finition diffuseur: Sablé. Garantie: 5 Ans. Poids net du produit (kg): 0.29 Longueur du produit (mm): 140 Largeur ou diamètre du produit (mm): 70 Hauteur du produit (mm): 57 Sortie du produit (mm): 12 Ø de l&#039;orifice pour l&#039;encastrement (mm): 130x60 Épaisseur de plafond admise: 58 Classe 1. IP: IP65. LED. Nombre de douilles ou LED: 1. Puissance maximale de la source lumineuse: 1.7W. Température de couleur: 3000K. Indice de rendu des couleurs: 80. Steps Mac Adam: 5. Durée de vie en heures: 36.000h L70B30. Risque photobiologique: RG0. Flux nominal (lm): 120. Plage de tension/fréquence: 220-240V, 50/60Hz. Tension: 3. Appareillage fourni: Oui. Puissance totale: 2.6. Facteur de puissance: 0.40. Appareillage réglable fourni: ON-OFF. | 9405119090 | Aluminium, Verre | Gris urbain, Sablé | 140 | 70 | 57 | 12 | 1xLED 1.7 120 lm | Oui | G | 48 | 0,35 | 16,8 | 0,29 | 0,001 | 0,048 | 150 | 80 | 80 | [15 empty] | 2,6 | 120 |  | 3000K | 80 |  | ON-OFF | IP65 |  | https://files.ledsc4.com/main-photo/PX-0341-ANT |  |  |  | https://files.ledsc4.com/detail-photo/1/PX-0341-ANT | https://files.ledsc4.com/detail-photo/2/PX-0341-ANT | https://files.ledsc4.com/imc/PX-0341-ANT.html | https://files.ledsc4.com/el/PX-0341-ANT.html |  |  | https://files.ledsc4.com/ft3/fr/PX-0341-ANT.html |  |  |  |  | RETILAP-APLIQUE | DW-LED-II
PX-0359-BLA | V0 | Oui | Applique murale | 8445386116693 | Shape | Forlight | 2 | 220-240V/50-60Hz | https://files.ledsc4.com/ft2/fr/PX-0359-BLA.html | APPLIQUE MURALE IP44 SHAPE LED 6.3W 3000K ON-OFF BLANC 648 | LedsC4 Shape PX-0359-BLA Applique murale à usage extérieur pour éclairer vers le haut et vers le bas Source lumineuse orientable. Matière de la structure: Aluminium. Finition structure: Blanc. Matière du diffuseur: Verre. Finition diffuseur: Transparent. Garantie: 2 Ans. Poids net du produit (kg): 0.44 Longueur du produit (mm): 180 Largeur ou diamètre du produit (mm): 75 Hauteur du produit (mm): 72 Sortie du produit (mm): 75 Classe 1. IP: IP44. LED. Nombre de douilles ou LED: 1. Puissance maximale de la source lumineuse: 4.5W. Température de couleur: 3000K. Indice de rendu des couleurs: 80. Steps Mac Adam: 3. Durée de vie en heures: 36.000h L70B30. Facteur UGR: 18.4. Risque photobiologique: RG0. % de Flickering: &lt;5%. Flux réel (lm): 114. Flux nominal (lm): 648. Lm/W réels: 18. Plage de tension/fréquence: 220-240V/50-60Hz. Tension: 3. Appareillage fourni: Oui. Puissance totale: 6.3. Facteur de puissance: 0.53. Appareillage réglable fourni: ON-OFF. | 9405119090 | Aluminium, Verre | Blanc, Transparent | 180 | 75 | 72 | 75 | 1xLED 4.5 648 lm | Oui | F | 24 | 0,52 | 12,48 | 0,44 | 0,001 | 0,024 | 185 | 80 | 80 | [15 empty] | 6,3 | 648 | 114 | 3000K | 80 |  | ON-OFF | IP44 |  | https://files.ledsc4.com/main-photo/PX-0359-BLA | https://files.ledsc4.com/ambience-photo/1/PX-0359-BLA |  |  | https://files.ledsc4.com/detail-photo/1/PX-0359-BLA | https://files.ledsc4.com/detail-photo/2/PX-0359-BLA | https://files.ledsc4.com/imc/PX-0359-BLA.html | https://files.ledsc4.com/el/PX-0359-BLA.html | https://files.ledsc4.com/fm/PX-0359-BLA.html |  |  |  | https://files.ledsc4.com/ies/PX-0359-BLA.html | https://files.ledsc4.com/ldt/PX-0359-BLA.html |  | RETILAP-APLIQUE | FX-LED-I
TC-0084-BLA | V0 | Oui | Accessoire | 8445386117638 | Element Surface Frame Ø120mm | Forlight | 5 |  | https://files.ledsc4.com/ft2/fr/TC-0084-BLA.html | ACCESSOIRE ELEMENT SURFACE FRAME Ø120MM BLANC | LedsC4 Element Surface Frame Ø120mm TC-0084-BLA Accessoire à usage intérieur Matière de la structure: Polycarbonate. Finition structure: Blanc. Garantie: 5 Ans. Poids net du produit (kg): 0.07 Largeur ou diamètre du produit (mm): 120 Hauteur du produit (mm): 40 Appareillage fourni: Oui. | 9405920090 | Polycarbonate | Blanc |  | 120 | 40 |  |  | Non | NA EPREL | 100 | 0,14 | 14 | 0,07 | 0,001 | 0,1 | 124 | 124 | 47 | [24 empty] | https://files.ledsc4.com/main-photo/TC-0084-BLA |  |  |  | https://files.ledsc4.com/detail-photo/1/TC-0084-BLA | https://files.ledsc4.com/detail-photo/2/TC-0084-BLA | https://files.ledsc4.com/imc/TC-0084-BLA.html |  | https://files.ledsc4.com/fm/TC-0084-BLA.html |  |  |  | https://files.ledsc4.com/ies/TC-0084-BLA.html | https://files.ledsc4.com/ldt/TC-0084-BLA.html |  |  | FX-INC-II
TC-0085-BLA | V0 | Oui | Accessoire | 8445386117645 | Element Surface Frame Ø145mm | Forlight | 5 |  | https://files.ledsc4.com/ft2/fr/TC-0085-BLA.html | ACCESSOIRE ELEMENT SURFACE FRAME Ø145MM BLANC | LedsC4 Element Surface Frame Ø145mm TC-0085-BLA Accessoire à usage intérieur Matière de la structure: Polycarbonate. Finition structure: Blanc. Garantie: 5 Ans. Poids net du produit (kg): 0.08 Largeur ou diamètre du produit (mm): 145 Hauteur du produit (mm): 40 Appareillage fourni: Oui. | 9405920090 | Polycarbonate | Blanc |  | 145 | 40 |  |  | Non | NA EPREL | 60 | 0,15 | 9 | 0,08 | 0,001 | 0,06 | 151 | 151 | 47 | [24 empty] | https://files.ledsc4.com/main-photo/TC-0085-BLA |  |  |  | https://files.ledsc4.com/detail-photo/1/TC-0085-BLA | https://files.ledsc4.com/detail-photo/2/TC-0085-BLA | https://files.ledsc4.com/imc/TC-0085-BLA.html |  | https://files.ledsc4.com/fm/TC-0085-BLA.html |  |  |  | https://files.ledsc4.com/ies/TC-0085-BLA.html | https://files.ledsc4.com/ldt/TC-0085-BLA.html |  |  | FX-INC-II
PX-0346-NEG | V0 | Oui | Applique murale | 8445386116471 | CONE | Forlight | 5 | 100-240V ~ 50/60Hz | https://files.ledsc4.com/ft2/fr/PX-0346-NEG.html | APPLIQUE MURALE IP44 CONE GU10 8W NOIR | LedsC4 CONE PX-0346-NEG Applique murale à usage extérieur pour éclairer vers le bas. Matière de la structure: Acier inoxydable AISI 201. Finition structure: Noir. Matière du diffuseur: Verre. Finition diffuseur: Transparent. Garantie: 5 Ans. Poids net du produit (kg): 0.32 Largeur ou diamètre du produit (mm): 116 Hauteur du produit (mm): 90 Sortie du produit (mm): 150 Classe 1. IP: IP44. Puissance totale: 8. | 9405199090 | Acier inoxydable AISI 201, Verre | Noir, Transparent |  | 116 | 90 | 150 |  | Non | NA EPREL | 12 | 0,45 | 5,4 | 0,32 | 0,002 | 0,024 | 160 | 120 | 100 | [15 empty] | 8 | [6 empty] | IP44 |  | https://files.ledsc4.com/main-photo/PX-0346-NEG | https://files.ledsc4.com/ambience-photo/1/PX-0346-NEG |  |  | https://files.ledsc4.com/detail-photo/1/PX-0346-NEG | https://files.ledsc4.com/detail-photo/2/PX-0346-NEG | https://files.ledsc4.com/imc/PX-0346-NEG.html | [8 empty] | RETILAP-APLIQUE | FX-INC-I
TC-0073-BLA | V0 | Oui | Encastrables au plafond | 8445386117010 | Mode | Forlight | 5 | 100-240V ~ 50/60Hz | https://files.ledsc4.com/ft2/fr/TC-0073-BLA.html | ENCASTRABLES AU PLAFOND MODE LED 5.4W 3000K ON-OFF BLANC IN IP20 / OUT IP54 605 | LedsC4 Mode TC-0073-BLA Encastrables au plafond à usage intérieur pour éclairer vers le bas. Matière de la structure: Polycarbonate. Finition structure: Blanc. Matière du diffuseur: Polycarbonate. Finition diffuseur: Sablé. Garantie: 5 Ans. Poids net du produit (kg): 0.11 Largeur ou diamètre du produit (mm): 91 Hauteur du produit (mm): 60 Ø de l&#039;orifice pour l&#039;encastrement (mm): 75 Épaisseur de plafond admise: 20 Classe 2. Luminaire non adapté pour être recouvert de matériaux isolants. IP: IN IP20 / OUT IP54. LED. Nombre de douilles ou LED: 1. Marque de la LED: BRIDGELUX. Puissance maximale de la source lumineuse: 5.4W. Température de couleur: 3000K. Indice de rendu des couleurs: 92. Steps Mac Adam: 3. Durée de vie en heures: 36.000h L70B30. Facteur UGR: 16.2. Risque photobiologique: RG1. Flux réel (lm): 409. Flux nominal (lm): 605. Lm/W réels: 76. Plage de tension/fréquence: 100-240/50-60Hz. Tension: 8.5. Puissance totale: 5.4. Facteur de puissance: 0.49. Appareillage réglable fourni: ON-OFF. | 9405114090 | Polycarbonate, Polycarbonate | Blanc, Sablé |  | 91 | 60 |  | 1xLED 5.4 605 lm | Oui | F | 48 | 0,2 | 9,6 | 0,11 | 0,001 | 0,048 | 115 | 105 | 85 | [15 empty] | 5,4 | 605 | 409 | 3000K | 92 | MEDIUM | ON-OFF | IN IP20 / OUT IP54 |  | https://files.ledsc4.com/main-photo/TC-0073-BLA |  |  |  | https://files.ledsc4.com/detail-photo/1/TC-0073-BLA | https://files.ledsc4.com/detail-photo/2/TC-0073-BLA | https://files.ledsc4.com/imc/TC-0073-BLA.html | https://files.ledsc4.com/el/TC-0073-BLA.html | https://files.ledsc4.com/fm/TC-0073-BLA.html |  |  |  | https://files.ledsc4.com/ies/TC-0073-BLA.html | https://files.ledsc4.com/ldt/TC-0073-BLA.html |  | RETILAP-DOWNLIGHT | DW-LED-II
TC-0075-BLA | V0 | Oui | Applique de plafond | 8445386116853 | Square Eco | Forlight | 3 | 220-240V/50-60Hz | https://files.ledsc4.com/ft2/fr/TC-0075-BLA.html | APPLIQUE DE PLAFOND SQUARE ECO IN IP20 / OUT IP54 LED 35.6W 4000K BLANC 3140LM | LedsC4 Square Eco TC-0075-BLA Applique de plafond à usage intérieur pour éclairer vers le bas. Matière de la structure: Aluminium, Acier. Finition structure: Blanc. Matière du diffuseur: Technopolymère. Finition diffuseur: Blanc opale. Garantie: 3 Ans. Poids net du produit (kg): 1.45 Longueur du produit (mm): 596 Largeur ou diamètre du produit (mm): 596 Hauteur du produit (mm): 30 Classe 2. IP: IN IP20 / OUT IP54. LED. Nombre de douilles ou LED: 1. Puissance maximale de la source lumineuse: 35.6W. Température de couleur: 4000K. Indice de rendu des couleurs: 80. Steps Mac Adam: 3. Durée de vie en heures: 36.000h L70B30. Facteur UGR: 16.9. Risque photobiologique: RG1. % de Flickering: +/- 5%. Flux réel (lm): 3140. Flux nominal (lm): 4400. Lm/W réels: 81. Plage de tension/fréquence: 220-240. Tension: 9. Appareillage fourni: Oui. Puissance totale: 39. Facteur de puissance: 0.96. | 9405119090 | Aluminium, Acier, Technopolymère | Blanc, Blanc opale | 596 | 596 | 30 |  | 1xLED 35.6 4400 lm | Oui | D | 4 | 2,28 | 9,12 | 1,45 | 0,029 | 0,116 | 635 | 60 | 630 | [15 empty] | 39 | 4400 | 3140 | 4000K | 80 | HORIZONTAL |  | IN IP20 / OUT IP54 |  | https://files.ledsc4.com/main-photo/TC-0075-BLA | https://files.ledsc4.com/ambience-photo/1/TC-0075-BLA |  |  | https://files.ledsc4.com/detail-photo/1/TC-0075-BLA | https://files.ledsc4.com/detail-photo/2/TC-0075-BLA | https://files.ledsc4.com/imc/TC-0075-BLA.html | https://files.ledsc4.com/el/TC-0075-BLA.html | https://files.ledsc4.com/fm/TC-0075-BLA.html |  |  |  | https://files.ledsc4.com/ies/TC-0075-BLA.html | https://files.ledsc4.com/ldt/TC-0075-BLA.html |  | RETILAP-DECORATIVE | FX-LED-II
PX-0389-NEG | V0 | Oui | Applique murale | 8445386116990 | Kubo | Forlight | 5 | 100-240V ~ 50/60Hz | https://files.ledsc4.com/ft2/fr/PX-0389-NEG.html | APPLIQUE MURALE IP44 KUBO GU10 16W NOIR | LedsC4 Kubo PX-0389-NEG Applique murale à usage extérieur pour éclairer vers le haut et vers le bas Comprend 2 sorties de câble pour faciliter l&#039;installation en chaîne. Matière de la structure: Polycarbonate + ABS. Finition structure: Noir. Matière du diffuseur: Polycarbonate. Finition diffuseur: Transparent. Protection contre les rayons ultraviolets. Garantie: 5 Ans. Poids net du produit (kg): 0.29 Longueur du produit (mm): 70 Hauteur du produit (mm): 160 Sortie du produit (mm): 92 Classe 2. IP: IP44. IK: IK10. Puissance totale: 16. | 9405194090 | Polycarbonate + ABS, Polycarbonate | Noir, Transparent | 70 |  | 160 | 92 |  | Non | NA EPREL | 20 | 0,36 | 7,2 | 0,29 | 0,002 | 0,04 | 170 | 80 | 105 | [15 empty] | 16 | [6 empty] | IP44 | IK10 | https://files.ledsc4.com/main-photo/PX-0389-NEG | https://files.ledsc4.com/ambience-photo/1/PX-0389-NEG |  |  | https://files.ledsc4.com/detail-photo/1/PX-0389-NEG | https://files.ledsc4.com/detail-photo/2/PX-0389-NEG | https://files.ledsc4.com/imc/PX-0389-NEG.html | [8 empty] | RETILAP-APLIQUE | FX-INC-II
PX-0390-GRI | V0 | Oui | Balise | 8445386117782 | Side | Forlight | 5 | 12V AC/DC | https://files.ledsc4.com/ft2/fr/PX-0390-GRI.html | BALISE IP65-IP67 SIDE LED 0.4W 3000K GRIS 10 | LedsC4 Side PX-0390-GRI Balise à usage extérieur Mètres de câble fournis: 0.235. Matière de la structure: Aluminium. Finition structure: Gris. Matière du diffuseur: Polycarbonate. Finition diffuseur: Transparent. Garantie: 5 Ans. Poids net du produit (kg): 0.1 Largeur ou diamètre du produit (mm): 70 Hauteur du produit (mm): 13 Classe 3. IP: IP65-IP67. LED. Nombre de douilles ou LED: 1. Puissance maximale de la source lumineuse: 0.4W. Température de couleur: 3000K. Indice de rendu des couleurs: 70. Steps Mac Adam: 5. Durée de vie en heures: 36.000h L70B30. Risque photobiologique: RG0. Flux nominal (lm): 10. Tension: 3.2. Appareillage fourni: Non, mais il est nécessaire. Puissance totale: 0.4. | 9405423990 | Aluminium, Polycarbonate | Gris, Transparent |  | 70 | 13 |  | 1xLED 0.4 10 lm | Oui | F | 30 | 0,11 | 3,3 | 0,1 | 0,001 | 0,03 | 85 | 40 | 85 | [15 empty] | 0,4 | 10 |  | 3000K | 70 |  |  | IP65-IP67 |  | https://files.ledsc4.com/main-photo/PX-0390-GRI |  |  |  | https://files.ledsc4.com/detail-photo/1/PX-0390-GRI | https://files.ledsc4.com/detail-photo/2/PX-0390-GRI | https://files.ledsc4.com/imc/PX-0390-GRI.html | https://files.ledsc4.com/el/PX-0390-GRI.html | [7 empty] | RETILAP-BALIZA | FX-LED-II
91-A015-00-00 | V0 | Oui | Bandeaux à LED | 8445386420745 | On Basic 19,2 | Architectural | 2 | 24VDC | https://files.ledsc4.com/ft2/fr/91-A015-00-00.html | BANDEAUX À LED ON BASIC 19,2 96W 6000K CRI 80 IP20 11967LM | LedsC4 On Basic 19,2 91-A015-00-00 Bandeaux à LED à usage intérieur Garantie: 2 Ans. Poids net du produit (kg): 0.12 Longueur du produit (mm): 5000 Largeur ou diamètre du produit (mm): 10 Hauteur du produit (mm): 2 Classe 3. IP: IP20. LED. Nombre de douilles ou LED: 1. Puissance maximale de la source lumineuse: 96W. Température de couleur: 6000K. Indice de rendu des couleurs: 80. Steps Mac Adam: 3. Durée de vie en heures: 50.000h L80B20. Facteur UGR: 32.9. Risque photobiologique: RG0. Flux réel (lm): 11967. Lm/W réels: 125. Tension: 3. Appareillage fourni: Non, mais il est nécessaire. Puissance totale: 96. | 9405423100 |  |  | 5000 | 10 | 2 |  |  | Oui |  | 100 | 0,16 | 16 | 0,12 | 0,001 | 0,1 | 210 | 240 | 10 | [15 empty] | 96 |  | 11967 | 6000K | 80 | SPOT |  | IP20 |  | https://files.ledsc4.com/main-photo/91-A015-00-00 | [5 empty] | https://files.ledsc4.com/imc/91-A015-00-00.html |  | https://files.ledsc4.com/fm/91-A015-00-00.html |  | https://files.ledsc4.com/ft3/fr/91-A015-00-00.html |  | https://files.ledsc4.com/ies/91-A015-00-00.html | https://files.ledsc4.com/ldt/91-A015-00-00.html |  | RETILAP-CINTA LED | LED STRIP-III |  |  |  | On Basic 19,2
DE-0052-SAT | V0 | Oui | Lampe de table | 8445386347059 | BENTA | DIY | 5 | 220-240V/50-60Hz | https://files.ledsc4.com/ft2/fr/DE-0052-SAT.html | LAMPE DE TABLE BENTA LED 2.5W 4000K ON-OFF NICKEL SATINÉ | LedsC4 BENTA DE-0052-SAT Lampe de table à usage intérieur Matière de la structure: Aluminium. Finition structure: Nickel satiné. Matière du diffuseur: PVC. Finition diffuseur: Blanc opale. Garantie: 5 Ans. Poids net du produit (kg): 0.25 Largeur ou diamètre du produit (mm): 100 Hauteur du produit (mm): 305 Classe 2. IP: IP20. LED. Nombre de douilles ou LED: 1. Puissance maximale de la source lumineuse: 2W. Température de couleur: 4000K. Indice de rendu des couleurs: 80. Steps Mac Adam: 3. Durée de vie en heures: 36.000h L70B30. Risque photobiologique: RG0. % de Flickering: &lt;5%. Flux nominal (lm): 264. Plage de tension/fréquence: 220-240. Tension: 3. Appareillage fourni: Oui. Puissance totale: 2.5. Facteur de puissance: 0.44. Appareillage réglable fourni: ON-OFF. | 9405219090 | Aluminium, PVC | Nickel satiné, Blanc opale |  | 100 | 305 |  | 1xLED 2 264 lm | Oui | E | 10 | 0,41 | 4,1 | 0,25 | 0,004 | 0,04 | 320 | 110 | 110 | [15 empty] | 2,5 | 264 |  | 4000K | 80 |  | ON-OFF | IP20 |  | https://files.ledsc4.com/main-photo/DE-0052-SAT |  |  |  | https://files.ledsc4.com/detail-photo/1/DE-0052-SAT | https://files.ledsc4.com/detail-photo/2/DE-0052-SAT | https://files.ledsc4.com/imc/DE-0052-SAT.html | https://files.ledsc4.com/el/DE-0052-SAT.html | [7 empty] | RETILAP-DECORATIVE | FX-LED-II
DE-0044-NEG | V0 | Oui | Lampe de table | 8445386347165 | MERME | DIY | 5 | 220-240V/50-60Hz | https://files.ledsc4.com/ft2/fr/DE-0044-NEG.html | LAMPE DE TABLE MERME LED 12W 4000K ON-OFF NOIR | LedsC4 MERME DE-0044-NEG Lampe de table à usage intérieur Matière de la structure: Aluminium. Finition structure: Noir. Matière du diffuseur: Silicone. Finition diffuseur: Blanc opale. Garantie: 5 Ans. Poids net du produit (kg): 0.49 Largeur ou diamètre du produit (mm): 120 Hauteur du produit (mm): 410 Classe 2. IP: IP20. LED. Nombre de douilles ou LED: 1. Puissance maximale de la source lumineuse: 12W. Température de couleur: 4000K. Indice de rendu des couleurs: 80. Steps Mac Adam: 3. Durée de vie en heures: 36.000h L70B30. Risque photobiologique: RG0. % de Flickering: &lt;5%. Flux nominal (lm): 1536. Plage de tension/fréquence: 220-240. Tension: 3. Appareillage fourni: Oui. Puissance totale: 12. Facteur de puissance: 0.78. Appareillage réglable fourni: ON-OFF. | 9405219090 | Aluminium, Silicone | Noir, Blanc opale |  | 120 | 410 |  | 1xLED 12 1536 lm | Oui | E | 8 | 0,73 | 5,84 | 0,49 | 0,004 | 0,032 | 430 | 130 | 60 | [15 empty] | 12 | 1536 |  | 4000K | 80 |  | ON-OFF | IP20 |  | https://files.ledsc4.com/main-photo/DE-0044-NEG | https://files.ledsc4.com/ambience-photo/1/DE-0044-NEG |  |  | https://files.ledsc4.com/detail-photo/1/DE-0044-NEG | https://files.ledsc4.com/detail-photo/2/DE-0044-NEG | https://files.ledsc4.com/imc/DE-0044-NEG.html | https://files.ledsc4.com/el/DE-0044-NEG.html | [7 empty] | RETILAP-DECORATIVE | FX-LED-II
35-A135-14-00 | V0 | Oui | Basse tension | 8445386355160 | Tango 1 Spot | Architectural | 2 | 48 VDC | https://files.ledsc4.com/ft2/fr/35-A135-14-00.html | BASSE TENSION TANGO 1 SPOT 1.4W 2700K CRI 92 ON-OFF BLANC 145LM | LedsC4 Tango 1 Spot 35-A135-14-00 Basse tension à usage intérieur avec éclairage orientable. Matière de la structure: Aluminium. Finition structure: Blanc. Garantie: 2 Ans. Poids net du produit (kg): 0.05 Longueur du produit (mm): 167 Largeur ou diamètre du produit (mm): 22 Hauteur du produit (mm): 41 Classe 3. IP: IP20. LED. Nombre de douilles ou LED: 1. Marque de la LED: OSRAM. Puissance maximale de la source lumineuse: 1.4W. Température de couleur: 2700K. Indice de rendu des couleurs: 92. Steps Mac Adam: 3. Durée de vie en heures: 50.000h L80B20. Facteur UGR: 8.5. Risque photobiologique: RG2. Flux réel (lm): 145. Lm/W réels: 104. Plage de tension/fréquence: 48. Tension: 2.8. Appareillage fourni: Non, mais il est nécessaire. Puissance totale: 1.4. Facteur de puissance: NULL. Appareillage réglable fourni: ON-OFF. | 9405119090 | Aluminium | Blanc, MICROPRISMATIC | 167 | 22 | 41 |  |  | Oui | E | 100 | 0,09 | 9 | 0,05 | 0,001 | 0,1 | 60 | 35 | 200 | [15 empty] | 1,4 |  | 145 | 2700K | 92 | MEDIUM | ON-OFF | IP20 |  | https://files.ledsc4.com/main-photo/35-A135-14-00 |  |  |  | https://files.ledsc4.com/detail-photo/1/35-A135-14-00 |  | https://files.ledsc4.com/imc/35-A135-14-00.html | https://files.ledsc4.com/el/35-A135-14-00.html | https://files.ledsc4.com/fm/35-A135-14-00.html |  |  | https://files.ledsc4.com/3d/35-A135-14-00.html | https://files.ledsc4.com/ies/35-A135-14-00.html | https://files.ledsc4.com/ldt/35-A135-14-00.html |  | RETILAP-TRACK | DW-LED-III |  |  |  | Tango 1 Spot
DE-0055-NEG | V0 | Oui | Lampe de table | 8445386346991 | Tress | DIY | 5 | 220-240V/50-60Hz | https://files.ledsc4.com/ft2/fr/DE-0055-NEG.html | LAMPE DE TABLE TRESS LED 6.5W 4000K ON-OFF NOIR | LedsC4 Tress DE-0055-NEG Lampe de table à usage intérieur Matière de la structure: Acier. Finition structure: Noir. Matière du diffuseur: Silicone. Finition diffuseur: Blanc. Garantie: 5 Ans. Poids net du produit (kg): 0.62 Largeur ou diamètre du produit (mm): 150 Hauteur du produit (mm): 370 Sortie du produit (mm): 330 Classe 2. IP: IP20. LED. Nombre de douilles ou LED: 1. Puissance maximale de la source lumineuse: 6W. Température de couleur: 4000K. Indice de rendu des couleurs: 80. Steps Mac Adam: 3. Durée de vie en heures: 36.000h L70B30. Risque photobiologique: RG0. Flux nominal (lm): 833. Plage de tension/fréquence: 220-240. Tension: 3. Appareillage fourni: Oui. Puissance totale: 6.5. Facteur de puissance: 0.73. Appareillage réglable fourni: ON-OFF. | 9405219090 | Acier, Silicone | Noir, Blanc |  | 150 | 370 | 330 | 1xLED 6 833 lm | Oui | E | 8 | 0,9 | 7,2 | 0,62 | 0,006 | 0,048 | 490 | 170 | 60 | [15 empty] | 6,5 | 833 |  | 4000K | 80 |  | ON-OFF | IP20 |  | https://files.ledsc4.com/main-photo/DE-0055-NEG |  |  |  | https://files.ledsc4.com/detail-photo/1/DE-0055-NEG | https://files.ledsc4.com/detail-photo/2/DE-0055-NEG | https://files.ledsc4.com/imc/DE-0055-NEG.html | https://files.ledsc4.com/el/DE-0055-NEG.html | [7 empty] | RETILAP-DECORATIVE | FX-LED-II
PX-0523-NEG | V0 | Oui | Applique murale | 8445386485690 | Pixa Double | Forlight | 3 | 100-240V ~ 50/60Hz | https://files.ledsc4.com/ft2/fr/PX-0523-NEG.html | APPLIQUE MURALE IP44 PIXA DOUBLE GU10 16W NOIR | LedsC4 Pixa Double PX-0523-NEG Applique murale à usage intérieur Source lumineuse orientable. Matière de la structure: Acier inoxydable AISI 202. Finition structure: Noir. Matière du diffuseur: Verre. Finition diffuseur: Transparent. Garantie: 3 Ans. Poids net du produit (kg): 0.68 Longueur du produit (mm): 225 Largeur ou diamètre du produit (mm): 112 Sortie du produit (mm): 165 Classe 1. IP: IP44. IK: IK06. Puissance totale: 16. | 9405199090 | Acier inoxydable AISI 202, Verre | Noir, Transparent | 225 | 112 |  | 165 |  | Non | NA EPREL | 6 | 0,82 | 4,92 | 0,68 | 0,004 | 0,024 | 130 | 110 | 195 | [15 empty] | 16 | [6 empty] | IP44 | IK06 | https://files.ledsc4.com/main-photo/PX-0523-NEG | https://files.ledsc4.com/ambience-photo/1/PX-0523-NEG |  |  | https://files.ledsc4.com/detail-photo/1/PX-0523-NEG | https://files.ledsc4.com/detail-photo/2/PX-0523-NEG | https://files.ledsc4.com/imc/PX-0523-NEG.html |  | https://files.ledsc4.com/fm/PX-0523-NEG.html |  |  |  | https://files.ledsc4.com/ies/PX-0523-NEG.html | https://files.ledsc4.com/ldt/PX-0523-NEG.html |  | RETILAP-APLIQUE | FX-INC-I
PX-0534-ANT | V0 | Oui | Applique murale | 8445386458564 | Hide Round Ø140mm | Forlight | 5 | 220-240V/50-60Hz | https://files.ledsc4.com/ft2/fr/PX-0534-ANT.html | APPLIQUE MURALE IP65 HIDE ROUND Ø140MM LED 2.7W 4000K GRIS URBAIN 268 | LedsC4 Hide Round Ø140mm PX-0534-ANT Applique murale à usage extérieur Comprend 2 sorties de câble pour faciliter l&#039;installation en chaîne. Matière de la structure: Aluminium. Finition structure: Gris urbain. Matière du diffuseur: Polycarbonate. Finition diffuseur: Transparent. Garantie: 5 Ans. Poids net du produit (kg): 0.21 Largeur ou diamètre du produit (mm): 140 Hauteur du produit (mm): 140 Sortie du produit (mm): 15 Classe 2. IP: IP65. IK: IK10. LED. Nombre de douilles ou LED: 1. Puissance maximale de la source lumineuse: 2.7W. Température de couleur: 4000K. Indice de rendu des couleurs: 80. Steps Mac Adam: 3. Durée de vie en heures: 36.000h L70B30. Risque photobiologique: RG0. Flux réel (lm): 121. Flux nominal (lm): 268. Lm/W réels: 45. Tension: 18. Appareillage fourni: No. Puissance totale: 2.7. Facteur de puissance: 0.46. | 9405119090 | Aluminium, Polycarbonate | Gris urbain, Transparent |  | 140 | 140 | 15 | 1xLED 2.7 268 lm | Oui | E | 24 | 0,27 | 6,48 | 0,21 | 0,001 | 0,024 | 145 | 40 | 150 | [15 empty] | 2,7 | 268 | 121 | 4000K | 80 |  |  | IP65 | IK10 | https://files.ledsc4.com/main-photo/PX-0534-ANT | https://files.ledsc4.com/ambience-photo/1/PX-0534-ANT | https://files.ledsc4.com/ambience-photo/2/PX-0534-ANT | https://files.ledsc4.com/ambience-photo/3/PX-0534-ANT | https://files.ledsc4.com/detail-photo/1/PX-0534-ANT | https://files.ledsc4.com/detail-photo/2/PX-0534-ANT | https://files.ledsc4.com/imc/PX-0534-ANT.html | https://files.ledsc4.com/el/PX-0534-ANT.html | [7 empty] | RETILAP-APLIQUE | FX-LED-II
PX-0535-ANT | V0 | Oui | Applique murale | 8445386458571 | Hide Square 140mm x 140mm | Forlight | 5 | 220-240V/50-60Hz | https://files.ledsc4.com/ft2/fr/PX-0535-ANT.html | APPLIQUE MURALE IP65 HIDE SQUARE 140MM X 140MM LED 2.7W 4000K GRIS URBAIN 268 | LedsC4 Hide Square 140mm x 140mm PX-0535-ANT Applique murale à usage extérieur Comprend 2 sorties de câble pour faciliter l&#039;installation en chaîne. Matière de la structure: Aluminium. Finition structure: Gris urbain. Matière du diffuseur: Polycarbonate. Finition diffuseur: Transparent. Garantie: 5 Ans. Poids net du produit (kg): 0.24 Largeur ou diamètre du produit (mm): 140 Hauteur du produit (mm): 140 Sortie du produit (mm): 15 Classe 2. IP: IP65. IK: IK10. LED. Nombre de douilles ou LED: 1. Puissance maximale de la source lumineuse: 2.7W. Température de couleur: 4000K. Indice de rendu des couleurs: 80. Steps Mac Adam: 3. Durée de vie en heures: 36.000h L70B30. Risque photobiologique: RG0. Flux réel (lm): 121. Flux nominal (lm): 268. Lm/W réels: 45. Tension: 18. Appareillage fourni: No. Puissance totale: 2.7. Facteur de puissance: 0.46. | 9405119090 | Aluminium, Polycarbonate | Gris urbain, Transparent |  | 140 | 140 | 15 | 1xLED 2.7 268 lm | Oui | E | 24 | 0,31 | 7,44 | 0,24 | 0,001 | 0,024 | 145 | 40 | 150 | [15 empty] | 2,7 | 268 | 121 | 4000K | 80 |  |  | IP65 | IK10 | https://files.ledsc4.com/main-photo/PX-0535-ANT | [5 empty] | https://files.ledsc4.com/imc/PX-0535-ANT.html | https://files.ledsc4.com/el/PX-0535-ANT.html | [7 empty] | RETILAP-APLIQUE | FX-LED-II
PX-0540-ALU | V0 | Oui | Applique murale | 8445386479545 | Rect Rectangular | Forlight | 3 | 220-240V/50-60Hz | https://files.ledsc4.com/ft2/fr/PX-0540-ALU.html | APPLIQUE MURALE IP65 RECT RECTANGULAR LED 3.3W 3000K ACIER INOXYDABLE 345 | LedsC4 Rect Rectangular PX-0540-ALU Applique murale à usage extérieur Mètres de câble fournis: 0.1. Matière de la structure: Acier inoxydable AISI 304. Finition structure: Acier inoxydable. Matière du diffuseur: Polycarbonate. Finition diffuseur: OPAL. Garantie: 3 Ans. Poids net du produit (kg): 0.35 Largeur ou diamètre du produit (mm): 205 Hauteur du produit (mm): 95 Sortie du produit (mm): 65 Ø de l&#039;orifice pour l&#039;encastrement (mm): 63 Classe 1. IP: IP65. IK: IK07. LED. Nombre de douilles ou LED: 1. Puissance maximale de la source lumineuse: 3.3W. Température de couleur: 3000K. Indice de rendu des couleurs: 80. Steps Mac Adam: 5. Durée de vie en heures: 36.000h L70B30. Facteur UGR: 20.5. Risque photobiologique: RG0. Flux réel (lm): 258. Flux nominal (lm): 345. Lm/W réels: 78. Tension: 18. Appareillage fourni: Oui. Puissance totale: 3.3. Facteur de puissance: 0.47. | 9405119090 | Acier inoxydable AISI 304, Polycarbonate | Acier inoxydable, OPAL |  | 205 | 95 | 65 | 1xLED 3.3 345 lm | Oui | F | 50 | 0,44 | 22 | 0,35 | 0,002 | 0,1 | 210 | 75 | 100 | [15 empty] | 3,3 | 345 | 258 | 3000K | 80 | SPOT |  | IP65 | IK07 | https://files.ledsc4.com/main-photo/PX-0540-ALU | https://files.ledsc4.com/ambience-photo/1/PX-0540-ALU |  |  | https://files.ledsc4.com/detail-photo/1/PX-0540-ALU | https://files.ledsc4.com/detail-photo/2/PX-0540-ALU | https://files.ledsc4.com/imc/PX-0540-ALU.html | https://files.ledsc4.com/el/PX-0540-ALU.html | https://files.ledsc4.com/fm/PX-0540-ALU.html |  | https://files.ledsc4.com/ft3/fr/PX-0540-ALU.html |  | https://files.ledsc4.com/ies/PX-0540-ALU.html | https://files.ledsc4.com/ldt/PX-0540-ALU.html |  | RETILAP-APLIQUE | FX-LED-I
DE-0118-NEG | V0 | Oui | Applique murale | 8445386485805 | AURA | Forlight | 3 | 100-240V ~ 50/60Hz | https://files.ledsc4.com/ft2/fr/DE-0118-NEG.html | APPLIQUE MURALE AURA E27 15W NOIR | LedsC4 AURA DE-0118-NEG Applique murale à usage intérieur Matière de la structure: Aluminium. Finition structure: Noir. Matière du diffuseur: Textile. Finition diffuseur: Negre. Garantie: 3 Ans. Poids net du produit (kg): 0.55 Longueur du produit (mm): 325 Largeur ou diamètre du produit (mm): 235 Hauteur du produit (mm): 225 Classe 1. IP: IP20. Puissance totale: 15. | 9405199090 | Aluminium, Textile | Noir, Negre | 325 | 235 | 225 |  |  | Non | NA EPREL | 8 | 1,05 | 8,4 | 0,55 | 0,017 | 0,136 | 305 | 245 | 205 | [15 empty] | 15 | [6 empty] | IP20 |  | https://files.ledsc4.com/main-photo/DE-0118-NEG | https://files.ledsc4.com/ambience-photo/1/DE-0118-NEG |  |  | https://files.ledsc4.com/detail-photo/1/DE-0118-NEG | https://files.ledsc4.com/detail-photo/2/DE-0118-NEG | https://files.ledsc4.com/imc/DE-0118-NEG.html |  | https://files.ledsc4.com/fm/DE-0118-NEG.html |  |  |  | https://files.ledsc4.com/ies/DE-0118-NEG.html | https://files.ledsc4.com/ldt/DE-0118-NEG.html |  | RETILAP-DECORATIVE | FX-INC-I
DE-0128-CRO | V0 | Oui | Encastrables au plafond | 8445386487229 | RAME | Forlight | 3 | 100-240V ~ 50/60Hz | https://files.ledsc4.com/ft2/fr/DE-0128-CRO.html | ENCASTRABLES AU PLAFOND RAME GU10 8W CHROME | LedsC4 RAME DE-0128-CRO Encastrables au plafond à usage intérieur Matière de la structure: Aluminium. Finition structure: Chrome. Matière du diffuseur: Verre. Finition diffuseur: Transparent. Garantie: 3 Ans. Poids net du produit (kg): 0.25 Largeur ou diamètre du produit (mm): 90 Hauteur du produit (mm): 50 Ø de l&#039;orifice pour l&#039;encastrement (mm): 70 Épaisseur de plafond admise: 50 Classe 2. Luminaire non adapté pour être recouvert de matériaux isolants. IP: IN IP20 / OUT IP65. Appareillage fourni: No. Puissance totale: 8. | 9405199090 | Aluminium, Verre | Chrome, Transparent |  | 90 | 50 |  |  | Non | NA EPREL | 50 | 0,29 | 14,5 | 0,25 | 0,001 | 0,05 | 105 | 105 | 65 | [15 empty] | 8 | [6 empty] | IN IP20 / OUT IP65 |  | https://files.ledsc4.com/main-photo/DE-0128-CRO | [5 empty] | https://files.ledsc4.com/imc/DE-0128-CRO.html |  | https://files.ledsc4.com/fm/DE-0128-CRO.html |  |  |  | https://files.ledsc4.com/ies/DE-0128-CRO.html | https://files.ledsc4.com/ldt/DE-0128-CRO.html |  | RETILAP-DOWNLIGHT | FX-INC-II
DE-0132-BLA | V0 | Oui | Encastrables au plafond | 8445386487298 | LAB | Forlight | 3 | 100-240V ~ 50/60Hz | https://files.ledsc4.com/ft2/fr/DE-0132-BLA.html | ENCASTRABLES AU PLAFOND LAB GU10 8W BLANC | LedsC4 LAB DE-0132-BLA Encastrables au plafond à usage intérieur Matière de la structure: Acier. Finition structure: Blanc. Matière du diffuseur: Verre. Finition diffuseur: Transparent. Garantie: 3 Ans. Poids net du produit (kg): 0.36 Largeur ou diamètre du produit (mm): 90 Hauteur du produit (mm): 105 Ø de l&#039;orifice pour l&#039;encastrement (mm): 70 Épaisseur de plafond admise: 55 Classe 2. Luminaire non adapté pour être recouvert de matériaux isolants. IP: IN IP20 / OUT IP65. Appareillage fourni: No. Puissance totale: 8. Facteur de puissance: NULL. | 9405199090 | Acier, Verre | Blanc, Transparent |  | 90 | 105 |  |  | Non | NA EPREL | 50 | 0,42 | 21 | 0,36 | 0,002 | 0,1 | 130 | 105 | 135 | [15 empty] | 8 | [6 empty] | IN IP20 / OUT IP65 |  | https://files.ledsc4.com/main-photo/DE-0132-BLA | https://files.ledsc4.com/ambience-photo/1/DE-0132-BLA |  |  |  |  | https://files.ledsc4.com/imc/DE-0132-BLA.html |  | https://files.ledsc4.com/fm/DE-0132-BLA.html |  |  |  | https://files.ledsc4.com/ies/DE-0132-BLA.html | https://files.ledsc4.com/ldt/DE-0132-BLA.html |  | RETILAP-DOWNLIGHT | FX-INC-II
TC-1900-NEG | V0 | Oui | Structure | 8445386485409 | Mix Frame Ø81mm | Forlight | 3 |  | https://files.ledsc4.com/ft2/fr/TC-1900-NEG.html | STRUCTURE MIX FRAME Ø81MM ALUMINIUM NOIR IP20 | LedsC4 Mix Frame Ø81mm TC-1900-NEG Structure à usage intérieur pour éclairer vers le bas. Matière de la structure: Aluminium. Finition structure: Noir. Garantie: 3 Ans. Poids net du produit (kg): 0.04 Largeur ou diamètre du produit (mm): 81 Hauteur du produit (mm): 35 Ø de l&#039;orifice pour l&#039;encastrement (mm): 70 Épaisseur de plafond admise: 0-20 IP: IP20. | 9405990090 | Aluminium | Noir |  | 81 | 35 |  |  | Non | NA EPREL | 100 | 0,07 | 7 | 0,04 | 0,001 | 0,1 | 90 | 90 | 50 | [22 empty] | IP20 |  | https://files.ledsc4.com/main-photo/TC-1900-NEG |  |  |  | https://files.ledsc4.com/detail-photo/1/TC-1900-NEG | https://files.ledsc4.com/detail-photo/2/TC-1900-NEG | https://files.ledsc4.com/imc/TC-1900-NEG.html |  |  | https://files.ledsc4.com/pl/TC-1900-NEG.html | https://files.ledsc4.com/ft3/fr/TC-1900-NEG.html | [5 empty] | NA-Accessory
TC-1901-NEG | V0 | Oui | Structure | 8445386485423 | Mix Frame Ø95mm | Forlight | 3 |  | https://files.ledsc4.com/ft2/fr/TC-1901-NEG.html | STRUCTURE MIX FRAME Ø95MM ALUMINIUM NOIR IP20 | LedsC4 Mix Frame Ø95mm TC-1901-NEG Structure à usage intérieur pour éclairer vers le bas. Source lumineuse orientable. Matière de la structure: Aluminium. Finition structure: Noir. Garantie: 3 Ans. Poids net du produit (kg): 0.09 Largeur ou diamètre du produit (mm): 95 Hauteur du produit (mm): 34 Ø de l&#039;orifice pour l&#039;encastrement (mm): 80 Épaisseur de plafond admise: 0-20 IP: IP20. | 9405990090 | Aluminium | Noir |  | 95 | 34 |  |  | Non | NA EPREL | 100 | 0,12 | 12 | 0,09 | 0,001 | 0,1 | 100 | 100 | 50 | [22 empty] | IP20 |  | https://files.ledsc4.com/main-photo/TC-1901-NEG |  |  |  | https://files.ledsc4.com/detail-photo/1/TC-1901-NEG | https://files.ledsc4.com/detail-photo/2/TC-1901-NEG | https://files.ledsc4.com/imc/TC-1901-NEG.html |  |  |  | https://files.ledsc4.com/ft3/fr/TC-1901-NEG.html | [5 empty] | NA-Accessory
TC-0118-BLA | V0 | Oui | Encastrables au plafond | 8445386638782 | Jim 1 LED | Forlight | 3 | 220-240V/50-60Hz | https://files.ledsc4.com/ft2/fr/TC-0118-BLA.html | ENCASTRABLES AU PLAFOND JIM 1 LED LED 2.3W 3000K ON-OFF BLANC IN IP20 / OUT IP54 | LedsC4 Jim 1 LED TC-0118-BLA Encastrables au plafond à usage intérieur Matière de la structure: Aluminium. Finition structure: Blanc. Matière du diffuseur: Polycarbonate. Finition diffuseur: Nuancé. Garantie: 3 Ans. Poids net du produit (kg): 0.09 Largeur ou diamètre du produit (mm): 44 Hauteur du produit (mm): 44 Sortie du produit (mm): 40 Ø de l&#039;orifice pour l&#039;encastrement (mm): 38x38 Épaisseur de plafond admise: 0-25 Classe 2. Luminaire non adapté pour être recouvert de matériaux isolants. IP: IN IP20 / OUT IP54. LED. Nombre de douilles ou LED: 1. Marque de la LED: OSRAM. Puissance maximale de la source lumineuse: 1.5W. Température de couleur: 3000K. Indice de rendu des couleurs: 80. Steps Mac Adam: 3. Durée de vie en heures: 36.000h L70B30. Facteur UGR: 7.5. Risque photobiologique: RG2. % de Flickering: &lt;5%. Flux réel (lm): 139. Flux nominal (lm): 170. Lm/W réels: 60. Plage de tension/fréquence: 220-240V/ 50-60Hz. Tension: 2.9. Appareillage fourni: Oui. Puissance totale: 2.3. Facteur de puissance: 0.51. Appareillage réglable fourni: ON-OFF. | 9405119090 | Aluminium, Polycarbonate | Blanc, Nuancé |  | 44 | 44 | 40 | 1xLED 1.5 170 lm | Oui | E | 100 | 0,12 | 12 | 0,09 | 0,001 | 0,1 | 80 | 65 | 70 | [15 empty] | 2,3 | 170 | 139 | 3000K | 80 | MEDIUM | ON-OFF | IN IP20 / OUT IP54 |  | https://files.ledsc4.com/main-photo/TC-0118-BLA | https://files.ledsc4.com/ambience-photo/1/TC-0118-BLA |  |  |  |  | https://files.ledsc4.com/imc/TC-0118-BLA.html | https://files.ledsc4.com/el/TC-0118-BLA.html | https://files.ledsc4.com/fm/TC-0118-BLA.html |  |  |  | https://files.ledsc4.com/ies/TC-0118-BLA.html | https://files.ledsc4.com/ldt/TC-0118-BLA.html |  | RETILAP-DOWNLIGHT | DW-LED-II
TC-0121-BLA | V0 | Oui | Encastrables au plafond | 8445386638812 | Jim 4 LEDS | Forlight | 5 | 220-240V/50-60Hz | https://files.ledsc4.com/ft2/fr/TC-0121-BLA.html | ENCASTRABLES AU PLAFOND JIM 4 LEDS LED 10.3W 3000K ON-OFF BLANC IN IP20 / OUT IP | LedsC4 Jim 4 LEDS TC-0121-BLA Encastrables au plafond à usage intérieur Matière de la structure: Aluminium. Finition structure: Blanc. Matière du diffuseur: Polycarbonate. Finition diffuseur: Nuancé. Garantie: 5 Ans. Poids net du produit (kg): 0.26 Largeur ou diamètre du produit (mm): 45 Hauteur du produit (mm): 147 Sortie du produit (mm): 49 Ø de l&#039;orifice pour l&#039;encastrement (mm): 38x140 Épaisseur de plafond admise: 0-30 Classe 2. Luminaire non adapté pour être recouvert de matériaux isolants. IP: IN IP20 / OUT IP54. LED. Nombre de douilles ou LED: 1. Marque de la LED: OSRAM. Puissance maximale de la source lumineuse: 9W. Température de couleur: 3000K. Indice de rendu des couleurs: 80. Steps Mac Adam: 3. Durée de vie en heures: 36.000h L70B30. Facteur UGR: 13.7. Risque photobiologique: RG2. % de Flickering: &lt;5%. Flux réel (lm): 555. Flux nominal (lm): 850. Lm/W réels: 54. Plage de tension/fréquence: 220-240/50-60Hz. Tension: 2.9. Appareillage fourni: Oui. Puissance totale: 10.3. Facteur de puissance: 0.60. Appareillage réglable fourni: ON-OFF. | 9405119090 | Aluminium, Polycarbonate | Blanc, Nuancé |  | 45 | 147 | 49 | 1xLED 9 850 lm | Oui | F | 50 | 0,33 | 16,5 | 0,26 | 0,001 | 0,05 | 170 | 65 | 90 | [15 empty] | 10,3 | 850 | 555 | 3000K | 80 | MEDIUM | ON-OFF | IN IP20 / OUT IP54 |  | https://files.ledsc4.com/main-photo/TC-0121-BLA | https://files.ledsc4.com/ambience-photo/1/TC-0121-BLA |  |  |  |  | https://files.ledsc4.com/imc/TC-0121-BLA.html | https://files.ledsc4.com/el/TC-0121-BLA.html | https://files.ledsc4.com/fm/TC-0121-BLA.html |  |  |  | https://files.ledsc4.com/ies/TC-0121-BLA.html | https://files.ledsc4.com/ldt/TC-0121-BLA.html |  | RETILAP-DOWNLIGHT | DW-LED-II
PX-0568-BLA | V0 | Non | Applique murale | 8445386686127 | MOO | Forlight | 2 | 220-240V/50-60Hz | https://files.ledsc4.com/ft2/fr/PX-0568-BLA.html | APPLIQUE MURALE IP54 MOO LED 17W SW 3000-4000-6000K ON-OFF BLANC 2130 | LedsC4 MOO PX-0568-BLA Applique murale à usage extérieur Matière de la structure: ABS. Finition structure: Blanc. Matière du diffuseur: Plastique. Finition diffuseur: Nuancé. Garantie: 2 Ans. Poids net du produit (kg): 0.35 Largeur ou diamètre du produit (mm): 210 Hauteur du produit (mm): 75 Classe 2. IP: IP54. IK: IK09. LED. Nombre de douilles ou LED: 1. Puissance maximale de la source lumineuse: 17W. Température de couleur: SW 3000-4000-6000K. Indice de rendu des couleurs: 80. Steps Mac Adam: 5. Durée de vie en heures: 36.000h L70B30. Facteur UGR: 21.9. Risque photobiologique: RG1. Flux réel (lm): 1415. Flux nominal (lm): 2130. Lm/W réels: 83. Plage de tension/fréquence: 220-240/50-60Hz. Tension: 18. Température de couleur: SW 3000-4000-6000K. Indice de rendu des couleurs: 80. Steps Mac Adam: 5. Durée de vie en heures: 36.000h L70B30. Facteur UGR: 21.9. Risque photobiologique: RG1. Flux réel (lm): 1415. Flux nominal (lm): 2130. Lm/W réels: 83. Tension: 18. Appareillage fourni: Oui. Puissance totale: 17. Facteur de puissance: 0.77. Appareillage réglable fourni: ON-OFF. | 9405114090 | ABS, Plastique | Blanc, Nuancé |  | 210 | 75 |  | 1xLED 17 2130 lm | Oui | E | 24 | 0,51 | 12,24 | 0,35 | 0,005 | 0,12 | 220 | 90 | 220 | [15 empty] | 17 | 2130 | 1415 | SW 3000-4000-6000K | 80 | SPOT | ON-OFF | IP54 | IK09 | https://files.ledsc4.com/main-photo/PX-0568-BLA | https://files.ledsc4.com/ambience-photo/1/PX-0568-BLA | https://files.ledsc4.com/ambience-photo/2/PX-0568-BLA | https://files.ledsc4.com/ambience-photo/3/PX-0568-BLA | https://files.ledsc4.com/detail-photo/1/PX-0568-BLA | https://files.ledsc4.com/detail-photo/2/PX-0568-BLA | https://files.ledsc4.com/imc/PX-0568-BLA.html | https://files.ledsc4.com/el/PX-0568-BLA.html | https://files.ledsc4.com/fm/PX-0568-BLA.html |  |  |  | https://files.ledsc4.com/ies/PX-0568-BLA.html | https://files.ledsc4.com/ldt/PX-0568-BLA.html
TC-0070-NEG | V0 | Oui | Module | 8445386687643 | Mix Module LED CCT 6,2W | Forlight | 5 | 100-240V ~ 50/60Hz | https://files.ledsc4.com/ft2/fr/TC-0070-NEG.html | MODULE MIX MODULE LED CCT 6,2W 6.2W SW 3000-4000-5000K CRI 80 ON-OFF NOIR IP23 9 | LedsC4 Mix Module LED CCT 6,2W TC-0070-NEG Module à usage intérieur pour éclairer vers le bas. Matière de la structure: Aluminium. Finition structure: Noir. Matière du diffuseur: Verre. Finition diffuseur: Transparent. Garantie: 5 Ans. Poids net du produit (kg): 0.17 Largeur ou diamètre du produit (mm): 58 Hauteur du produit (mm): 57 Classe 2. Luminaire non adapté pour être recouvert de matériaux isolants. IP: IP23. LED. Nombre de douilles ou LED: 1. Puissance maximale de la source lumineuse: 5.1W. Température de couleur: SW 3000-4000-5000K. Indice de rendu des couleurs: 80. Steps Mac Adam: 5. Durée de vie en heures: 36.000h L70B30. Facteur UGR: 20.4. Risque photobiologique: RG1. Flux réel (lm): 546. Flux nominal (lm): 900. Lm/W réels: 88. Plage de tension/fréquence: 100-240/50-60Hz. Tension: 36. Appareillage fourni: Oui. Puissance totale: 6.2. Facteur de puissance: 0.43. Appareillage réglable fourni: ON-OFF. | 9405119090 | Aluminium, Verre | Noir, Transparent |  | 58 | 57 |  | 1xLED 5.1 900 lm | Oui | F | 16 | 0,21 | 3,36 | 0,17 | 0,001 | 0,016 | 100 | 65 | 85 | [15 empty] | 6,2 | 900 | 546 | SW 3000-4000-5000K | 80 | FLOOD + HONEYCOMB | ON-OFF | IP23 |  | https://files.ledsc4.com/main-photo/TC-0070-NEG | [5 empty] | https://files.ledsc4.com/imc/TC-0070-NEG.html | https://files.ledsc4.com/el/TC-0070-NEG.html | https://files.ledsc4.com/fm/TC-0070-NEG.html |  | https://files.ledsc4.com/ft3/fr/TC-0070-NEG.html |  | https://files.ledsc4.com/ies/TC-0070-NEG.html | https://files.ledsc4.com/ldt/TC-0070-NEG.html |  | RETILAP-DOWNLIGHT | DW-LED-II
TC-0071-NEG | V0 | Oui | Module | 8445386687650 | Mix Module LED CCT 11,2W | Forlight | 5 | 100-240V ~ 50/60Hz | https://files.ledsc4.com/ft2/fr/TC-0071-NEG.html | MODULE MIX MODULE LED CCT 11,2W 11.2W SW 3000-4000-5000K CRI 80 ON-OFF NOIR 1624 | LedsC4 Mix Module LED CCT 11,2W TC-0071-NEG Module à usage intérieur pour éclairer vers le bas. Matière de la structure: Aluminium. Finition structure: Noir. Matière du diffuseur: Verre. Finition diffuseur: Transparent. Garantie: 5 Ans. Poids net du produit (kg): 0.32 Largeur ou diamètre du produit (mm): 58 Hauteur du produit (mm): 96 Classe 2. Luminaire non adapté pour être recouvert de matériaux isolants. LED. Nombre de douilles ou LED: 1. Puissance maximale de la source lumineuse: 9.3W. Température de couleur: SW 3000-4000-5000K. Indice de rendu des couleurs: 80. Steps Mac Adam: 5. Durée de vie en heures: 36.000h L70B30. Facteur UGR: 22.2. Risque photobiologique: RG1. Flux réel (lm): 962. Flux nominal (lm): 1624. Lm/W réels: 86. Plage de tension/fréquence: 100-240/50-60Hz. Tension: 36. Appareillage fourni: Oui. Puissance totale: 11.2. Facteur de puissance: 0.89. Appareillage réglable fourni: ON-OFF. | 9405119090 | Aluminium, Verre | Noir, Transparent |  | 58 | 96 |  | 1xLED 9.3 1624 lm | Oui | F | 20 | 0,37 | 7,4 | 0,32 | 0,001 | 0,02 | 120 | 90 | 65 | [15 empty] | 11,2 | 1624 | 962 | SW 3000-4000-5000K | 80 | FLOOD + HONEYCOMB | ON-OFF |  |  | https://files.ledsc4.com/main-photo/TC-0071-NEG | [5 empty] | https://files.ledsc4.com/imc/TC-0071-NEG.html | https://files.ledsc4.com/el/TC-0071-NEG.html | https://files.ledsc4.com/fm/TC-0071-NEG.html |  | https://files.ledsc4.com/ft3/fr/TC-0071-NEG.html |  | https://files.ledsc4.com/ies/TC-0071-NEG.html | https://files.ledsc4.com/ldt/TC-0071-NEG.html |  | RETILAP-DOWNLIGHT | DW-LED-II
DE-0148-BLA | V0 | Oui | Lampe ajustable | 8445386694924 | Pomo | DIY | 5 | 100-240V ~ 50/60Hz | https://files.ledsc4.com/ft2/fr/DE-0148-BLA.html | LAMPE AJUSTABLE POMO E27 15W BLANC BOIS BLOND | LedsC4 Pomo DE-0148-BLA Lampe ajustable Le module optique peut facilement tourner 360º. Matière de la structure: Bois, Acier. Finition structure: Blanc, Bois blond. Garantie: 5 Ans. Poids net du produit (kg): 0.79 Largeur ou diamètre du produit (mm): 150 Hauteur du produit (mm): 400 Sortie du produit (mm): 320 Classe 2. IP: IP20. Puissance totale: 15. | 9405299090 | Bois, Acier | Blanc, Bois blond, Mat |  | 150 | 400 | 320 |  | Non | NA EPREL | 8 | 1,17 | 9,36 | 0,79 | 0,016 | 0,128 | 280 | 175 | 300 | [15 empty] | 15 | [6 empty] | IP20 |  | https://files.ledsc4.com/main-photo/DE-0148-BLA | https://files.ledsc4.com/ambience-photo/1/DE-0148-BLA |  |  | https://files.ledsc4.com/detail-photo/1/DE-0148-BLA | https://files.ledsc4.com/detail-photo/2/DE-0148-BLA | https://files.ledsc4.com/imc/DE-0148-BLA.html | [8 empty] | RETILAP-DECORATIVE | FX-INC-II
DE-0147-NEG | V0 | Oui | Lampe ajustable | 8445386694887 | Cripto | Ecommerce | 5 | 100-240V ~ 50/60Hz | https://files.ledsc4.com/ft2/fr/DE-0147-NEG.html | LAMPE AJUSTABLE CRIPTO E27 15W NOIR BOIS BLOND | LedsC4 Cripto DE-0147-NEG Lampe ajustable Le module optique peut facilement tourner 360º. Matière de la structure: Bois, Acier. Finition structure: Noir, Bois blond. Garantie: 5 Ans. Poids net du produit (kg): 1.07 Largeur ou diamètre du produit (mm): 150 Hauteur du produit (mm): 410 Sortie du produit (mm): 200 Classe 2. IP: IP20. Puissance totale: 15. | 9405299090 | Bois, Acier | Noir, Bois blond, Mat |  | 150 | 410 | 200 |  | Non | NA EPREL | 8 | 1,48 | 11,84 | 1,07 | 0,015 | 0,12 | 175 | 175 | 440 | [15 empty] | 15 | [6 empty] | IP20 |  | https://files.ledsc4.com/main-photo/DE-0147-NEG | https://files.ledsc4.com/ambience-photo/1/DE-0147-NEG |  |  | https://files.ledsc4.com/detail-photo/1/DE-0147-NEG | https://files.ledsc4.com/detail-photo/2/DE-0147-NEG | https://files.ledsc4.com/imc/DE-0147-NEG.html | [8 empty] | RETILAP-DECORATIVE | FX-INC-II
DE-0147-BLA | V0 | Oui | Lampe ajustable | 8445386694894 | Cripto | Ecommerce | 5 | 100-240V ~ 50/60Hz | https://files.ledsc4.com/ft2/fr/DE-0147-BLA.html | LAMPE AJUSTABLE CRIPTO E27 15W BOIS BLOND BLANC | LedsC4 Cripto DE-0147-BLA Lampe ajustable Le module optique peut facilement tourner 360º. Matière de la structure: Bois, Acier. Finition structure: Bois blond, Blanc. Garantie: 5 Ans. Poids net du produit (kg): 1.07 Largeur ou diamètre du produit (mm): 150 Hauteur du produit (mm): 410 Sortie du produit (mm): 200 Classe 2. IP: IP20. Puissance totale: 15. | 9405299090 | Bois, Acier | Bois blond, Blanc, Mat |  | 150 | 410 | 200 |  | Non |  | 8 | 1,48 | 11,84 | 1,07 | 0,015 | 0,12 | 175 | 175 | 440 | [15 empty] | 15 | [6 empty] | IP20 |  | https://files.ledsc4.com/main-photo/DE-0147-BLA | https://files.ledsc4.com/ambience-photo/1/DE-0147-BLA |  |  | https://files.ledsc4.com/detail-photo/1/DE-0147-BLA | https://files.ledsc4.com/detail-photo/2/DE-0147-BLA | https://files.ledsc4.com/imc/DE-0147-BLA.html | [8 empty] | RETILAP-DECORATIVE | FX-INC-II
TC-0004-NEG | V0 | Oui | Encastrables au plafond | 8445386721033 | Jet Ø160mm | Forlight | 5 | 100-240V ~ 50/60Hz | https://files.ledsc4.com/ft2/fr/TC-0004-NEG.html | ENCASTRABLES AU PLAFOND JET Ø160MM LED 20.3W 3000K ON-OFF NOIR IN IP20 / OUT IP | LedsC4 Jet Ø160mm TC-0004-NEG Encastrables au plafond à usage intérieur pour éclairer vers le bas. Matière de la structure: Aluminium. Finition structure: Noir. Matière du diffuseur: Polystyrène. Finition diffuseur: Blanc opale. Garantie: 5 Ans. Poids net du produit (kg): 0.42 Largeur ou diamètre du produit (mm): 160 Hauteur du produit (mm): 57 Ø de l&#039;orifice pour l&#039;encastrement (mm): 150 Épaisseur de plafond admise: 0-25 Classe 2. Luminaire non adapté pour être recouvert de matériaux isolants. Essai au fil incandescent: 750. IP: IN IP20 / OUT IP54. LED. Nombre de douilles ou LED: 1. Puissance maximale de la source lumineuse: 17.8W. Température de couleur: 3000K. Indice de rendu des couleurs: 80. Steps Mac Adam: 5. Durée de vie en heures: 36.000h L70B30. Facteur UGR: 22.7. Risque photobiologique: RG0. Flux réel (lm): 1201. Flux nominal (lm): 2135. Lm/W réels: 59. Plage de tension/fréquence: 100-240/50-60Hz. Tension: 3. Appareillage fourni: Oui. Puissance totale: 20.3. Facteur de puissance: 0.90. Appareillage réglable fourni: ON-OFF. | 9405119090 | Aluminium, Polystyrène | Noir, Blanc opale |  | 160 | 57 |  | 1xLED 17.8 2135.00 lm | Oui | E | 20 | 0,52 | 10,4 | 0,42 | 0,002 | 0,04 | 170 | 170 | 67 | [15 empty] | 20,3 | 2135,00 | 1201 | 3000K | 80 |  | ON-OFF | IN IP20 / OUT IP54 |  | https://files.ledsc4.com/main-photo/TC-0004-NEG | [5 empty] | https://files.ledsc4.com/imc/TC-0004-NEG.html | https://files.ledsc4.com/el/TC-0004-NEG.html | https://files.ledsc4.com/fm/TC-0004-NEG.html |  |  |  | https://files.ledsc4.com/ies/TC-0004-NEG.html | https://files.ledsc4.com/ldt/TC-0004-NEG.html |  | RETILAP-DOWNLIGHT | DW-LED-II
AG33-P3V8F1OS60 | V0 | Oui | Encastrables au plafond | 8445386739649 | Play Flat Mini Round Fixed | Architectural | 2 | 220-240V/50-60Hz | https://files.ledsc4.com/ft2/fr/AG33-P3V8F1OS60.html | ENCASTRABLES AU PLAFOND PLAY FLAT MINI ROUND FIXED LED 4.5W 2700K CRI 80 46.6º | LedsC4 Play Flat Mini Round Fixed AG33-P3V8F1OS60 Encastrables au plafond pour éclairer vers le bas. Matière de la structure: Aluminium. Finition structure: Noir. Matière du diffuseur: PMMA. Finition diffuseur: Transparent. Garantie: 2 Ans. Poids net du produit (kg): 0.09 Largeur ou diamètre du produit (mm): 45 Hauteur du produit (mm): 30 Ø de l&#039;orifice pour l&#039;encastrement (mm): 40 Épaisseur de plafond admise: 0-10 Classe 2. Luminaire non adapté pour être recouvert de matériaux isolants. IP: IN IP20 / OUT IP54. LED. Nombre de douilles ou LED: 1. Marque de la LED: CREE. Puissance maximale de la source lumineuse: 3.2W. Température de couleur: 2700K. Indice de rendu des couleurs: 80. Steps Mac Adam: 2. Durée de vie en heures: 50.000h L80B20. Facteur UGR: 23.3. Risque photobiologique: RG1. % de Flickering: +/- 3%. Flux réel (lm): 366. Lm/W réels: 81. Plage de tension/fréquence: 220-240 VAC/50-60Hz. Tension: 9. Appareillage fourni: Oui. Puissance totale: 4.5. Facteur de puissance: 0.60. Appareillage réglable fourni: ON-OFF. | 9405119090 | Aluminium, PMMA | Noir, Transparent |  | 45 | 30 |  |  | Oui | F | 36 | 0,12 | 4,32 | 0,09 | 0,001 | 0,036 | 130 | 90 | 50 | [15 empty] | 4,5 |  | 366 | 2700K | 80 | FLOOD | ON-OFF | IN IP20 / OUT IP54 |  | https://files.ledsc4.com/main-photo/AG33-P3V8F1OS60 | [5 empty] | https://files.ledsc4.com/imc/AG33-P3V8F1OS60.html | https://files.ledsc4.com/el/AG33-P3V8F1OS60.html | https://files.ledsc4.com/fm/AG33-P3V8F1OS60.html |  | https://files.ledsc4.com/ft3/fr/AG33-P3V8F1OS60.html | https://files.ledsc4.com/3d/AG33-P3V8F1OS60.html | https://files.ledsc4.com/ies/AG33-P3V8F1OS60.html | https://files.ledsc4.com/ldt/AG33-P3V8F1OS60.html |  | RETILAP-DOWNLIGHT | DW-LED-II |  |  |  | Play Flat Mini Round Fixed
AG34-P3V8M2OS60 | V0 | Oui | Encastrables au plafond | 8445386739793 | Play Flat Mini Round Adjustable | Architectural | 2 | 220-240V/50-60Hz | https://files.ledsc4.com/ft2/fr/AG34-P3V8M2OS60.html | ENCASTRABLES AU PLAFOND PLAY FLAT MINI ROUND ADJUSTABLE LED 4.5W 2700K CRI 80 28 | LedsC4 Play Flat Mini Round Adjustable AG34-P3V8M2OS60 Encastrables au plafond pour éclairer vers le bas. Source lumineuse orientable. Matière de la structure: Aluminium. Finition structure: Noir. Matière du diffuseur: PMMA. Finition diffuseur: Transparent. Garantie: 2 Ans. Poids net du produit (kg): 0.08 Largeur ou diamètre du produit (mm): 52 Hauteur du produit (mm): 35 Ø de l&#039;orifice pour l&#039;encastrement (mm): 42 Épaisseur de plafond admise: 0-13 Classe 2. Luminaire non adapté pour être recouvert de matériaux isolants. IP: IN IP20 / OUT IP54. LED. Nombre de douilles ou LED: 1. Marque de la LED: CREE. Puissance maximale de la source lumineuse: 3.2W. Température de couleur: 2700K. Indice de rendu des couleurs: 80. Steps Mac Adam: 2. Durée de vie en heures: 50.000h L80B20. Facteur UGR: 18.3. Risque photobiologique: RG1. % de Flickering: +/- 3%. Flux réel (lm): 372. Lm/W réels: 83. Plage de tension/fréquence: 220-240 VAC/50-60Hz. Tension: 9. Appareillage fourni: Oui. Puissance totale: 4.5. Facteur de puissance: 0.60. Appareillage réglable fourni: ON-OFF. | 9405119090 | Aluminium, PMMA | Noir, Transparent |  | 52 | 35 |  |  | Oui | F | 36 | 0,11 | 3,96 | 0,08 | 0,001 | 0,036 | 130 | 90 | 50 | [15 empty] | 4,5 |  | 372 | 2700K | 80 | MEDIUM | ON-OFF | IN IP20 / OUT IP54 |  | https://files.ledsc4.com/main-photo/AG34-P3V8M2OS60 | [5 empty] | https://files.ledsc4.com/imc/AG34-P3V8M2OS60.html | https://files.ledsc4.com/el/AG34-P3V8M2OS60.html | https://files.ledsc4.com/fm/AG34-P3V8M2OS60.html |  | https://files.ledsc4.com/ft3/fr/AG34-P3V8M2OS60.html | https://files.ledsc4.com/3d/AG34-P3V8M2OS60.html | https://files.ledsc4.com/ies/AG34-P3V8M2OS60.html | https://files.ledsc4.com/ldt/AG34-P3V8M2OS60.html |  | RETILAP-DOWNLIGHT | DW-LED-II |  |  |  | Play Flat Mini Round Adjustable
TC-0003-NEG | V0 | Oui | Encastrables au plafond | 8445386782720 | Jet Ø120mm | Forlight | 5 | 100-240V ~ 50/60Hz | https://files.ledsc4.com/ft2/fr/TC-0003-NEG.html | ENCASTRABLES AU PLAFOND JET Ø120MM LED 10.1W 4000K ON-OFF NOIR IN IP20 / OUT IP | LedsC4 Jet Ø120mm TC-0003-NEG Encastrables au plafond à usage intérieur pour éclairer vers le bas. Matière de la structure: Aluminium. Finition structure: Noir. Matière du diffuseur: Polystyrène. Finition diffuseur: Blanc opale. Garantie: 5 Ans. Poids net du produit (kg): 0.31 Largeur ou diamètre du produit (mm): 120 Hauteur du produit (mm): 53 Ø de l&#039;orifice pour l&#039;encastrement (mm): 105 Épaisseur de plafond admise: 0-25 Classe 2. Luminaire non adapté pour être recouvert de matériaux isolants. Essai au fil incandescent: 750. IP: IN IP20 / OUT IP54. LED. Nombre de douilles ou LED: 1. Puissance maximale de la source lumineuse: 8.5W. Température de couleur: 4000K. Indice de rendu des couleurs: 80. Steps Mac Adam: 5. Durée de vie en heures: 36.000h L70B30. Facteur UGR: 22.1. Risque photobiologique: RG0. Flux réel (lm): 549. Flux nominal (lm): 1020. Lm/W réels: 54. Plage de tension/fréquence: 100-240/50-60Hz. Tension: 3. Appareillage fourni: Oui. Puissance totale: 10.1. Facteur de puissance: 0.90. Appareillage réglable fourni: ON-OFF. | 9405119090 | Aluminium, Polystyrène | Noir, Blanc opale |  | 120 | 53 |  | 1xLED 8.5 1020.00 lm | Oui | E | 40 | 0,37 | 14,8 | 0,31 | 0,001 | 0,04 | 130 | 130 | 63 | [15 empty] | 10,1 | 1020,00 | 549 | 4000K | 80 |  | ON-OFF | IN IP20 / OUT IP54 |  | https://files.ledsc4.com/main-photo/TC-0003-NEG | [5 empty] | https://files.ledsc4.com/imc/TC-0003-NEG.html | https://files.ledsc4.com/el/TC-0003-NEG.html | https://files.ledsc4.com/fm/TC-0003-NEG.html |  |  |  | https://files.ledsc4.com/ies/TC-0003-NEG.html | https://files.ledsc4.com/ldt/TC-0003-NEG.html |  | RETILAP-DOWNLIGHT | DW-LED-II
DE-0237-NEG | V0 | Oui | Applique murale | 8445386824116 | Sfera Single | Forlight | 5 | 100-240V ~ 50/60Hz | https://files.ledsc4.com/ft2/fr/DE-0237-NEG.html | APPLIQUE MURALE SFERA SINGLE G9 6W NOIR | LedsC4 Sfera Single DE-0237-NEG Applique murale Matière de la structure: Acier, Aluminium. Finition structure: Noir. Matière du diffuseur: Verre. Finition diffuseur: OPAL. Garantie: 5 Ans. Poids net du produit (kg): 0.44 Largeur ou diamètre du produit (mm): 120 Hauteur du produit (mm): 248 Sortie du produit (mm): 188 Classe 2. IP: IP44. Puissance totale: 6. | 9405199090 | Acier, Aluminium, Verre | Noir, OPAL |  | 120 | 248 | 188 |  | Non | NA EPREL | 12 | 0,75 | 9 | 0,44 | 0,007 | 0,084 | 175 | 140 | 270 | [15 empty] | 6 | [6 empty] | IP44 |  | https://files.ledsc4.com/main-photo/DE-0237-NEG |  |  |  | https://files.ledsc4.com/detail-photo/1/DE-0237-NEG | https://files.ledsc4.com/detail-photo/2/DE-0237-NEG | https://files.ledsc4.com/imc/DE-0237-NEG.html |  | https://files.ledsc4.com/fm/DE-0237-NEG.html |  |  |  | https://files.ledsc4.com/ies/DE-0237-NEG.html | https://files.ledsc4.com/ldt/DE-0237-NEG.html |  | RETILAP-DECORATIVE | FX-INC-II
AG61-P3V8M2OS14 | V0 | Oui | Encastrables au plafond | 8445386814773 | Play Pinhole Mini Round Fixed | Architectural | 2 | 220-240V/50-60Hz | https://files.ledsc4.com/ft2/fr/AG61-P3V8M2OS14.html | ENCASTRABLES AU PLAFOND PLAY PINHOLE MINI ROUND FIXED LED 4.5W 2700K CRI 80 28.5 | LedsC4 Play Pinhole Mini Round Fixed AG61-P3V8M2OS14 Encastrables au plafond pour éclairer vers le bas. Matière de la structure: Aluminium. Finition structure: Blanc. Matière du diffuseur: PMMA. Finition diffuseur: Transparent. Garantie: 2 Ans. Poids net du produit (kg): 0.13 Largeur ou diamètre du produit (mm): 65 Hauteur du produit (mm): 50 Ø de l&#039;orifice pour l&#039;encastrement (mm): 55 Épaisseur de plafond admise: 0-15 Classe 2. Luminaire non adapté pour être recouvert de matériaux isolants. IP: IN IP20 / OUT IP54. LED. Nombre de douilles ou LED: 1. Marque de la LED: CREE. Puissance maximale de la source lumineuse: 3.2W. Température de couleur: 2700K. Indice de rendu des couleurs: 80. Steps Mac Adam: 2. Durée de vie en heures: 50.000h L80B20. Facteur UGR: 11.9. Risque photobiologique: RG1. % de Flickering: +/- 3%. Flux réel (lm): 330. Lm/W réels: 73. Plage de tension/fréquence: 220-240 VAC/50-60Hz. Tension: 9. Appareillage fourni: Oui. Puissance totale: 4.5. Facteur de puissance: 0.60. Appareillage réglable fourni: ON-OFF. | 9405119090 | Aluminium, PMMA | Blanc, Transparent |  | 65 | 50 |  |  | Oui | F | 12 | 0,17 | 2,04 | 0,13 | 0,002 | 0,024 | 105 | 120 | 120 | [15 empty] | 4,5 |  | 330 | 2700K | 80 | MEDIUM | ON-OFF | IN IP20 / OUT IP54 |  | https://files.ledsc4.com/main-photo/AG61-P3V8M2OS14 | [5 empty] | https://files.ledsc4.com/imc/AG61-P3V8M2OS14.html | https://files.ledsc4.com/el/AG61-P3V8M2OS14.html | https://files.ledsc4.com/fm/AG61-P3V8M2OS14.html |  | https://files.ledsc4.com/ft3/fr/AG61-P3V8M2OS14.html | https://files.ledsc4.com/3d/AG61-P3V8M2OS14.html | https://files.ledsc4.com/ies/AG61-P3V8M2OS14.html | https://files.ledsc4.com/ldt/AG61-P3V8M2OS14.html |  | RETILAP-DOWNLIGHT | DW-LED-II |  |  |  | Play Pinhole Mini Round Fixed
DE-0161-BLA | V0 | Non | Série de projecteurs | 8445386821894 | Artic Single | DIY | 5 | 220-240V/50-60Hz | https://files.ledsc4.com/ft2/fr/DE-0161-BLA.html | SÉRIE DE PROJECTEURS ARTIC SINGLE LED 5.7W 4000K ON-OFF BLANC 349LM | LedsC4 Artic Single DE-0161-BLA Série de projecteurs Le module optique peut facilement tourner 360º. Matière de la structure: ABS, Acier. Finition structure: Blanc. Matière du diffuseur: Polycarbonate. Finition diffuseur: OPAL. Garantie: 5 Ans. Poids net du produit (kg): 0.18 Largeur ou diamètre du produit (mm): 80 Hauteur du produit (mm): 86 Sortie du produit (mm): 120 Classe 1. IP: IP20. LED. Nombre de douilles ou LED: 1. Puissance maximale de la source lumineuse: 4.8W. Température de couleur: 4000K. Indice de rendu des couleurs: 80. Steps Mac Adam: 3. Durée de vie en heures: 36.000h L70B30. Facteur UGR: 25.8. Risque photobiologique: RG0. Flux réel (lm): 349. Flux nominal (lm): 700. Lm/W réels: 61. Plage de tension/fréquence: 220-240/50-60Hz. Tension: 3. Appareillage fourni: Oui. Puissance totale: 5.7. Facteur de puissance: 0.59. Appareillage réglable fourni: ON-OFF. | 9405119090 | ABS, Acier, Polycarbonate | Blanc, OPAL |  | 80 | 86 | 120 | 1xLED 4.8 700 lm | Oui | D | 24 | 0,23 | 5,52 | 0,18 | 0,001 | 0,024 | 90 | 90 | 115 | [15 empty] | 5,7 | 700 | 349 | 4000K | 80 | HORIZONTAL | ON-OFF | IP20 |  | https://files.ledsc4.com/main-photo/DE-0161-BLA | https://files.ledsc4.com/ambience-photo/1/DE-0161-BLA |  |  | https://files.ledsc4.com/detail-photo/1/DE-0161-BLA | https://files.ledsc4.com/detail-photo/2/DE-0161-BLA | https://files.ledsc4.com/imc/DE-0161-BLA.html | https://files.ledsc4.com/el/DE-0161-BLA.html | https://files.ledsc4.com/fm/DE-0161-BLA.html |  |  |  | https://files.ledsc4.com/ies/DE-0161-BLA.html | https://files.ledsc4.com/ldt/DE-0161-BLA.html |  |  | FX-LED-I
DE-0219-NAT | V0 | Oui | Série de projecteurs | 8445386823676 | Nature Single | Forlight | 5 | 100-240V ~ 50/60Hz | https://files.ledsc4.com/ft2/fr/DE-0219-NAT.html | SÉRIE DE PROJECTEURS NATURE SINGLE E27 NOIR ROTIN NATUREL | LedsC4 Nature Single DE-0219-NAT Série de projecteurs à usage intérieur Source lumineuse orientable. Matière de la structure: Acier, Rotin. Finition structure: Noir, Rotin naturel. Garantie: 5 Ans. Poids net du produit (kg): 0.38 Longueur du produit (mm): 180 Largeur ou diamètre du produit (mm): 90 Hauteur du produit (mm): 230 Classe 1. IP: IP20. Puissance totale: 15. | 9405199090 | Acier, Rotin | Noir, Rotin naturel, crom | 180 | 90 | 230 |  |  | Non | NA EPREL | 12 | 0,63 | 7,56 | 0,38 | 0,006 | 0,072 | 165 | 165 | 192 | [15 empty] | 15 | [6 empty] | IP20 |  | https://files.ledsc4.com/main-photo/DE-0219-NAT | https://files.ledsc4.com/ambience-photo/1/DE-0219-NAT |  |  | https://files.ledsc4.com/detail-photo/1/DE-0219-NAT | https://files.ledsc4.com/detail-photo/2/DE-0219-NAT | https://files.ledsc4.com/imc/DE-0219-NAT.html |  | https://files.ledsc4.com/fm/DE-0219-NAT.html |  |  |  | https://files.ledsc4.com/ies/DE-0219-NAT.html | https://files.ledsc4.com/ldt/DE-0219-NAT.html |  | RETILAP-DECORATIVE | FX-INC-I
PX-0691-NEG | V0 | Oui | Applique murale | 8445386824734 | Eclipta I | Forlight | 3 | 220-240V/50-60Hz | https://files.ledsc4.com/ft2/fr/PX-0691-NEG.html | APPLIQUE MURALE IP54 ECLIPTA I LED 10W 3000K ON-OFF NOIR 1190 | LedsC4 Eclipta I PX-0691-NEG Applique murale à usage extérieur Matière de la structure: Aluminium. Finition structure: Noir. Matière du diffuseur: Polycarbonate, Verre. Finition diffuseur: Transparent, OPAL. Protection contre les rayons ultraviolets. Garantie: 3 Ans. Poids net du produit (kg): 0.82 Largeur ou diamètre du produit (mm): 110 Hauteur du produit (mm): 275 Sortie du produit (mm): 220 Classe 1. IP: IP54. IK: IK04. LED. Nombre de douilles ou LED: 1. Puissance maximale de la source lumineuse: 8W. Température de couleur: 3000K. Indice de rendu des couleurs: 80. Steps Mac Adam: 3. Durée de vie en heures: 36.000h L70B30. Facteur UGR: 19.1. Risque photobiologique: RG1. % de Flickering: &lt;5%. Flux réel (lm): 539. Flux nominal (lm): 1190. Lm/W réels: 54. Plage de tension/fréquence: 220-240V. Tension: 3.2. Appareillage fourni: Oui. Puissance totale: 10. Facteur de puissance: 0.84. Appareillage réglable fourni: ON-OFF. | 9405119090 | Aluminium, Polycarbonate, Verre | Noir, Transparent, OPAL |  | 110 | 275 | 220 | 1xLED 8 1190 lm | Oui | F | 6 | 1,12 | 6,72 | 0,82 | 0,008 | 0,048 | 225 | 115 | 285 | [15 empty] | 10 | 1190 | 539 | 3000K | 80 | Check Photometric file | ON-OFF | IP54 | IK04 | https://files.ledsc4.com/main-photo/PX-0691-NEG | https://files.ledsc4.com/ambience-photo/1/PX-0691-NEG | https://files.ledsc4.com/ambience-photo/2/PX-0691-NEG |  | https://files.ledsc4.com/detail-photo/1/PX-0691-NEG | https://files.ledsc4.com/detail-photo/2/PX-0691-NEG | https://files.ledsc4.com/imc/PX-0691-NEG.html | https://files.ledsc4.com/el/PX-0691-NEG.html | https://files.ledsc4.com/fm/PX-0691-NEG.html |  |  |  | https://files.ledsc4.com/ies/PX-0691-NEG.html | https://files.ledsc4.com/ldt/PX-0691-NEG.html |  | RETILAP-APLIQUE | FX-LED-I
PX-0693-NEG | V0 | Oui | Applique murale | 8445386822020 | Olaf | Forlight | 3 | Solar | https://files.ledsc4.com/ft2/fr/PX-0693-NEG.html | APPLIQUE MURALE OLAF LED 6.5W 3000K NOIR 800 | LedsC4 Olaf PX-0693-NEG Applique murale à usage intérieur Matière de la structure: pp level 05 recycled. Finition structure: Noir. Matière du diffuseur: Polycarbonate. Finition diffuseur: OPAL. Protection contre les rayons ultraviolets. Garantie: 3 Ans. Poids net du produit (kg): 0.33 Longueur du produit (mm): 90 Largeur ou diamètre du produit (mm): 85 Hauteur du produit (mm): 190 Classe 3. IP: IP65. IK: IK06. LED. Nombre de douilles ou LED: 1. Puissance maximale de la source lumineuse: 6W. Température de couleur: 3000K. Indice de rendu des couleurs: 80. Steps Mac Adam: 5. Durée de vie en heures: 36.000h L70B30. Risque photobiologique: RG1. Flux nominal (lm): 800. Tension: 3. Appareillage fourni: Oui. Puissance totale: 6.5. | 9405413100 | pp level 05 recycled, Polycarbonate | Noir, OPAL | 90 | 85 | 190 |  | 1xLED 6 800 lm | Oui | NA EPREL | 32 | 0,42 | 13,44 | 0,33 | 0,002 | 0,064 | 200 | 95 | 90 | [15 empty] | 6,5 | 800 |  | 3000K | 80 |  |  | IP65 | IK06 | https://files.ledsc4.com/main-photo/PX-0693-NEG | https://files.ledsc4.com/ambience-photo/1/PX-0693-NEG |  |  | https://files.ledsc4.com/detail-photo/1/PX-0693-NEG | https://files.ledsc4.com/detail-photo/2/PX-0693-NEG | https://files.ledsc4.com/imc/PX-0693-NEG.html |  | https://files.ledsc4.com/fm/PX-0693-NEG.html |  |  |  | https://files.ledsc4.com/ies/PX-0693-NEG.html | https://files.ledsc4.com/ldt/PX-0693-NEG.html |  | RETILAP-APLIQUE | FX-LED-II
AG34-P3V9M2DS60 | V0 | Oui | Encastrables au plafond | 8445386856148 | Play Flat Mini Round Adjustable | Architectural | 5 | 220-240V/50-60Hz | https://files.ledsc4.com/ft2/fr/AG34-P3V9M2DS60.html | ENCASTRABLES AU PLAFOND PLAY FLAT MINI ROUND ADJUSTABLE LED 4.4W 2700K CRI 92 28 | LedsC4 Play Flat Mini Round Adjustable AG34-P3V9M2DS60 Encastrables au plafond à usage intérieur pour éclairer vers le bas. Source lumineuse orientable. Matière de la structure: Aluminium. Finition structure: Noir. Matière du diffuseur: PMMA. Finition diffuseur: Transparent. Garantie: 5 Ans. Poids net du produit (kg): 0.13 Largeur ou diamètre du produit (mm): 52 Hauteur du produit (mm): 35 Ø de l&#039;orifice pour l&#039;encastrement (mm): 42 Épaisseur de plafond admise: 0-13 Classe 2. Luminaire non adapté pour être recouvert de matériaux isolants. Essai au fil incandescent: 850. IP: IN IP20 / OUT IP54. LED. Nombre de douilles ou LED: 1. Marque de la LED: CREE. Marque du Driver: OSRAM. Puissance maximale de la source lumineuse: 3W. Température de couleur: 2700K. Indice de rendu des couleurs: 92. Steps Mac Adam: 2. Durée de vie en heures: 50.000h L80B20. Facteur UGR: 18.1. Risque photobiologique: RG1. % de Flickering: &lt;2%. Flux réel (lm): 344. Lm/W réels: 78. Plage de tension/fréquence: 220-240/50-60Hz. Tension: 9. Appareillage fourni: Oui. Puissance totale: 4.4. Facteur de puissance: 0.89. Appareillage réglable fourni: DALI-2/PUSH. | 9405119090 | Aluminium, PMMA | Noir, Transparent |  | 52 | 35 |  |  | Oui | E | 16 | 0,22 | 3,52 | 0,13 | 0,008 | 0,128 | 170 | 120 | 120 | [15 empty] | 4,4 |  | 344 | 2700K | 92 | MEDIUM | DALI-2/PUSH | IN IP20 / OUT IP54 |  | https://files.ledsc4.com/main-photo/AG34-P3V9M2DS60 | [5 empty] | https://files.ledsc4.com/imc/AG34-P3V9M2DS60.html | https://files.ledsc4.com/el/AG34-P3V9M2DS60.html | https://files.ledsc4.com/fm/AG34-P3V9M2DS60.html |  | https://files.ledsc4.com/ft3/fr/AG34-P3V9M2DS60.html | https://files.ledsc4.com/3d/AG34-P3V9M2DS60.html | https://files.ledsc4.com/ies/AG34-P3V9M2DS60.html | https://files.ledsc4.com/ldt/AG34-P3V9M2DS60.html |  | RETILAP-DOWNLIGHT | DW-LED-II
AG34-P3W9M2BB14 | V0 | Oui | Encastrables au plafond | 8445386854496 | Play Flat Mini Round Adjustable | Architectural | 5 | 9VDC/max.350mA | https://files.ledsc4.com/ft2/fr/AG34-P3W9M2BB14.html | ENCASTRABLES AU PLAFOND PLAY FLAT MINI ROUND ADJUSTABLE LED 3.2W 3000K CRI 92 28 | LedsC4 Play Flat Mini Round Adjustable AG34-P3W9M2BB14 Encastrables au plafond à usage intérieur pour éclairer vers le bas. Source lumineuse orientable. Matière de la structure: Aluminium. Finition structure: Blanc. Matière du diffuseur: PMMA. Finition diffuseur: Transparent. Garantie: 5 Ans. Poids net du produit (kg): 0.06 Largeur ou diamètre du produit (mm): 52 Hauteur du produit (mm): 35 Ø de l&#039;orifice pour l&#039;encastrement (mm): 42 Épaisseur de plafond admise: 0-13 Classe 3. Luminaire non adapté pour être recouvert de matériaux isolants. Essai au fil incandescent: 850. IP: IN IP20 / OUT IP54. LED. Nombre de douilles ou LED: 1. Marque de la LED: CREE. Puissance maximale de la source lumineuse: 3.2W. Température de couleur: 3000K. Indice de rendu des couleurs: 92. Steps Mac Adam: 2. Durée de vie en heures: 50.000h L80B20. Facteur UGR: 19.3. Risque photobiologique: RG1. Flux réel (lm): 355. Lm/W réels: 111. Tension: 9. Appareillage fourni: Non, mais il est nécessaire. Puissance totale: 3.2. | 9405119090 | Aluminium, PMMA | Blanc, Transparent |  | 52 | 35 |  |  | Oui | E | 20 | 0,12 | 2,4 | 0,06 | 0,001 | 0,02 | 145 | 80 | 110 | [15 empty] | 3,2 |  | 355 | 3000K | 92 | MEDIUM |  | IN IP20 / OUT IP54 |  | https://files.ledsc4.com/main-photo/AG34-P3W9M2BB14 | [5 empty] | https://files.ledsc4.com/imc/AG34-P3W9M2BB14.html | https://files.ledsc4.com/el/AG34-P3W9M2BB14.html | https://files.ledsc4.com/fm/AG34-P3W9M2BB14.html |  | https://files.ledsc4.com/ft3/fr/AG34-P3W9M2BB14.html |  | https://files.ledsc4.com/ies/AG34-P3W9M2BB14.html | https://files.ledsc4.com/ldt/AG34-P3W9M2BB14.html |  | RETILAP-DOWNLIGHT | DW-LED-III
AG41-P3V9M2OS14 | V0 | Oui | Encastrables au plafond | 8445386857305 | Play High Visual Comfort Mini Round Fixed Trimless | Architectural | 5 | 220-240V/50-60Hz | https://files.ledsc4.com/ft2/fr/AG41-P3V9M2OS14.html | ENCASTRABLES AU PLAFOND PLAY HIGH VISUAL COMFORT MINI ROUND FIXED TRIMLESS LED 4 | LedsC4 Play High Visual Comfort Mini Round Fixed Trimless AG41-P3V9M2OS14 Encastrables au plafond pour éclairer vers le bas. Matière de la structure: Aluminium. Finition structure: Blanc. Matière du diffuseur: PMMA. Finition diffuseur: Transparent. Garantie: 5 Ans. Poids net du produit (kg): 0.11 Hauteur du produit (mm): 40 Ø de l&#039;orifice pour l&#039;encastrement (mm): 36 Épaisseur de plafond admise: 0-14 Classe 2. Luminaire non adapté pour être recouvert de matériaux isolants. IP: IP20. LED. Nombre de douilles ou LED: 1. Marque de la LED: CREE. Puissance maximale de la source lumineuse: 3.2W. Température de couleur: 2700K. Indice de rendu des couleurs: 92. Steps Mac Adam: 2. Durée de vie en heures: 50.000h L80B20. Facteur UGR: 18.2. Risque photobiologique: RG1. % de Flickering: +/- 3%. Flux réel (lm): 358. Lm/W réels: 79. Plage de tension/fréquence: 220-240 VAC/50-60Hz. Tension: 9. Appareillage fourni: Oui. Puissance totale: 4.5. Facteur de puissance: 0.60. Appareillage réglable fourni: ON-OFF. | 9405119090 | Aluminium, PMMA | Blanc, Transparent |  |  | 40 |  |  | Oui | E | 36 | 0,14 | 5,04 | 0,11 | 0,001 | 0,036 | 130 | 90 | 50 | [15 empty] | 4,5 |  | 358 | 2700K | 92 | MEDIUM | ON-OFF | IP20 |  | https://files.ledsc4.com/main-photo/AG41-P3V9M2OS14 | [5 empty] | https://files.ledsc4.com/imc/AG41-P3V9M2OS14.html | https://files.ledsc4.com/el/AG41-P3V9M2OS14.html | https://files.ledsc4.com/fm/AG41-P3V9M2OS14.html |  | https://files.ledsc4.com/ft3/fr/AG41-P3V9M2OS14.html | https://files.ledsc4.com/3d/AG41-P3V9M2OS14.html | https://files.ledsc4.com/ies/AG41-P3V9M2OS14.html | https://files.ledsc4.com/ldt/AG41-P3V9M2OS14.html |  | RETILAP-DOWNLIGHT | DW-LED-II
71-C168-60-00 | V0 | Oui | Rail | 8445386989624 | Hyperlink Surface & Pendant 1m On-Off | Architectural | 2 | 48 VDC | https://files.ledsc4.com/ft2/fr/71-C168-60-00.html | RAIL HYPERLINK SURFACE & PENDANT 1M ON-OFF NOIR | LedsC4 Hyperlink Surface &amp; Pendant 1m On-Off 71-C168-60-00 Rail à usage intérieur Matière de la structure: Aluminium. Finition structure: Noir. Garantie: 2 Ans. Poids net du produit (kg): 0.91 Longueur du produit (mm): 1000 Largeur ou diamètre du produit (mm): 26 Hauteur du produit (mm): 53 IP: IP20. Appareillage fourni: Non, mais il est nécessaire. Facteur de puissance: NULL. | 9405990090 | Aluminium | Noir | 1000 | 26 | 53 |  |  | Non | NA EPREL | 6 | 1,51 | 9,06 | 0,91 | 0,008 | 0,048 | 78 | 78 | 1040 | [22 empty] | IP20 |  | https://files.ledsc4.com/main-photo/71-C168-60-00 | [5 empty] | https://files.ledsc4.com/imc/71-C168-60-00.html |  |  |  | https://files.ledsc4.com/ft3/fr/71-C168-60-00.html | [5 empty] | FX-INC-II

## MF_ES
Referencia | Versión | Predeterminado | Tipo | EAN13 | Família | Catálogo | Garantía | Etiqueta V/f | Ficha | Descripción | masterfile.tender_text | masterfile.codi_duaner | Material | Acabado | Largo | Ancho | Alto | Proyección | Fuente de luz | Incluye bombilla | Eficiencia energética | Unidades masterbox | Peso empaquetado (KG) | Peso masterbox | Peso neto (KG) | Volumen unidad (m3) | Volumen masterbox (m3) | Largo caja 1 | Ancho caja 1 | Alto caja 1 | Largo caja 2 | Ancho caja 2 | Alto caja 2 | Largo caja 3 | Ancho caja 3 | Alto caja 3 | Largo MB 1 | Ancho MB 1 | Alto MB 1 | Largo MB 2 | Ancho MB 2 | Alto MB 2 | Largo MB 3 | Ancho MB 3 | Alto MB 3 | Vatios (W) | Lúmenes (lm) | Lumenes reales (lm) | Temperatura color led (K) | CRI | Rayo luz (º) | Tipo regulación | IP | IK | Imagen web | Imagen ambiente 1 | Imagen ambiente 2 | Imagen ambiente 3 | Detail Image 1 | Detail Image 2 | IMC | EE | Fotometría | masterfile.ploma_comercial | Accesorio | 3D | masterfile.ies | masterfile.ldt | Código Kenia | Código RETILAP | Código Marruecos | Código País 4 | Código País 5 | Código País 6 | Model
05-6396-21-M1 | V0 | Si | Baño | 8435381496531 | Toilet Slim 632mm | Decorative | 5 | 100-240V ~ 50/60Hz | https://files.ledsc4.com/ft2/es/05-6396-21-M1.html | BAÑO IP44 TOILET SLIM 632MM LED 25W 3000K ON-OFF CROMO 1777LM | LedsC4 Toilet Slim 632mm 05-6396-21-M1 Baño de uso interior para iluminar frontalmente. Diseño de C. Santolaria y Alex &amp; Manel Lluscà. Diseño atemporal. Sin tornillos a la vista. Alta potencia lumínica. Protección IP ideal para el baño. Alto CRI. Alta durabilidad para uso intensivo. Material de la estructura: Aluminio. Acabado estructura: Cromo. Material del difusor: Policarbonato. Acabado difusor: Opal. Garantía: 5 Años. Peso neto del producto (Kg): 1.1 Clase 2. IP: IP44. LED. Nº de portalámparas o Leds: 1. Marca del LED: SAMSUNG. Potencia máxima de la fuente de luz: 22W. Temperatura de color: 3000K. Índice de reproducción cromática: 92. Steps Mac Adam: 3. Horas de vida: 50.000h L80B20. UGR: 18.4. Riesgo fotobiológico: RG1. Flujo real (lm): 1777. Lm / W reales: 71. Rango de voltaje / frecuencia: 100-240/50-60Hz. Voltaje: 3. Equipo incluido: Si. Potencia total: 25. Factor de potencia: 0.90. Equipo regulable incluido: ON-OFF. | 9405119090 | Aluminio, Policarbonato | Cromo, Opal | [5 empty] | Si | F | 4 | 1,56 | 6,24 | 1,1 | 0,012 | 0,048 | 700 | 125 | 125 | [6 empty] | 260 | 260 | 730 | [6 empty] | 25 |  | 1777 | 3000K | 92 |  | ON-OFF | IP44 |  | https://files.ledsc4.com/main-photo/05-6396-21-M1 | https://files.ledsc4.com/ambience-photo/1/05-6396-21-M1 | https://files.ledsc4.com/ambience-photo/2/05-6396-21-M1 |  |  |  | https://files.ledsc4.com/imc/05-6396-21-M1.html | https://files.ledsc4.com/el/05-6396-21-M1.html | https://files.ledsc4.com/fm/05-6396-21-M1.html | https://files.ledsc4.com/pl/05-6396-21-M1.html |  | https://files.ledsc4.com/3d/05-6396-21-M1.html | https://files.ledsc4.com/ies/05-6396-21-M1.html | https://files.ledsc4.com/ldt/05-6396-21-M1.html |  | RETILAP-DECORATIVE | FX-LED-II |  |  |  | Toilet Slim 632mm
05-6398-21-M1 | V0 | Si | Baño | 8435381496555 | Toilet Slim 1232mm | Decorative | 2 | 100-240V ~ 50/60Hz | https://files.ledsc4.com/ft2/es/05-6398-21-M1.html | BAÑO IP44 TOILET SLIM 1232MM LED 43.6W 3000K ON-OFF CROMO 3472LM | LedsC4 Toilet Slim 1232mm 05-6398-21-M1 Baño de uso interior para iluminar frontalmente. Diseño de C. Santolaria y Alex &amp; Manel Lluscà. Diseño atemporal. Sin tornillos a la vista. Alta potencia lumínica. Protección IP ideal para el baño. Alto CRI. Alta durabilidad para uso intensivo. Material de la estructura: Aluminio. Acabado estructura: Cromo. Material del difusor: Policarbonato. Acabado difusor: Opal. Garantía: 2 Años. Peso neto del producto (Kg): 2.19 Clase 2. IP: IP44. LED. Nº de portalámparas o Leds: 1. Marca del LED: SAMSUNG. Potencia máxima de la fuente de luz: 37.6W. Temperatura de color: 3000K. Índice de reproducción cromática: 92. Steps Mac Adam: 3. Horas de vida: 50.000h L80B20. UGR: 18.5. Riesgo fotobiológico: RG1. Flujo real (lm): 3472. Lm / W reales: 80. Rango de voltaje / frecuencia: 100-240/50-60Hz. Voltaje: 3. Equipo incluido: Si. Potencia total: 43.6. Factor de potencia: 0.90. Equipo regulable incluido: ON-OFF. | 9405119090 | Aluminio, Policarbonato | Cromo, Opal | [5 empty] | Si | F | 4 | 3,2 | 12,8 | 2,19 | 0,023 | 0,092 | 1300 | 125 | 120 | [6 empty] | 260 | 265 | 1340 | [6 empty] | 43,6 |  | 3472 | 3000K | 92 |  | ON-OFF | IP44 |  | https://files.ledsc4.com/main-photo/05-6398-21-M1 | https://files.ledsc4.com/ambience-photo/1/05-6398-21-M1 |  |  |  |  | https://files.ledsc4.com/imc/05-6398-21-M1.html | https://files.ledsc4.com/el/05-6398-21-M1.html | https://files.ledsc4.com/fm/05-6398-21-M1.html | https://files.ledsc4.com/pl/05-6398-21-M1.html |  | https://files.ledsc4.com/3d/05-6398-21-M1.html | https://files.ledsc4.com/ies/05-6398-21-M1.html | https://files.ledsc4.com/ldt/05-6398-21-M1.html |  | RETILAP-DECORATIVE | FX-LED-II |  |  |  | Toilet Slim 1232mm
81-9914-Z5-Z5 | V0 | Si | Farola | 8435381495930 | Lyon Outdoor Structure 1810mm | Outdoor | 5 |  | https://files.ledsc4.com/ft2/es/81-9914-Z5-Z5.html | COLUMNA LYON DE 1810 MM DE ALTURA CON ACABADO GRIS OSCURO Y CABEZAL NO INCLUIDO | LedsC4 Lyon Outdoor Structure 1810mm 81-9914-Z5-Z5 Farola de uso exterior para iluminar ambos lados. Material de la estructura: Aluminio. Acabado estructura: Gris urbano. Material del difusor: Policarbonato. Acabado difusor: Transparente. Protección contra los rayos ultravioleta. Garantía: 5 Años. Peso neto del producto (Kg): 4.47 Anchura o diámetro del producto (mm): 216 Altura del producto (mm): 1810 Equipo incluido: No. | 7326909890 | Aluminio, Policarbonato | Gris urbano, Transparente |  | 216 | 1810 |  |  | No | NA EPREL | 1 | 5,77 | 5,77 | 4,47 | 0,103 | 0,103 | 1860 | 230 | 240 | [24 empty] | https://files.ledsc4.com/main-photo/81-9914-Z5-Z5 | https://files.ledsc4.com/ambience-photo/1/81-9914-Z5-Z5 |  |  |  |  | https://files.ledsc4.com/imc/81-9914-Z5-Z5.html |  |  | https://files.ledsc4.com/pl/81-9914-Z5-Z5.html | https://files.ledsc4.com/ft3/es/81-9914-Z5-Z5.html | https://files.ledsc4.com/3d/81-9914-Z5-Z5.html |  |  |  |  | NA-Accessory |  |  |  | Lyon Lampost Base 1810mm
15-6429-21-F9 | V0 | No | Baño | 8435381497392 | Circle | Decorative | 2 | 220-240V/50-60Hz | https://files.ledsc4.com/ft2/es/15-6429-21-F9.html | BAÑO IP44 CIRCLE LED 24.6W 3000K ON-OFF CROMO 1382LM | LedsC4 Circle 15-6429-21-F9 Baño de uso interior para iluminar hacia abajo. Diseño de G. Bernal. Diseño atemporal. Diseño extra fino. Sin tornillos a la vista. Alto rendimiento W/lm reales. Òptimo precio-rendimiento. Protección IP ideal para el baño. Alta durabilidad para uso intensivo. Material de la estructura: Acero. Acabado estructura: Cromo. Material del difusor: Cristal. Acabado difusor: Blanco. Garantía: 2 Años. Peso neto del producto (Kg): 1.32 Anchura o diámetro del producto (mm): 274 Altura del producto (mm): 52 Clase 1. Prueba hilo incandescente: 850. IP: IP44. LED. Nº de portalámparas o Leds: 1. Marca del LED: EDISON. Potencia máxima de la fuente de luz: 24.6W. Temperatura de color: 3000K. Índice de reproducción cromática: 80. Steps Mac Adam: 3. Horas de vida: 50.000h L80B20. UGR: 18.3. Riesgo fotobiológico: RG0. Flujo real (lm): 1382. Lm / W reales: 56. Rango de voltaje / frecuencia: 220-240/50-60Hz. Voltaje: 3. Equipo incluido: Si. Potencia total: 24.6. Equipo regulable incluido: ON-OFF. | 9405115000 | Acero, Cristal | Cromo, Blanco |  | 274 | 52 |  |  | Si | E | 6 | 1,81 | 10,86 | 1,32 | 0,018 | 0,108 | 336 | 140 | 336 | [6 empty] | 690 | 445 | 350 | [6 empty] | 24,6 |  | 1382 | 3000K | 80 | HORIZONTAL | ON-OFF | IP44 |  | https://files.ledsc4.com/main-photo/15-6429-21-F9 | https://files.ledsc4.com/ambience-photo/1/15-6429-21-F9 | https://files.ledsc4.com/ambience-photo/2/15-6429-21-F9 |  |  |  | https://files.ledsc4.com/imc/15-6429-21-F9.html | https://files.ledsc4.com/el/15-6429-21-F9.html | https://files.ledsc4.com/fm/15-6429-21-F9.html | https://files.ledsc4.com/pl/15-6429-21-F9.html |  | https://files.ledsc4.com/3d/15-6429-21-F9.html | https://files.ledsc4.com/ies/15-6429-21-F9.html | https://files.ledsc4.com/ldt/15-6429-21-F9.html |  |  | FX-LED-I
PX-1801-BLA | V0 | Si | Superficie de Techo | 8435381472856 | Ford Round | Forlight | 5 | 100-240V ~ 50/60Hz | https://files.ledsc4.com/ft2/es/PX-1801-BLA.html | SUPERFICIE DE TECHO IP65 FORD ROUND E27 15W BLANCO | LedsC4 Ford Round PX-1801-BLA Superficie de Techo de uso exterior para iluminar frontalmente. Resistente al agua a presión. Resistente a los impactos IK10. Material de la estructura: Policarbonato + ABS. Acabado estructura: Blanco. Material del difusor: Policarbonato. Acabado difusor: Opal. Garantía: 5 Años. Peso neto del producto (Kg): 0.95 Anchura o diámetro del producto (mm): 300 Salida del producto (mm): 100 Clase 2. IP: IP65. IK: IK10. Potencia total: 30. | 9405194090 | Policarbonato + ABS, Policarbonato | Blanco, Opal |  | 300 |  | 100 |  | No | NA EPREL | 6 | 1,24 | 7,44 | 0,95 | 0,011 | 0,066 | 305 | 100 | 300 | [6 empty] | 615 | 330 | 315 | [6 empty] | 30 |  |  |  |  | 112º |  | IP65 | IK10 | https://files.ledsc4.com/main-photo/PX-1801-BLA | https://files.ledsc4.com/ambience-photo/1/PX-1801-BLA |  |  | https://files.ledsc4.com/detail-photo/1/PX-1801-BLA | https://files.ledsc4.com/detail-photo/2/PX-1801-BLA | https://files.ledsc4.com/imc/PX-1801-BLA.html |  | https://files.ledsc4.com/fm/PX-1801-BLA.html | https://files.ledsc4.com/pl/PX-1801-BLA.html |  |  | https://files.ledsc4.com/ies/PX-1801-BLA.html | https://files.ledsc4.com/ldt/PX-1801-BLA.html |  | RETILAP-DECORATIVE | FX-INC-II
05-6424-14-14 | V0 | No | Luz de lectura | 8435381499259 | Gamma USB | Decorative | 5 | 100-240V ~ 50/60Hz | https://files.ledsc4.com/ft2/es/05-6424-14-14.html | LUZ DE LECTURA GAMMA USB LED 4.5W 2700K BLANCO 137LM | LedsC4 Gamma USB 05-6424-14-14 Luz de lectura de uso interior para iluminar frontalmente y hacia abajo. Diseño de J. Patsi. Diseño contemporaneo. Muy versátil. Múltiples instalaciones. Muy customizable: accesorios, acabados… Acabados bañados de alta calidad. Òptimo precio-rendimiento. Òptimo confort visual. Conectividad. Colección completa con productos complementarios. Alta durabilidad para uso intensivo. El módulo óptico puede girar fácilmente 360º. Material de la estructura: Aluminio. Acabado estructura: Blanco. Garantía: 5 Años. Peso neto del producto (Kg): 0.57 Anchura o diámetro del producto (mm): 110 Altura del producto (mm): 165 Salida del producto (mm): 72 Grosor de techo admitido: 3-30 Clase 1. LED. Nº de portalámparas o Leds: 1. Marca del LED: CREE. Potencia máxima de la fuente de luz: 2.2W. Temperatura de color: 2700K. Índice de reproducción cromática: 80. Steps Mac Adam: 3. Horas de vida: 50.000h L80B20. UGR: 13.9. Riesgo fotobiológico: RG2. Flujo real (lm): 137. Flujo nominal (lm): 175. Lm / W reales: 30. Voltaje: 3. Equipo incluido: Si. Potencia total: 4.5. Factor de potencia: 0.44. | 9405119090 | Aluminio | Blanco |  | 110 | 165 | 72 | 1xLED 2.2 175 lm | Si | G | 8 | 0,83 | 6,64 | 0,57 | 0,005 | 0,04 | 160 | 120 | 220 | [6 empty] | 400 | 290 | 230 | [6 empty] | 4,5 | 175 | 137 | 2700K | 80 | MEDIUM |  |  |  | https://files.ledsc4.com/main-photo/05-6424-14-14 | https://files.ledsc4.com/ambience-photo/1/05-6424-14-14 |  |  |  |  | https://files.ledsc4.com/imc/05-6424-14-14.html | https://files.ledsc4.com/el/05-6424-14-14.html | https://files.ledsc4.com/fm/05-6424-14-14.html | https://files.ledsc4.com/pl/05-6424-14-14.html |  | https://files.ledsc4.com/3d/05-6424-14-14.html | https://files.ledsc4.com/ies/05-6424-14-14.html | https://files.ledsc4.com/ldt/05-6424-14-14.html |  |  | FX-LED-I
05-6424-81-81 | V0 | No | Luz de lectura | 8435381499266 | Gamma USB | Decorative | 5 | 100-240V ~ 50/60Hz | https://files.ledsc4.com/ft2/es/05-6424-81-81.html | LUZ DE LECTURA GAMMA USB LED 4.5W 2700K ON-OFF NÍQUEL SATINADO 137LM | LedsC4 Gamma USB 05-6424-81-81 Luz de lectura de uso interior para iluminar frontalmente y hacia abajo. Diseño de J. Patsi. Diseño contemporaneo. Muy versátil. Múltiples instalaciones. Muy customizable: accesorios, acabados… Acabados bañados de alta calidad. Òptimo precio-rendimiento. Òptimo confort visual. Conectividad. Colección completa con productos complementarios. Alta durabilidad para uso intensivo. El módulo óptico puede girar fácilmente 360º. Material de la estructura: Aluminio. Acabado estructura: Níquel satinado. Garantía: 5 Años. Peso neto del producto (Kg): 0.57 Anchura o diámetro del producto (mm): 110 Altura del producto (mm): 165 Salida del producto (mm): 72 Grosor de techo admitido: 3-30 Clase 1. IP: IP20. LED. Nº de portalámparas o Leds: 1. Marca del LED: CREE. Potencia máxima de la fuente de luz: 2.2W. Temperatura de color: 2700K. Índice de reproducción cromática: 80. Steps Mac Adam: 3. Horas de vida: 50.000h L80B20. UGR: 13.9. Riesgo fotobiológico: RG2. Flujo real (lm): 137. Flujo nominal (lm): 175. Lm / W reales: 30. Rango de voltaje / frecuencia: 100-240/50-60Hz. Voltaje: 3. Equipo incluido: Si. Potencia total: 4.5. Factor de potencia: 0.40. Equipo regulable incluido: ON-OFF. | 9405119090 | Aluminio | Níquel satinado |  | 110 | 165 | 72 | 1xLED 2.2 175 lm | Si | G | 8 | 0,83 | 6,64 | 0,57 | 0,005 | 0,04 | 160 | 120 | 215 | [6 empty] | 400 | 290 | 230 | [6 empty] | 4,5 | 175 | 137 | 2700K | 80 | MEDIUM | ON-OFF | IP20 |  | https://files.ledsc4.com/main-photo/05-6424-81-81 | https://files.ledsc4.com/ambience-photo/1/05-6424-81-81 |  |  |  |  | https://files.ledsc4.com/imc/05-6424-81-81.html | https://files.ledsc4.com/el/05-6424-81-81.html | https://files.ledsc4.com/fm/05-6424-81-81.html | https://files.ledsc4.com/pl/05-6424-81-81.html |  | https://files.ledsc4.com/3d/05-6424-81-81.html | https://files.ledsc4.com/ies/05-6424-81-81.html | https://files.ledsc4.com/ldt/05-6424-81-81.html |  |  | FX-LED-I
00-2726-AQ-78 | V0 | No | Colgante | 8435111062821 | Umbrella Ø1000 | Decorative | 3 | 100-240V ~ 50/60Hz | https://files.ledsc4.com/ft2/es/00-2726-AQ-78.html | COLGANTE UMBRELLA Ø1000 E27 45W PLATA 1500LM | LedsC4 Umbrella Ø1000 00-2726-AQ-78 Colgante de uso interior para iluminar hacia abajo. Material de la estructura: Acero, PMMA. Acabado estructura: Plata. Material del difusor: Cristal, Textil. Acabado difusor: Matizado, Plata. Garantía: 3 Años. Peso neto del producto (Kg): 10 Anchura o diámetro del producto (mm): 1000 Altura del producto (mm): 3000 Clase 1. IP: IP20. Potencia total: 45. | 9405194090 | Acero, PMMA, Cristal, Textil | Plata, Matizado, Plata |  | 1000 | 3000 |  |  | No | NA EPREL | 1 | 20,4 | 20,4 | 10 | 0,996 | 0,996 | 1130 | 1130 | 780 | [15 empty] | 45 |  | 1500 |  |  | HORIZONTAL |  | IP20 |  | https://files.ledsc4.com/main-photo/00-2726-AQ-78 | https://files.ledsc4.com/ambience-photo/1/00-2726-AQ-78 |  |  |  |  | https://files.ledsc4.com/imc/00-2726-AQ-78.html |  | https://files.ledsc4.com/fm/00-2726-AQ-78.html | https://files.ledsc4.com/pl/00-2726-AQ-78.html |  | https://files.ledsc4.com/3d/00-2726-AQ-78.html | https://files.ledsc4.com/ies/00-2726-AQ-78.html |  |  |  | FX-INC-I |  |  |  | Umbrella Ø1000
05-2830-34-34 | V0 | No | Luz de lectura | 8435381454012 | Bed Round | Decorative | 2 | 100-240V ~ 50/60Hz | https://files.ledsc4.com/ft2/es/05-2830-34-34.html | LUZ DE LECTURA BED ROUND LED 4.3W 3000K GRIS 65LM | LedsC4 Bed Round 05-2830-34-34 Luz de lectura de uso interior para iluminar hacia abajo. Òptimo precio-rendimiento. Òptimo confort visual. Fácil instalación. Alta durabilidad para uso intensivo. Material de la estructura: Aluminio. Acabado estructura: Gris. Garantía: 2 Años. Peso neto del producto (Kg): 0.5 Anchura o diámetro del producto (mm): 50 Altura del producto (mm): 530 Salida del producto (mm): Min 24 Max 425 Ø del agujero para empotrar (mm): 11 Grosor de techo admitido: 3-25 Clase 2. IP: IP20. LED. Nº de portalámparas o Leds: 1. Marca del LED: CREE. Marca del Driver: HEP. Potencia máxima de la fuente de luz: 3W. Temperatura de color: 3000K. Índice de reproducción cromática: 80. Steps Mac Adam: 3. Horas de vida: 50.000h L80B20. UGR: 11.2. Riesgo fotobiológico: RG2. Flujo real (lm): 65. Flujo nominal (lm): 162. Lm / W reales: 15. Rango de voltaje / frecuencia: 100-240. Voltaje: 3. Equipo incluido: Si. Equipo multivoltaje incluido. Potencia total: 4.3. Factor de potencia: 0.50. | 9405119090 | Aluminio | Gris |  | 50 | 530 | Min 24 Max 425 | 1xLED 3 162 lm | Si |  | 20 | 0,66 | 13,2 | 0,5 | 0,004 | 0,08 | 80 | 60 | 575 | [15 empty] | 4,3 | 162 | 65 | 3000K | 80 | Check Photometric file |  | IP20 |  | https://files.ledsc4.com/main-photo/05-2830-34-34 | [5 empty] | https://files.ledsc4.com/imc/05-2830-34-34.html |  | https://files.ledsc4.com/fm/05-2830-34-34.html | https://files.ledsc4.com/pl/05-2830-34-34.html |  | https://files.ledsc4.com/3d/05-2830-34-34.html | https://files.ledsc4.com/ies/05-2830-34-34.html | https://files.ledsc4.com/ldt/05-2830-34-34.html |  |  | FX-LED-II |  |  |  | Bed Round
05-2835-54-54 | V0 | No | Luz de lectura | 8435381454029 | Wall | Decorative | 3 | 100-240V ~ 50/60Hz | https://files.ledsc4.com/ft2/es/05-2835-54-54.html | LUZ DE LECTURA WALL LED 2.5W 3000K ALUMINIO ANODIZADO 39LM | LedsC4 Wall 05-2835-54-54 Luz de lectura de uso interior para iluminar hacia abajo. Diseño atemporal. Òptimo precio-rendimiento. Òptimo confort visual. Fácil instalación. Alta durabilidad para uso intensivo. Material de la estructura: Aluminio. Acabado estructura: Aluminio anodizado. Garantía: 3 Años. Peso neto del producto (Kg): 0.14 Altura del producto (mm): 30 Salida del producto (mm): Max 400 Min 180 Clase 2. IP: IP20. LED. Nº de portalámparas o Leds: 1. Marca del LED: CREE. Potencia máxima de la fuente de luz: 1.2W. Temperatura de color: 3000K. Índice de reproducción cromática: 80. Steps Mac Adam: 3. Horas de vida: 50.000h L80B20. UGR: 7.2. Riesgo fotobiológico: RG2. Flujo real (lm): 39. Flujo nominal (lm): 94. Lm / W reales: 16. Voltaje: 3. Equipo incluido: Si. Equipo multivoltaje incluido. Potencia total: 2.5. | 9405119090 | Aluminio | Aluminio anodizado |  |  | 30 | Max 400 Min 180 | 1xLED 1.2 94.00 lm | Si | G | 30 | 0,26 | 7,8 | 0,14 | 0,001 | 0,03 | 53 | 45 | 430 | [15 empty] | 2,5 | 94,00 | 39 | 3000K | 80 | Check Photometric file |  | IP20 |  | https://files.ledsc4.com/main-photo/05-2835-54-54 | [5 empty] | https://files.ledsc4.com/imc/05-2835-54-54.html | https://files.ledsc4.com/el/05-2835-54-54.html | https://files.ledsc4.com/fm/05-2835-54-54.html | https://files.ledsc4.com/pl/05-2835-54-54.html |  | https://files.ledsc4.com/3d/05-2835-54-54.html | https://files.ledsc4.com/ies/05-2835-54-54.html | https://files.ledsc4.com/ldt/05-2835-54-54.html |  |  | FX-LED-II
05-2838-21-21 | V0 | No | Luz de lectura | 8435381453220 | Book Round Surface | Decorative | 3 | 100-240V ~ 50/60Hz | https://files.ledsc4.com/ft2/es/05-2838-21-21.html | LUZ DE LECTURA BOOK ROUND SURFACE LED 3000K CROMO 28LM | LedsC4 Book Round Surface 05-2838-21-21 Luz de lectura de uso interior para iluminar hacia abajo. Òptimo precio-rendimiento. Òptimo confort visual. Fácil instalación. Alta durabilidad para uso intensivo. Material de la estructura: Acero, Aluminio. Acabado estructura: Cromo. Garantía: 3 Años. Peso neto del producto (Kg): 0.22 Longitud del producto (mm): 340 Anchura o diámetro del producto (mm): 90 Clase 1. IP: IP20. LED. Nº de portalámparas o Leds: 1. Marca del LED: CREE. Potencia máxima de la fuente de luz: 1W. Temperatura de color: 3000K. Índice de reproducción cromática: 80. Steps Mac Adam: 3. Horas de vida: 50.000h L80B20. UGR: 13.0. Riesgo fotobiológico: RG2. Flujo real (lm): 28. Flujo nominal (lm): 94. Lm / W reales: 28. Voltaje: 3. Equipo incluido: Si. Equipo multivoltaje incluido. | 9405119090 | Acero, Aluminio | Cromo | 340 | 90 |  |  | 1xLED 1 94.00 lm | Si | G | 6 | 0,6 | 3,6 | 0,22 | 0,007 | 0,042 | 260 | 120 | 180 | [16 empty] | 94,00 | 28 | 3000K | 80 | Check Photometric file |  | IP20 |  | https://files.ledsc4.com/main-photo/05-2838-21-21 | [5 empty] | https://files.ledsc4.com/imc/05-2838-21-21.html | https://files.ledsc4.com/el/05-2838-21-21.html | https://files.ledsc4.com/fm/05-2838-21-21.html | https://files.ledsc4.com/pl/05-2838-21-21.html |  | https://files.ledsc4.com/3d/05-2838-21-21.html | https://files.ledsc4.com/ies/05-2838-21-21.html | https://files.ledsc4.com/ldt/05-2838-21-21.html |  |  | FX-LED-I |  |  |  | Book Model 4
05-2845-21-21 | V0 | Si | Luz de lectura | 8435111066362 | Book Rectangular Surface | Decorative | 3 | 100-240V ~ 50/60Hz | https://files.ledsc4.com/ft2/es/05-2845-21-21.html | LUZ DE LECTURA BOOK RECTANGULAR SURFACE LED 3W 3000K CROMO 125LM | LedsC4 Book Rectangular Surface 05-2845-21-21 Luz de lectura de uso interior para iluminar hacia abajo. Òptimo precio-rendimiento. Òptimo confort visual. Fácil instalación. Alta durabilidad para uso intensivo. Material de la estructura: Acero, Aluminio. Acabado estructura: Cromo. Garantía: 3 Años. Peso neto del producto (Kg): 0.59 Anchura o diámetro del producto (mm): 65 Altura del producto (mm): Min 205 Max 445 Salida del producto (mm): Min 40 Max 230 Clase 1. IP: IP20. LED. Nº de portalámparas o Leds: 1. Marca del LED: CREE. Potencia máxima de la fuente de luz: 3W. Temperatura de color: 3000K. Índice de reproducción cromática: 80. Steps Mac Adam: 3. Horas de vida: 50.000h L80B20. UGR: 19.7. Riesgo fotobiológico: RG2. Flujo real (lm): 125. Flujo nominal (lm): 182. Lm / W reales: 42. Voltaje: 3. Equipo incluido: Si. Equipo multivoltaje incluido. Potencia total: 3. | 9405119090 | Acero, Aluminio | Cromo |  | 65 | Min 205 Max 445 | Min 40 Max 230 | 1xLED 3 182.00 lm | Si | E | 6 | 0,76 | 4,56 | 0,59 | 0,004 | 0,024 | 260 | 65 | 185 | [15 empty] | 3 | 182,00 | 125 | 3000K | 80 | MEDIUM |  | IP20 |  | https://files.ledsc4.com/main-photo/05-2845-21-21 | https://files.ledsc4.com/ambience-photo/1/05-2845-21-21 | https://files.ledsc4.com/ambience-photo/2/05-2845-21-21 |  | https://files.ledsc4.com/detail-photo/1/05-2845-21-21 | https://files.ledsc4.com/detail-photo/2/05-2845-21-21 | https://files.ledsc4.com/imc/05-2845-21-21.html | https://files.ledsc4.com/el/05-2845-21-21.html | https://files.ledsc4.com/fm/05-2845-21-21.html | https://files.ledsc4.com/pl/05-2845-21-21.html |  | https://files.ledsc4.com/3d/05-2845-21-21.html | https://files.ledsc4.com/ies/05-2845-21-21.html | https://files.ledsc4.com/ldt/05-2845-21-21.html |  | RETILAP-DECORATIVE | FX-LED-I |  |  |  | Book Model 2
DM-0061-N3-00 | V0 | No | Empotrable de techo | 8435381496159 | Multidir One LED 180mm Trim | Architectural | 3 | 12V ~ 50/60Hz | https://files.ledsc4.com/ft2/es/DM-0061-N3-00.html | EMPOTRABLE DE TECHO MULTIDIR ONE LED 180MM TRIM G53 100W GRIS IP23 | LedsC4 Multidir One LED 180mm Trim DM-0061-N3-00 Empotrable de techo de uso interior para iluminar hacia abajo. Sistema Cardan que permite múltiples direcciones. Fuente de luz orientable. Material de la estructura: Acero, Aluminio. Acabado estructura: Gris. Garantía: 3 Años. Peso neto del producto (Kg): 0.96 Longitud del producto (mm): 180 Anchura o diámetro del producto (mm): 180 Altura del producto (mm): 135 Ø del agujero para empotrar (mm): 160x160 Grosor de techo admitido: 0-25 Clase 3. Prueba hilo incandescente: 850. IP: IP23. Potencia total: 100. | 9405199090 | Acero, Aluminio | Gris | 180 | 180 | 135 |  |  | No | NA EPREL | 6 | 1,27 | 7,62 | 0,96 | 0,01 | 0,06 | 240 | 225 | 150 | [6 empty] | 470 | 265 | 470 | [6 empty] | 100 | [6 empty] | IP23 |  | https://files.ledsc4.com/main-photo/DM-0061-N3-00 | https://files.ledsc4.com/ambience-photo/1/DM-0061-N3-00 |  |  |  |  | https://files.ledsc4.com/imc/DM-0061-N3-00.html |  |  | https://files.ledsc4.com/pl/DM-0061-N3-00.html |  | https://files.ledsc4.com/3d/DM-0061-N3-00.html |  |  |  |  | DW-LED-III |  |  |  | Multidir One LED 180mm Trim
DM-0082-14-00 | V0 | No | Empotrable de techo | 8435381496203 | Multidir Double LED 299mm Trimless | Architectural | 3 | 12V ~ 50/60Hz | https://files.ledsc4.com/ft2/es/DM-0082-14-00.html | EMPOTRABLE DE TECHO MULTIDIR DOUBLE LED 299MM TRIMLESS G53 200W 39.9º BLANCO IP | LedsC4 Multidir Double LED 299mm Trimless DM-0082-14-00 Empotrable de techo de uso interior para iluminar hacia abajo. Sistema Cardan que permite múltiples direcciones. Fuente de luz orientable. Material de la estructura: Acero, Aluminio. Acabado estructura: Blanco. Garantía: 3 Años. Peso neto del producto (Kg): 2.58 Longitud del producto (mm): 299 Anchura o diámetro del producto (mm): 155 Altura del producto (mm): 135 Ø del agujero para empotrar (mm): 300x156 Grosor de techo admitido: 0-25 Clase 3. IP: IP23. Potencia total: 200. | 9405199090 | Acero, Aluminio | Blanco | 299 | 155 | 135 |  |  | No | NA EPREL | 4 | 3,09 | 12,36 | 2,58 | 0,025 | 0,1 | 390 | 200 | 275 | [6 empty] | 420 | 410 | 575 | [6 empty] | 200 |  | 978 |  |  | EXTRA MEDIUM |  | IP23 |  | https://files.ledsc4.com/main-photo/DM-0082-14-00 | [5 empty] | https://files.ledsc4.com/imc/DM-0082-14-00.html |  | https://files.ledsc4.com/fm/DM-0082-14-00.html | https://files.ledsc4.com/pl/DM-0082-14-00.html |  | https://files.ledsc4.com/3d/DM-0082-14-00.html | https://files.ledsc4.com/ies/DM-0082-14-00.html | https://files.ledsc4.com/ldt/DM-0082-14-00.html |  |  | DW-LED-III |  |  |  | Multidir Double LED 299mm Trimless
DM-0082-60-00 | V0 | No | Empotrable de techo | 8435526801091 | Multidir Double LED 299mm Trimless | Architectural | 3 | 12V ~ 50/60Hz | https://files.ledsc4.com/ft2/es/DM-0082-60-00.html | EMPOTRABLE DE TECHO MULTIDIR DOUBLE LED 299MM TRIMLESS G53 200W NEGRO IP23 | LedsC4 Multidir Double LED 299mm Trimless DM-0082-60-00 Empotrable de techo de uso interior para iluminar hacia abajo. Sistema Cardan que permite múltiples direcciones. Fuente de luz orientable. Material de la estructura: Acero, Aluminio. Acabado estructura: Negro. Garantía: 3 Años. Peso neto del producto (Kg): 2.58 Longitud del producto (mm): 299 Anchura o diámetro del producto (mm): 155 Altura del producto (mm): 135 Ø del agujero para empotrar (mm): 300x156 Grosor de techo admitido: 0-25 Clase 3. IP: IP23. Potencia total: 200. | 9405199090 | Acero, Aluminio | Negro | 299 | 155 | 135 |  |  | No |  | 4 | 3,09 | 12,36 | 2,58 | 0,025 | 0,1 | 390 | 200 | 275 | [6 empty] | 420 | 410 | 575 | [6 empty] | 200 | [6 empty] | IP23 |  | https://files.ledsc4.com/main-photo/DM-0082-60-00 | [5 empty] | https://files.ledsc4.com/imc/DM-0082-60-00.html |  |  | https://files.ledsc4.com/pl/DM-0082-60-00.html |  | https://files.ledsc4.com/3d/DM-0082-60-00.html |  |  |  |  | DW-LED-III |  |  |  | Multidir Double LED 299mm Trimless
ACT-9105-60-00 | V0 | Si | Accesorio | 8435111095928 | Kit Ceiling Surface | Architectural | 3 |  | https://files.ledsc4.com/ft2/es/ACT-9105-60-00.html | KIT PARA INSTALACIÓN SUPERFICIE SIN CARRIL NEGRO | LedsC4 Kit Ceiling Surface ACT-9105-60-00 Accesorio de uso interior Material de la estructura: ABS. Garantía: 3 Años. Peso neto del producto (Kg): 0.0. | 9405990090 | ABS | [6 empty] | No | NA EPREL | 1 | 0,09 | 0,09 | 0,09 | 0,001 | 0,001 | 100 | 100 | 32 | [24 empty] | https://files.ledsc4.com/main-photo/ACT-9105-60-00 | [5 empty] | https://files.ledsc4.com/imc/ACT-9105-60-00.html |  |  | https://files.ledsc4.com/pl/ACT-9105-60-00.html | [6 empty] | NA-Accessory
ACT-9106-14-00 | V0 | Si | Accesorio | 8435111095942 | ACCESSORY | Architectural | 5 |  | https://files.ledsc4.com/ft2/es/ACT-9106-14-00.html | CAJA PARA EMPOTRAR | LedsC4 ACCESSORY ACT-9106-14-00 Accesorio de uso interior Material de la estructura: ABS. Garantía: 5 Años. Peso neto del producto (Kg): 0.1 Ø del agujero para empotrar (mm): 105x114 Grosor de techo admitido: 0-3. | 9405990090 | ABS | [6 empty] | No | NA EPREL | 1 | 0,1 | 0,1 | 0,1 | 0,001 | 0,001 | 130 | 130 | 60 | [24 empty] | https://files.ledsc4.com/main-photo/ACT-9106-14-00 | [5 empty] | https://files.ledsc4.com/imc/ACT-9106-14-00.html |  |  | https://files.ledsc4.com/pl/ACT-9106-14-00.html | [6 empty] | NA-Accessory
ACT-9106-60-00 | V0 | Si | Accesorio | 8435111095959 | ACCESSORY | Architectural | 5 |  | https://files.ledsc4.com/ft2/es/ACT-9106-60-00.html | CAJA PARA EMPOTRAR | LedsC4 ACCESSORY ACT-9106-60-00 Accesorio de uso interior Material de la estructura: ABS. Garantía: 5 Años. Peso neto del producto (Kg): 0.. | 9405990090 | ABS | [6 empty] | No | NA EPREL | 1 | 0,1 | 0,1 | 0,1 | 0,001 | 0,001 | 130 | 130 | 60 | [24 empty] | https://files.ledsc4.com/main-photo/ACT-9106-60-00 | [5 empty] | https://files.ledsc4.com/imc/ACT-9106-60-00.html |  |  | https://files.ledsc4.com/pl/ACT-9106-60-00.html | [6 empty] | NA-Accessory
71-3454-54-M2 | V0 | Si | Perfil | 8435111079386 | Lineal Surfaced A | Architectural | 5 |  | https://files.ledsc4.com/ft2/es/71-3454-54-M2.html | PERFIL LINEAL SURFACED A IP20 ALUMINIO | LedsC4 Lineal Surfaced A 71-3454-54-M2 Perfil de uso interior Incluye grapas de fijación, tapas y difusor. Difusor de alta homogeneidad, sin sombras ni puntos marcados. Material de la estructura: Aluminio. Acabado estructura: Aluminio anodizado. Material del difusor: PMMA. Acabado difusor: Transparente. Garantía: 5 Años. Peso neto del producto (Kg): 0.57 Longitud del producto (mm): 2000 Anchura o diámetro del producto (mm): 25 Altura del producto (mm): 19,5 IP: IP20. | 9405990090 | Aluminio, PMMA | Aluminio anodizado, Transparente | 2000 | 25 | 19,5 |  |  | No | NA EPREL | 20 | 1,05 | 21 | 0,57 | 0,004 | 0,08 | 2025 | 40 | 40 | [6 empty] | 2045 | 230 | 180 | [13 empty] | IP20 |  | https://files.ledsc4.com/main-photo/71-3454-54-M2 | https://files.ledsc4.com/ambience-photo/1/71-3454-54-M2 | https://files.ledsc4.com/ambience-photo/2/71-3454-54-M2 | https://files.ledsc4.com/ambience-photo/3/71-3454-54-M2 |  |  | https://files.ledsc4.com/imc/71-3454-54-M2.html |  | https://files.ledsc4.com/fm/71-3454-54-M2.html | https://files.ledsc4.com/pl/71-3454-54-M2.html | https://files.ledsc4.com/ft3/es/71-3454-54-M2.html | https://files.ledsc4.com/3d/71-3454-54-M2.html | https://files.ledsc4.com/ies/71-3454-54-M2.html | https://files.ledsc4.com/ldt/71-3454-54-M2.html |  |  | NA-Accessory |  |  |  | Lineal Surface A
10-4409-21-12 | V0 | Si | Sobremesa | 8435111083253 | Emy | Decorative | 3 | 100-240V ~ 50/60Hz | https://files.ledsc4.com/ft2/es/10-4409-21-12.html | SOBREMESA EMY E14 9W CROMO 403LM | LedsC4 Emy 10-4409-21-12 Sobremesa de uso interior para iluminar hacia abajo. El módulo óptico puede girar fácilmente 360º. Material de la estructura: Aluminio. Acabado estructura: Cromo. Material del difusor: Policarbonato. Acabado difusor: Fumé, Opal. Garantía: 3 Años. Peso neto del producto (Kg): 4.18 Anchura o diámetro del producto (mm): 205 Altura del producto (mm): Min 540 Max 570 Salida del producto (mm): Min 260 Max 340 Clase 1. IP: IP20. Potencia total: 9. | 9405299090 | Aluminio, Policarbonato | Cromo, Fumé, Opal |  | 205 | Min 540 Max 570 | Min 260 Max 340 |  | No | NA EPREL | 1 | 5,18 | 5,18 | 4,19 | 0,05308 | 0,05308 | 300 | 250 | 625 | 270 | 270 | 85 | [12 empty] | 9 |  | 403 |  |  | Check Photometric file |  | IP20 |  | https://files.ledsc4.com/main-photo/10-4409-21-12 | https://files.ledsc4.com/ambience-photo/1/10-4409-21-12 |  |  | https://files.ledsc4.com/detail-photo/1/10-4409-21-12 | https://files.ledsc4.com/detail-photo/2/10-4409-21-12 | https://files.ledsc4.com/imc/10-4409-21-12.html |  | https://files.ledsc4.com/fm/10-4409-21-12.html | https://files.ledsc4.com/pl/10-4409-21-12.html |  | https://files.ledsc4.com/3d/10-4409-21-12.html | https://files.ledsc4.com/ies/10-4409-21-12.html | https://files.ledsc4.com/ldt/10-4409-21-12.html |  | RETILAP-DECORATIVE | PR-INC-I
05-4695-81-82 | V0 | Si | Superficie de Pared | 8435111086643 | Torino | Decorative | 3 | 100-240V ~ 50/60Hz | https://files.ledsc4.com/ft2/es/05-4695-81-82.html | APLIQUE TORINO E27 60 NÍQUEL SATINADO. PANTALLA NO INCLUIDA. | LedsC4 Torino 05-4695-81-82 Superficie de Pared de uso interior para iluminar frontalmente. Diseño de Nahtrang. Diseño atemporal. Muy customizable: accesorios, acabados… Acabados bañados de alta calidad. Òptimo precio-rendimiento. Fácil instalación. Colección completa con productos complementarios. Alta durabilidad para uso intensivo. Fuente de luz orientable. Material de la estructura: Acero. Acabado estructura: Níquel satinado. Garantía: 3 Años. Peso neto del producto (Kg): 0.58 Anchura o diámetro del producto (mm): 140 Altura del producto (mm): 239 Salida del producto (mm): 249 Clase 1. Prueba hilo incandescente: 850. IP: IP20. E27. Nº de portalámparas o Leds: 1. Marca del LED: CREE. Potencia máxima de la fuente de luz: 15W. Índice de reproducción cromática: 80. Steps Mac Adam: 3. Horas de vida: 50.000h L80B20. Riesgo fotobiológico: RG2. Flujo nominal (lm): 182. Voltaje: 3. LED. Nº de portalámparas o Leds: 1. Potencia máxima de la fuente de luz: 3W. Horas de vida: 50.000h L80B20. Flujo nominal (lm): 182. Rango de voltaje / frecuencia: 100-240/50-60Hz. Equipo incluido: Si. Equipo multivoltaje incluido. Potencia total: 18.3. | 9405119090 | Acero | Níquel satinado |  | 140 | 239 | 249 | 1xE27 15 182.00 lm | Si | E | 8 | 1,03 | 8,24 | 0,58 | 0,01 | 0,08 | 265 | 190 | 170 | [6 empty] | 730 | 390 | 285 | [6 empty] | 18,3 | 182,00 |  |  | 80 |  |  | IP20 |  | https://files.ledsc4.com/main-photo/05-4695-81-82 | [5 empty] | https://files.ledsc4.com/imc/05-4695-81-82.html | https://files.ledsc4.com/el/05-4695-81-82.html | https://files.ledsc4.com/fm/05-4695-81-82.html | https://files.ledsc4.com/pl/05-4695-81-82.html | https://files.ledsc4.com/ft3/es/05-4695-81-82.html | https://files.ledsc4.com/3d/05-4695-81-82.html | https://files.ledsc4.com/ies/05-4695-81-82.html | https://files.ledsc4.com/ldt/05-4695-81-82.html |  | RETILAP-DECORATIVE | FX-INC-I
05-4695-Y2-82 | V0 | Si | Superficie de Pared | 8435111086650 | Torino | Decorative | 3 | 100-240V ~ 50/60Hz | https://files.ledsc4.com/ft2/es/05-4695-Y2-82.html | APLIQUE TORINO E27 60 MARRÓN. PANTALLA NO INCLUIDA. | LedsC4 Torino 05-4695-Y2-82 Superficie de Pared de uso interior para iluminar frontalmente. Diseño de Nahtrang. Diseño atemporal. Muy customizable: accesorios, acabados… Acabados bañados de alta calidad. Òptimo precio-rendimiento. Fácil instalación. Colección completa con productos complementarios. Alta durabilidad para uso intensivo. Fuente de luz orientable. Material de la estructura: Acero. Acabado estructura: Marrón envejecido. Garantía: 3 Años. Peso neto del producto (Kg): 0.58 Anchura o diámetro del producto (mm): 140 Altura del producto (mm): 239 Salida del producto (mm): 249 Clase 1. Prueba hilo incandescente: 850. IP: IP20. E27. Nº de portalámparas o Leds: 1. Potencia máxima de la fuente de luz: 15W. Horas de vida: 50.000h L80B20. LED. Nº de portalámparas o Leds: 1. Marca del LED: CREE. Potencia máxima de la fuente de luz: 3W. Índice de reproducción cromática: 80. Steps Mac Adam: 3. Horas de vida: 50.000h L80B20. Riesgo fotobiológico: RG2. Rango de voltaje / frecuencia: 100-240/50-60Hz. Voltaje: 3. Equipo incluido: Si. Equipo multivoltaje incluido. Potencia total: 18.3. | 9405119090 | Acero | Marrón envejecido |  | 140 | 239 | 249 |  | Si |  | 8 | 1,03 | 8,24 | 0,58 | 0,01 | 0,08 | 265 | 190 | 170 | [6 empty] | 730 | 390 | 285 | [6 empty] | 18,3 | [6 empty] | IP20 |  | https://files.ledsc4.com/main-photo/05-4695-Y2-82 | https://files.ledsc4.com/ambience-photo/1/05-4695-Y2-82 |  |  |  |  | https://files.ledsc4.com/imc/05-4695-Y2-82.html |  |  | https://files.ledsc4.com/pl/05-4695-Y2-82.html | https://files.ledsc4.com/ft3/es/05-4695-Y2-82.html | https://files.ledsc4.com/3d/05-4695-Y2-82.html |  |  |  | RETILAP-DECORATIVE | FX-INC-I
30-4398-J7-J7 | V0 | No | Ventilador | 8435111082614 | Phuket ø1320mm | Forlight | 5 | 220-240V/50-60Hz | https://files.ledsc4.com/ft2/es/30-4398-J7-J7.html | VENTILADOR PHUKET Ø1320MM MARRÓN COBRIZO MARRÓN | LedsC4 Phuket ø1320mm 30-4398-J7-J7 Ventilador de uso interior para iluminar hacia abajo. Apto para uso intensivo. Material de la estructura: Acero. Acabado estructura: Marrón cobrizo. Material de las palas: ABS. Acabado palas: Marrón. Garantía: 5 Años. Peso neto del producto (Kg): 8.36 Anchura o diámetro del producto (mm): 1320 Altura del producto (mm): 330 Clase 1. IP: IP23. Equipo incluido: No. | 8414510090 | Acero | Marrón cobrizo |  | 1320 | 330 |  |  | No | NA EPREL | 1 | 9,48 | 9,48 | 8,36 | 0,064 | 0,064 | 590 | 340 | 320 | [22 empty] | IP23 |  | https://files.ledsc4.com/main-photo/30-4398-J7-J7 | https://files.ledsc4.com/ambience-photo/1/30-4398-J7-J7 | https://files.ledsc4.com/ambience-photo/2/30-4398-J7-J7 | https://files.ledsc4.com/ambience-photo/3/30-4398-J7-J7 | https://files.ledsc4.com/detail-photo/1/30-4398-J7-J7 |  | https://files.ledsc4.com/imc/30-4398-J7-J7.html |  |  | https://files.ledsc4.com/pl/30-4398-J7-J7.html | https://files.ledsc4.com/ft3/es/30-4398-J7-J7.html | https://files.ledsc4.com/3d/30-4398-J7-J7.html |  |  |  |  | NA-Accessory
15-0074-14-05 | V0 | Si | Superficie de Techo | 8435111088166 | Pipe Double | Decorative | 5 | 100-240V ~ 50/60Hz | https://files.ledsc4.com/ft2/es/15-0074-14-05.html | SUPERFICIE DE TECHO PIPE DOUBLE GU10 16W BLANCO 605LM | LedsC4 Pipe Double 15-0074-14-05 Superficie de Techo de uso interior para iluminar hacia abajo. Ideal composiciones deco-tech. Diseño minimalista. Muy versátil. Múltiples instalaciones. Muy customizable: accesorios, acabados… Òptimo precio-rendimiento. Òptimo confort visual. Doble instalación empotrado/superficie. Fácil instalación. Colección completa con productos complementarios. Alta durabilidad para uso intensivo. Fuente de luz orientable. Material de la estructura: Aluminio, Acero. Acabado estructura: Blanco. Garantía: 5 Años. Peso neto del producto (Kg): 0.82 Longitud del producto (mm): 204 Anchura o diámetro del producto (mm): 68 Altura del producto (mm): 140 Clase 1. Prueba hilo incandescente: 850. IP: IP23. Potencia total: 16. | 9405199090 | Aluminio, Acero | Blanco | 204 | 68 | 140 |  |  | No | NA EPREL | 6 | 1,12 | 6,72 | 0,82 | 0,005 | 0,03 | 240 | 180 | 85 | [6 empty] | 380 | 290 | 270 | [6 empty] | 16 |  | 605 |  |  | MEDIUM |  | IP23 |  | https://files.ledsc4.com/main-photo/15-0074-14-05 | https://files.ledsc4.com/ambience-photo/1/15-0074-14-05 |  |  |  |  | https://files.ledsc4.com/imc/15-0074-14-05.html |  | https://files.ledsc4.com/fm/15-0074-14-05.html | https://files.ledsc4.com/pl/15-0074-14-05.html | https://files.ledsc4.com/ft3/es/15-0074-14-05.html | https://files.ledsc4.com/3d/15-0074-14-05.html | https://files.ledsc4.com/ies/15-0074-14-05.html | https://files.ledsc4.com/ldt/15-0074-14-05.html |  | RETILAP-DECORATIVE | FX-INC-I |  |  |  | Pipe Ceiling Double
10-1523-21-21 | V0 | No | Sobremesa | 8435381449995 | Elva | Decorative | 2 | 100-240V ~ 50/60Hz | https://files.ledsc4.com/ft2/es/10-1523-21-21.html | SOBREMESA ELVA LED 8W 3000K CROMO 301LM | LedsC4 Elva 10-1523-21-21 Sobremesa de uso interior para iluminar hacia abajo. Diseño atemporal. Acabados bañados de alta calidad. Òptimo confort visual. Fuente de luz orientable. Material de la estructura: Aluminio, Acero. Acabado estructura: Cromo. Garantía: 2 Años. Peso neto del producto (Kg): 1.95 Anchura o diámetro del producto (mm): 65 Altura del producto (mm): 550 Salida del producto (mm): 360 Clase 2. IP: IP20. LED. Nº de portalámparas o Leds: 1. Marca del LED: CITIZEN. Potencia máxima de la fuente de luz: 6W. Temperatura de color: 3000K. Índice de reproducción cromática: 80. Steps Mac Adam: 3. Horas de vida: 50.000h L80B20. UGR: 19.8. Riesgo fotobiológico: RG1. Flujo real (lm): 301. Flujo nominal (lm): 434. Lm / W reales: 38. Rango de voltaje / frecuencia: 100-240. Voltaje: 9.1. Equipo incluido: Si. Equipo multivoltaje incluido. Potencia total: 8. Factor de potencia: 0.49. | 9405219090 | Aluminio, Acero | Cromo |  | 65 | 550 | 360 | 1xLED 6 434 lm | Si | F | 6 | 2,83 | 16,98 | 1,95 | 0,016 | 0,096 | 615 | 225 | 95 | [15 empty] | 8 | 434 | 301 | 3000K | 80 |  |  | IP20 |  | https://files.ledsc4.com/main-photo/10-1523-21-21 | [5 empty] | https://files.ledsc4.com/imc/10-1523-21-21.html | https://files.ledsc4.com/el/10-1523-21-21.html | https://files.ledsc4.com/fm/10-1523-21-21.html | https://files.ledsc4.com/pl/10-1523-21-21.html |  | https://files.ledsc4.com/3d/10-1523-21-21.html | https://files.ledsc4.com/ies/10-1523-21-21.html | https://files.ledsc4.com/ldt/10-1523-21-21.html |  |  | FX-LED-II
05-1411-21-F9 | V0 | Si | Baño | 8435111098707 | Dresde On | Decorative | 3 | 100-240V ~ 50/60Hz | https://files.ledsc4.com/ft2/es/05-1411-21-F9.html | BAÑO IP44 DRESDE ON E14 9W CROMO | LedsC4 Dresde On 05-1411-21-F9 Baño de uso interior para iluminar frontalmente. Diseño atemporal. Fácil instalación. Protección IP ideal para el baño. Alta durabilidad para uso intensivo. Material de la estructura: Acero, Aluminio. Acabado estructura: Cromo. Material del difusor: Cristal. Acabado difusor: Blanco. Garantía: 3 Años. Peso neto del producto (Kg): 0.9 Anchura o diámetro del producto (mm): 58 Altura del producto (mm): 220 Salida del producto (mm): 110 Clase 1. Prueba hilo incandescente: 850. IP: IP44. Potencia total: 9. | 9405199090 | Acero, Aluminio, Cristal | Cromo, Blanco |  | 58 | 220 | 110 |  | No | NA EPREL | 6 | 1,32 | 7,92 | 0,9 | 0,008 | 0,048 | 215 | 195 | 165 | [6 empty] | 410 | 235 | 535 | [6 empty] | 9 | [6 empty] | IP44 |  | https://files.ledsc4.com/main-photo/05-1411-21-F9 | https://files.ledsc4.com/ambience-photo/1/05-1411-21-F9 | https://files.ledsc4.com/ambience-photo/2/05-1411-21-F9 |  | https://files.ledsc4.com/detail-photo/1/05-1411-21-F9 | https://files.ledsc4.com/detail-photo/2/05-1411-21-F9 | https://files.ledsc4.com/imc/05-1411-21-F9.html |  |  | https://files.ledsc4.com/pl/05-1411-21-F9.html |  | https://files.ledsc4.com/3d/05-1411-21-F9.html |  |  |  | RETILAP-DECORATIVE | FX-INC-I
05-1507-21-M1 | V0 | No | Baño | 8435381452704 | Toilet Q 580mm | Decorative | 5 | 110-240V ~ 50/60Hz | https://files.ledsc4.com/ft2/es/05-1507-21-M1.html | APLIQUE IP44 TOILET Q 580MM LED 13W 3000K CROMO 367LM | LedsC4 Toilet Q 580mm 05-1507-21-M1 Baño de uso interior para iluminar frontalmente. Diseño atemporal. Protección IP ideal para el baño. Alta durabilidad para uso intensivo. Material de la estructura: Aluminio. Acabado estructura: Cromo. Material del difusor: Policarbonato. Acabado difusor: Opal. Garantía: 5 Años. Peso neto del producto (Kg): 0.76 Anchura o diámetro del producto (mm): 580 Altura del producto (mm): 40 Salida del producto (mm): 75 Clase 2. Prueba hilo incandescente: 850. IP: IP44. IK: IK01. LED. Nº de portalámparas o Leds: 1. Potencia máxima de la fuente de luz: 10W. Temperatura de color: 3000K. Índice de reproducción cromática: 80. Horas de vida: 50.000h L80B20. UGR: 10.0. Flujo real (lm): 367. Flujo nominal (lm): 910. Lm / W reales: 28. Equipo incluido: Si. Equipo multivoltaje incluido. Potencia total: 13. | 9405119090 | Aluminio, Policarbonato | Cromo, Opal |  | 580 | 40 | 75 | 1xLED 10 910 lm | Si | F | 8 | 1,07 | 8,56 | 0,76 | 0,009 | 0,072 | 635 | 85 | 130 | [15 empty] | 13 | 910 | 367 | 3000K | 80 |  |  | IP44 | IK01 | https://files.ledsc4.com/main-photo/05-1507-21-M1 | [5 empty] | https://files.ledsc4.com/imc/05-1507-21-M1.html | https://files.ledsc4.com/el/05-1507-21-M1.html | https://files.ledsc4.com/fm/05-1507-21-M1.html | https://files.ledsc4.com/pl/05-1507-21-M1.html |  | https://files.ledsc4.com/3d/05-1507-21-M1.html | https://files.ledsc4.com/ies/05-1507-21-M1.html | https://files.ledsc4.com/ldt/05-1507-21-M1.html |  |  | FX-LED-II |  |  |  | Toilet Q 580mm
05-1508-21-M1 | V0 | No | Baño | 8435381452711 | Toilet Q 880mm | Decorative | 5 | 220-240V/50-60Hz | https://files.ledsc4.com/ft2/es/05-1508-21-M1.html | BAÑO IP44 TOILET Q 880MM LED 3000K CROMO 616LM | LedsC4 Toilet Q 880mm 05-1508-21-M1 Baño de uso interior para iluminar frontalmente. Diseño atemporal. Protección IP ideal para el baño. Alta durabilidad para uso intensivo. Material de la estructura: Aluminio. Acabado estructura: Cromo. Material del difusor: Policarbonato. Acabado difusor: Opal. Garantía: 5 Años. Peso neto del producto (Kg): 1.11 Anchura o diámetro del producto (mm): 880 Altura del producto (mm): 40 Salida del producto (mm): 75 Clase 2. Prueba hilo incandescente: 850. IP: IP44. LED. Nº de portalámparas o Leds: 1. Potencia máxima de la fuente de luz: 16W. Temperatura de color: 3000K. Índice de reproducción cromática: 80. Horas de vida: 50.000h L80B20. UGR: 12.0. Flujo real (lm): 616. Flujo nominal (lm): 1405. Lm / W reales: 39. Equipo incluido: Si. | 9405119090 | Aluminio, Policarbonato | Cromo, Opal |  | 880 | 40 | 75 | 1xLED 16 1405 lm | Si | F | 8 | 1,55 | 12,4 | 1,11 | 0,012 | 0,096 | 920 | 130 | 90 | [16 empty] | 1405 | 616 | 3000K | 80 |  |  | IP44 |  | https://files.ledsc4.com/main-photo/05-1508-21-M1 | https://files.ledsc4.com/ambience-photo/1/05-1508-21-M1 |  |  |  |  | https://files.ledsc4.com/imc/05-1508-21-M1.html | https://files.ledsc4.com/el/05-1508-21-M1.html | https://files.ledsc4.com/fm/05-1508-21-M1.html | https://files.ledsc4.com/pl/05-1508-21-M1.html |  | https://files.ledsc4.com/3d/05-1508-21-M1.html | https://files.ledsc4.com/ies/05-1508-21-M1.html | https://files.ledsc4.com/ldt/05-1508-21-M1.html |  |  | FX-LED-II |  |  |  | Toilet Q 880mm
30-1964-CF-CF | V0 | No | Ventilador | 8435381402440 | Rodas ø1320mm | Forlight | 5 | 220-240V/50-60Hz | https://files.ledsc4.com/ft2/es/30-1964-CF-CF.html | VENTILADOR RODAS Ø1320MM BLANCO BRILLANTE BLANCO | LedsC4 Rodas ø1320mm 30-1964-CF-CF Ventilador de uso interior para iluminar hacia abajo. Súper silencioso. Apto para uso intensivo. Palas reversibles. Material de la estructura: Aluminio. Acabado estructura: Blanco brillante. Material de las palas: PLY. Acabado palas: Blanco. Garantía: 5 Años. Peso neto del producto (Kg): 7.8 Anchura o diámetro del producto (mm): 1320 Altura del producto (mm): 290 Clase 1. IP: IP20. Equipo incluido: No. | 8414510090 | Aluminio | Blanco brillante |  | 1320 | 290 |  |  | No | NA EPREL | 1 | 8,8 | 8,8 | 7,8 | 0,034 | 0,034 | 650 | 220 | 240 | [22 empty] | IP20 |  | https://files.ledsc4.com/main-photo/30-1964-CF-CF | https://files.ledsc4.com/ambience-photo/1/30-1964-CF-CF | https://files.ledsc4.com/ambience-photo/2/30-1964-CF-CF |  |  |  | https://files.ledsc4.com/imc/30-1964-CF-CF.html |  |  | https://files.ledsc4.com/pl/30-1964-CF-CF.html | https://files.ledsc4.com/ft3/es/30-1964-CF-CF.html | https://files.ledsc4.com/3d/30-1964-CF-CF.html |  |  |  |  | NA-Accessory
15-1522-21-E9 | V0 | Si | Superficie de Techo | 8435381404512 | Clip ø500 mm | Decorative | 3 | 100-240V ~ 50/60Hz | https://files.ledsc4.com/ft2/es/15-1522-21-E9.html | SUPERFICIE DE TECHO CLIP Ø500 MM LED 18.5W 3000K ON-OFF CROMO 935LM | LedsC4 Clip ø500 mm 15-1522-21-E9 Superficie de Techo de uso interior para iluminar hacia abajo. Diseño de G. Bernal. Sin tornillos a la vista. Òptimo precio-rendimiento. Fácil instalación. Material de la estructura: Acero. Acabado estructura: Cromo. Material del difusor: Cristal. Acabado difusor: Satinado. Garantía: 3 Años. Peso neto del producto (Kg): 3.09 Anchura o diámetro del producto (mm): 500 Altura del producto (mm): 95 Clase 2. IP: IP23. LED. Longitud máxima de la bombilla que admite la luminaria: 140.000. Diámetro máximo de la bombilla que admite la luminaria: 55.000. Nº de portalámparas o Leds: 1. Potencia máxima de la fuente de luz: 16.6W. Temperatura de color: 3000K. Índice de reproducción cromática: 80. Steps Mac Adam: 3. Horas de vida: 50.000h L80B20. Riesgo fotobiológico: RG0. Flujo real (lm): 935. Flujo nominal (lm): 1780. Lm / W reales: 51. Rango de voltaje / frecuencia: 100-240/50-60Hz. Voltaje: 3. Equipo incluido: Si. Potencia total: 18.5. Factor de potencia: 0.90. Equipo regulable incluido: ON-OFF. | 9405115000 | Acero, Cristal | Cromo, Satinado |  | 500 | 95 |  | 1xLED 16.6 1780.00 lm | Si | E | 3 | 4,47 | 13,41 | 3,09 | 0,066 | 0,198 | 560 | 190 | 550 | [6 empty] | 590 | 585 | 570 | [6 empty] | 18,5 | 1780,00 | 935 | 3000K | 80 |  | ON-OFF | IP23 |  | https://files.ledsc4.com/main-photo/15-1522-21-E9 |  |  |  | https://files.ledsc4.com/detail-photo/1/15-1522-21-E9 | https://files.ledsc4.com/detail-photo/2/15-1522-21-E9 | https://files.ledsc4.com/imc/15-1522-21-E9.html | https://files.ledsc4.com/el/15-1522-21-E9.html |  | https://files.ledsc4.com/pl/15-1522-21-E9.html |  | https://files.ledsc4.com/3d/15-1522-21-E9.html |  |  |  | RETILAP-DECORATIVE | FX-LED-II |  |  |  | Clip ø500 mm
55-1574-14-00 | V0 | No | Señalización | 8435381462277 | Step Square | Architectural | 2 | 220-240V/50-60Hz | https://files.ledsc4.com/ft2/es/55-1574-14-00.html | SEÑALIZACIÓN STEP SQUARE 2.7W 3000K CRI 80 BLANCO IP20 67LM | LedsC4 Step Square 55-1574-14-00 Señalización de uso interior para iluminar frontalmente y hacia abajo. Compacto y de alto rendimiento. Material de la estructura: Aluminio. Acabado estructura: Blanco. Garantía: 2 Años. Peso neto del producto (Kg): 0.15 Longitud del producto (mm): 65 Anchura o diámetro del producto (mm): 65 Altura del producto (mm): 41 Ø del agujero para empotrar (mm): 57 Clase 1. IP: IP20. LED. Nº de portalámparas o Leds: 1. Marca del LED: LUMENS. Potencia máxima de la fuente de luz: 2W. Temperatura de color: 3000K. Índice de reproducción cromática: 80. Steps Mac Adam: 3. Horas de vida: 50.000h L80B20. UGR: 10.9. Riesgo fotobiológico: RG0. Flujo real (lm): 67. Flujo nominal (lm): 158. Lm / W reales: 25. Voltaje: 230. Equipo incluido: Si. Potencia total: 2.7. | 9405119090 | Aluminio | Blanco | 65 | 65 | 41 |  | 1xLED 2 158 lm | Si | E | 50 | 0,24 | 12 | 0,15 | 0,001 | 0,05 | 80 | 80 | 95 | [15 empty] | 2,7 | 158 | 67 | 3000K | 80 | FLOOD |  | IP20 |  | https://files.ledsc4.com/main-photo/55-1574-14-00 |  |  |  | https://files.ledsc4.com/detail-photo/1/55-1574-14-00 |  | https://files.ledsc4.com/imc/55-1574-14-00.html | https://files.ledsc4.com/el/55-1574-14-00.html | https://files.ledsc4.com/fm/55-1574-14-00.html | https://files.ledsc4.com/pl/55-1574-14-00.html | https://files.ledsc4.com/ft3/es/55-1574-14-00.html |  | https://files.ledsc4.com/ies/55-1574-14-00.html | https://files.ledsc4.com/ldt/55-1574-14-00.html |  |  | FX-LED-I |  |  |  | Step Square
55-9665-CA-37 | V0 | No | Empotrable de suelo | 8435381400224 | Gea Power LED Round ø180mm | Outdoor | 2 | 100-240V ~ 50/60Hz | https://files.ledsc4.com/ft2/es/55-9665-CA-37.html | EMPOTRABLE DE SUELO IP65-IP67 GEA POWER LED ROUND Ø180MM LED 11W 4000K ON-OFF | LedsC4 Gea Power LED Round ø180mm 55-9665-CA-37 Empotrable de suelo de uso exterior para iluminar hacia arriba. Soporta un peso estático de hasta 1.800 Kg y el paso ocasional de vehículos a baja velocidad. Incluye caja de empotrar. Incluye filtro para generar luz difusa. Incluye 2 salidas de cable para facilitar la instalación en cadena. Fuente de luz orientable. Material de la estructura: Acero inoxidable AISI 316, Aluminio. Acabado estructura: Acero inoxidable AISI 316. Material del difusor: Cristal. Acabado difusor: Transparente. Protección contra los rayos ultravioleta. Garantía: 2 Años. Peso neto del producto (Kg): 2 Anchura o diámetro del producto (mm): 185 Salida del producto (mm): 92 Clase 1. Prueba hilo incandescente: 850. IP: IP65-IP67. IK: IK10. LED. Nº de portalámparas o Leds: 1. Marca del LED: LUMILEDS. Potencia máxima de la fuente de luz: 9W. Temperatura de color: 4000K. Índice de reproducción cromática: 80. Steps Mac Adam: 3. Horas de vida: 50.000h L80B20. UGR: 11.3. Riesgo fotobiológico: RG1. Flujo real (lm): 838. Lm / W reales: 76. Rango de voltaje / frecuencia: 100-240/50-60Hz. Voltaje: 3. Equipo incluido: Si. Equipo multivoltaje incluido. Potencia total: 11. Factor de potencia: 0.50. Equipo regulable incluido: ON-OFF. | 9405423990 | Acero inoxidable AISI 316, Aluminio, Cristal | Acero inoxidable AISI 316, Transparente |  | 185 |  | 92 |  | Si | F | 2 | 2,4 | 4,8 | 2 | 0,006 | 0,012 | 195 | 195 | 115 | [6 empty] | 220 | 220 | 260 | [6 empty] | 11 |  | 838 | 4000K | 80 | SPOT | ON-OFF | IP65-IP67 | IK10 | https://files.ledsc4.com/main-photo/55-9665-CA-37 |  |  |  | https://files.ledsc4.com/detail-photo/1/55-9665-CA-37 | https://files.ledsc4.com/detail-photo/2/55-9665-CA-37 | https://files.ledsc4.com/imc/55-9665-CA-37.html | https://files.ledsc4.com/el/55-9665-CA-37.html | https://files.ledsc4.com/fm/55-9665-CA-37.html | https://files.ledsc4.com/pl/55-9665-CA-37.html | https://files.ledsc4.com/ft3/es/55-9665-CA-37.html | https://files.ledsc4.com/3d/55-9665-CA-37.html | https://files.ledsc4.com/ies/55-9665-CA-37.html | https://files.ledsc4.com/ldt/55-9665-CA-37.html |  |  | FX-LED-I |  |  |  | Gea Compact Uplight Round 180mm
05-1940-BW-BW | V0 | Si | Luz de lectura | 8435381407032 | Hall Surface | Decorative | 3 | 100-240V ~ 50/60Hz | https://files.ledsc4.com/ft2/es/05-1940-BW-BW.html | LUZ DE LECTURA HALL SURFACE LED 5W 3000K ON-OFF BLANCO 108LM | LedsC4 Hall Surface 05-1940-BW-BW Luz de lectura de uso interior para iluminar frontalmente y hacia abajo. Fuente de luz orientable. Material de la estructura: Aluminio. Acabado estructura: Blanco. Garantía: 3 Años. Peso neto del producto (Kg): 0.57 Anchura o diámetro del producto (mm): 165 Altura del producto (mm): 150 Clase 1. IP: IP20. LED. Nº de portalámparas o Leds: 1. Marca del LED: CREE. Potencia máxima de la fuente de luz: 3W. Temperatura de color: 3000K. Índice de reproducción cromática: 80. Steps Mac Adam: 3. Horas de vida: 50.000h L80B20. Riesgo fotobiológico: RG2. Flujo real (lm): 108. Flujo nominal (lm): 162. Lm / W reales: 22. Rango de voltaje / frecuencia: 100-240/50-60Hz. Voltaje: 3. Equipo incluido: Si. Equipo multivoltaje incluido. Potencia total: 5. Factor de potencia: 0.40. Equipo regulable incluido: ON-OFF. | 9405119090 | Aluminio | Blanco |  | 165 | 150 |  | 1xLED 3 162.00 lm | Si | E | 5 | 0,68 | 3,4 | 0,57 | 0,003 | 0,015 | 125 | 95 | 200 | [6 empty] | 480 | 150 | 220 | [6 empty] | 5 | 162,00 | 108 | 3000K | 80 | MEDIUM | ON-OFF | IP20 |  | https://files.ledsc4.com/main-photo/05-1940-BW-BW | https://files.ledsc4.com/ambience-photo/1/05-1940-BW-BW |  |  | https://files.ledsc4.com/detail-photo/1/05-1940-BW-BW |  | https://files.ledsc4.com/imc/05-1940-BW-BW.html | https://files.ledsc4.com/el/05-1940-BW-BW.html |  | https://files.ledsc4.com/pl/05-1940-BW-BW.html |  | https://files.ledsc4.com/3d/05-1940-BW-BW.html |  |  |  | RETILAP-DECORATIVE | FX-LED-I |  |  |  | Hall Wall Fixture Surface
05-1940-81-81 | V0 | Si | Luz de lectura | 8435381407056 | Hall Surface | Decorative | 3 | 100-240V ~ 50/60Hz | https://files.ledsc4.com/ft2/es/05-1940-81-81.html | LUZ DE LECTURA HALL SURFACE LED 5W 3000K ON-OFF NÍQUEL SATINADO 108LM | LedsC4 Hall Surface 05-1940-81-81 Luz de lectura de uso interior para iluminar frontalmente y hacia abajo. Fuente de luz orientable. Material de la estructura: Aluminio. Acabado estructura: Níquel satinado. Garantía: 3 Años. Peso neto del producto (Kg): 0.57 Anchura o diámetro del producto (mm): 165 Altura del producto (mm): 150 Clase 1. IP: IP20. LED. Nº de portalámparas o Leds: 1. Marca del LED: CREE. Potencia máxima de la fuente de luz: 3W. Temperatura de color: 3000K. Índice de reproducción cromática: 80. Steps Mac Adam: 3. Horas de vida: 50.000h L80B20. UGR: 37.6. Riesgo fotobiológico: RG2. Flujo real (lm): 108. Flujo nominal (lm): 162. Lm / W reales: 22. Rango de voltaje / frecuencia: 100-240/50-60Hz. Voltaje: 3. Equipo incluido: Si. Equipo multivoltaje incluido. Potencia total: 5. Factor de potencia: 0.40. Equipo regulable incluido: ON-OFF. | 9405119090 | Aluminio | Níquel satinado |  | 165 | 150 |  | 1xLED 3 162.00 lm | Si | E | 5 | 0,68 | 3,4 | 0,57 | 0,003 | 0,015 | 125 | 95 | 200 | [6 empty] | 480 | 150 | 220 | [6 empty] | 5 | 162,00 | 108 | 3000K | 80 | MEDIUM | ON-OFF | IP20 |  | https://files.ledsc4.com/main-photo/05-1940-81-81 | https://files.ledsc4.com/ambience-photo/1/05-1940-81-81 |  |  | https://files.ledsc4.com/detail-photo/1/05-1940-81-81 |  | https://files.ledsc4.com/imc/05-1940-81-81.html | https://files.ledsc4.com/el/05-1940-81-81.html | https://files.ledsc4.com/fm/05-1940-81-81.html | https://files.ledsc4.com/pl/05-1940-81-81.html |  | https://files.ledsc4.com/3d/05-1940-81-81.html | https://files.ledsc4.com/ies/05-1940-81-81.html | https://files.ledsc4.com/ldt/05-1940-81-81.html |  | RETILAP-DECORATIVE | FX-LED-I |  |  |  | Hall Wall Fixture Surface
05-1941-BW-82 | V0 | Si | Superficie de Pared | 8435381406950 | Hall Surface Screen | Decorative | 3 | 220-240V/50-60Hz | https://files.ledsc4.com/ft2/es/05-1941-BW-82.html | APLIQUE HALL SURFACE SCREEN LED 60 BLANCO CÁLIDO - 3000K BLANCO. PANTALLA NO IN | LedsC4 Hall Surface Screen 05-1941-BW-82 Superficie de Pared de uso interior para iluminar frontalmente. Fuente de luz orientable. Material de la estructura: Aluminio. Acabado estructura: Blanco. Garantía: 3 Años. Peso neto del producto (Kg): 0.85 Anchura o diámetro del producto (mm): 275 Altura del producto (mm): 330 Clase 1. IP: IP20. LED. Longitud máxima de la bombilla que admite la luminaria: 130. Diámetro máximo de la bombilla que admite la luminaria: 60. Nº de portalámparas o Leds: 1. Marca del LED: CREE. Potencia máxima de la fuente de luz: 3W. Temperatura de color: 3000K. Índice de reproducción cromática: 80. Steps Mac Adam: 3. Horas de vida: 50.000h L80B20. Riesgo fotobiológico: RG2. Flujo real (lm): 109. Lm / W reales: 6. Rango de voltaje / frecuencia: 100-240/50-60Hz. Voltaje: 3. Equipo incluido: Si. Potencia total: 18.3. Factor de potencia: 0.40. Equipo regulable incluido: ON-OFF. | 9405199090 | Aluminio | Blanco |  | 275 | 330 |  |  | Si |  | 4 | 0,97 | 3,88 | 0,85 | 0,008 | 0,032 | 250 | 100 | 270 | [6 empty] | 405 | 270 | 295 | [6 empty] | 18,3 |  | 109 | 3000K | 80 | MEDIUM | ON-OFF | IP20 |  | https://files.ledsc4.com/main-photo/05-1941-BW-82 | https://files.ledsc4.com/ambience-photo/1/05-1941-BW-82 |  |  |  |  | https://files.ledsc4.com/imc/05-1941-BW-82.html |  | https://files.ledsc4.com/fm/05-1941-BW-82.html | https://files.ledsc4.com/pl/05-1941-BW-82.html | https://files.ledsc4.com/ft3/es/05-1941-BW-82.html | https://files.ledsc4.com/3d/05-1941-BW-82.html | https://files.ledsc4.com/ies/05-1941-BW-82.html | https://files.ledsc4.com/ldt/05-1941-BW-82.html |  | RETILAP-DECORATIVE | FX-LED-I |  |  |  | Hall Wall Fixture Screen
05-1941-81-82 | V0 | Si | Superficie de Pared | 8435381407049 | Hall Surface Screen | Decorative | 3 | 220-240V/50-60Hz | https://files.ledsc4.com/ft2/es/05-1941-81-82.html | APLIQUE HALL SURFACE SCREEN LED 3 109 BLANCO CÁLIDO - 3000K NÍQUEL SATINADO. | LedsC4 Hall Surface Screen 05-1941-81-82 Superficie de Pared de uso interior para iluminar frontalmente. Fuente de luz orientable. Material de la estructura: Aluminio. Acabado estructura: Níquel satinado. Garantía: 3 Años. Peso neto del producto (Kg): 0.82 Anchura o diámetro del producto (mm): 275 Altura del producto (mm): 330 Clase 1. IP: IP20. LED. Longitud máxima de la bombilla que admite la luminaria: 130. Diámetro máximo de la bombilla que admite la luminaria: 60. Nº de portalámparas o Leds: 1. Marca del LED: CREE. Potencia máxima de la fuente de luz: 3W. Temperatura de color: 3000K. Índice de reproducción cromática: 80. Steps Mac Adam: 3. Horas de vida: 50.000h L80B20. Riesgo fotobiológico: RG2. Flujo real (lm): 109. Flujo nominal (lm): 162. Lm / W reales: 6. Rango de voltaje / frecuencia: 100-240/50-60Hz. Voltaje: 3. Equipo incluido: Si. Equipo multivoltaje incluido. Potencia total: 18.3. Factor de potencia: 0.40. Equipo regulable incluido: ON-OFF. | 9405199090 | Aluminio | Níquel satinado |  | 275 | 330 |  | 1xLED 3 162.00 lm | Si |  | 4 | 1,12 | 4,48 | 0,82 | 0,008 | 0,032 | 250 | 100 | 270 | [6 empty] | 405 | 270 | 295 | [6 empty] | 18,3 | 162,00 | 109 | 3000K | 80 | MEDIUM | ON-OFF | IP20 |  | https://files.ledsc4.com/main-photo/05-1941-81-82 | https://files.ledsc4.com/ambience-photo/1/05-1941-81-82 |  |  | https://files.ledsc4.com/detail-photo/1/05-1941-81-82 |  | https://files.ledsc4.com/imc/05-1941-81-82.html |  | https://files.ledsc4.com/fm/05-1941-81-82.html | https://files.ledsc4.com/pl/05-1941-81-82.html | https://files.ledsc4.com/ft3/es/05-1941-81-82.html | https://files.ledsc4.com/3d/05-1941-81-82.html | https://files.ledsc4.com/ies/05-1941-81-82.html | https://files.ledsc4.com/ldt/05-1941-81-82.html |  | RETILAP-DECORATIVE | FX-LED-I |  |  |  | Hall Wall Fixture Screen
05-9773-34-37 | V0 | No | Superficie de Pared | 8435381455873 | Afrodita Power LED Double Emission | Outdoor | 5 | 220-240V/50-60Hz | https://files.ledsc4.com/ft2/es/05-9773-34-37.html | SUPERFICIE DE PARED IP55 AFRODITA POWER LED DOUBLE EMISSION LED 21.4W 3000K GRIS | LedsC4 Afrodita Power LED Double Emission 05-9773-34-37 Superficie de Pared de uso exterior para iluminar hacia arriba y hacia abajo Incluye agujeros de drenaje en la parte frontal del cabezal para evitar el estancamiento de agua y maximizar la vida útil de la luminaria. Material de la estructura: Aluminio. Acabado estructura: Gris. Material del difusor: Cristal. Acabado difusor: Transparente. Protección contra los rayos ultravioleta. Garantía: 5 Años. Peso neto del producto (Kg): 1.6 Anchura o diámetro del producto (mm): 100 Altura del producto (mm): 150 Salida del producto (mm): 135 Clase 1. Prueba hilo incandescente: 850. IP: IP55. IK: IK04. LED. Nº de portalámparas o Leds: 1. Marca del LED: CREE. Potencia máxima de la fuente de luz: 17.4W. Temperatura de color: 3000K. Índice de reproducción cromática: 80. Steps Mac Adam: 3. Horas de vida: 50.000h L80B20. UGR: 5.7. Riesgo fotobiológico: RG2. Flujo real (lm): 1148. Flujo nominal (lm): 1296. Lm / W reales: 54. Voltaje: 3. Equipo incluido: Si. Potencia total: 21.4. Factor de potencia: 0.92. | 9405119090 | Aluminio, Cristal | Gris, Transparente |  | 100 | 150 | 135 | 1xLED 17.4 1296 lm | Si | E | 4 | 1,78 | 7,12 | 1,6 | 0,004 | 0,016 | 145 | 110 | 165 | [15 empty] | 21,4 | 1296 | 1148 | 3000K | 80 |  |  | IP55 | IK04 | https://files.ledsc4.com/main-photo/05-9773-34-37 | [5 empty] | https://files.ledsc4.com/imc/05-9773-34-37.html | https://files.ledsc4.com/el/05-9773-34-37.html | https://files.ledsc4.com/fm/05-9773-34-37.html | https://files.ledsc4.com/pl/05-9773-34-37.html |  | https://files.ledsc4.com/3d/05-9773-34-37.html | https://files.ledsc4.com/ies/05-9773-34-37.html | https://files.ledsc4.com/ldt/05-9773-34-37.html |  |  | FX-LED-I |  |  |  | Afrodita Power LED Double Emission
05-3220-14-14 | V0 | No | Superficie de Pared | 8435381423995 | Kub | Decorative | 5 | 100-240V ~ 50/60Hz | https://files.ledsc4.com/ft2/es/05-3220-14-14.html | SUPERFICIE DE PARED KUB LED 3000K BLANCO 271LM | LedsC4 Kub 05-3220-14-14 Superficie de Pared de uso interior para iluminar hacia arriba. Diseño de J. Patsi. Ideal composiciones deco-tech. Diseño atemporal. Muy versátil. Múltiples instalaciones. Muy customizable: accesorios, acabados… Sin tornillos a la vista. Òptimo precio-rendimiento. Òptimo confort visual. Efecto de luz. Fácil instalación. Alta durabilidad para uso intensivo. Material de la estructura: Aluminio, Aluminio. Acabado estructura: Blanco. Garantía: 5 Años. Peso neto del producto (Kg): 0.67 Longitud del producto (mm): 100 Anchura o diámetro del producto (mm): 100 Salida del producto (mm): 100 Clase 2. IP: IP20. IK: IK02. LED. Nº de portalámparas o Leds: 1. Marca del LED: CREE. Potencia máxima de la fuente de luz: 4.1W. Temperatura de color: 3000K. Índice de reproducción cromática: 80. Steps Mac Adam: 3. Horas de vida: 50.000h L80B20. UGR: 6.6. Riesgo fotobiológico: RG2. Flujo real (lm): 271. Flujo nominal (lm): 428. Lm / W reales: 68. Voltaje: 3. Equipo incluido: Si. Equipo multivoltaje incluido. Factor de potencia: 0.50. | 9405119090 | Aluminio, Aluminio | Blanco | 100 | 100 |  | 100 | 1xLED 4.1 428 lm | Si | G | 6 | 0,88 |  | 0,64 | 0,004 | 0,024 | 115 | 115 | 115 | 115 | 115 | 115 |  |  |  | 365 | 255 | 135 | 365 | 255 | 135 |  |  |  |  | 428 | 271 | 3000K | 80 |  |  | IP20 | IK02 | https://files.ledsc4.com/main-photo/05-3220-14-14 |  |  |  | https://files.ledsc4.com/detail-photo/1/05-3220-14-14 | https://files.ledsc4.com/detail-photo/2/05-3220-14-14 | https://files.ledsc4.com/imc/05-3220-14-14.html | https://files.ledsc4.com/el/05-3220-14-14.html | https://files.ledsc4.com/fm/05-3220-14-14.html |  |  |  | https://files.ledsc4.com/ies/05-3220-14-14.html | https://files.ledsc4.com/ldt/05-3220-14-14.html |  |  | FX-LED-II
05-3218-21-82 | V0 | Si | Superficie de Pared | 8435381412463 | Bali with Reader | Decorative | 3 | 100-240V ~ 50/60Hz | https://files.ledsc4.com/ft2/es/05-3218-21-82.html | APLIQUE BALI E27 60 CROMO 644 WITH READER LED 2.2 BLANCO CÁLIDO - 3000K CROMO 1 | LedsC4 Bali with Reader 05-3218-21-82 Superficie de Pared de uso interior para iluminar hacia arriba y hacia abajo Diseño de Alex &amp; Manel Lluscà. Diseño atemporal. Muy customizable: accesorios, acabados… Acabados bañados de alta calidad. Sin tornillos a la vista. Fácil instalación. Alta durabilidad para uso intensivo. El módulo óptico puede girar fácilmente 360º. Material de la estructura: Acero, Aluminio. Acabado estructura: Cromo. Garantía: 3 Años. Peso neto del producto (Kg): 0.95 Anchura o diámetro del producto (mm): 200 Altura del producto (mm): 374 Salida del producto (mm): 213 Clase 2. Prueba hilo incandescente: 850. IP: IP20. E27. Nº de portalámparas o Leds: 1. Marca del LED: CREE. Potencia máxima de la fuente de luz: 15W. Índice de reproducción cromática: 80. Steps Mac Adam: 3. Horas de vida: 50.000h L80B20. UGR: 6.7. Riesgo fotobiológico: RG2. Flujo real (lm): 644. Lm / W reales: 36. Voltaje: 3. LED. Nº de portalámparas o Leds: 1. Potencia máxima de la fuente de luz: 2.1W. Horas de vida: 50.000h L80B20. UGR: 6.7. Flujo real (lm): 644. Lm / W reales: 36. Rango de voltaje / frecuencia: 100-240/50-60Hz. Equipo incluido: Si. Equipo multivoltaje incluido. Potencia total: 17.3. | 9405199090 | Acero, Aluminio | Cromo |  | 200 | 374 | 213 |  | Si | G | 8 | 1,38 | 11,04 | 0,95 | 0,012 | 0,096 | 270 | 200 | 200 | [6 empty] | 560 | 410 | 430 | [6 empty] | 17,3 |  | 644 |  | 80 | Check Photometric file |  | IP20 |  | https://files.ledsc4.com/main-photo/05-3218-21-82 | [5 empty] | https://files.ledsc4.com/imc/05-3218-21-82.html | https://files.ledsc4.com/el/05-3218-21-82.html | https://files.ledsc4.com/fm/05-3218-21-82.html | https://files.ledsc4.com/pl/05-3218-21-82.html | https://files.ledsc4.com/ft3/es/05-3218-21-82.html | https://files.ledsc4.com/3d/05-3218-21-82.html | https://files.ledsc4.com/ies/05-3218-21-82.html | https://files.ledsc4.com/ldt/05-3218-21-82.html |  | RETILAP-DECORATIVE | FX-INC-II |  |  |  | Bali Reader
05-3217-81-82 | V0 | Si | Superficie de Pared | 8435381412425 | Bali | Decorative | 3 | 100-240V ~ 50/60Hz | https://files.ledsc4.com/ft2/es/05-3217-81-82.html | APLIQUE BALI E27 60 NÍQUEL SATINADO. PANTALLA NO INCLUIDA. | LedsC4 Bali 05-3217-81-82 Superficie de Pared de uso interior para iluminar hacia arriba y hacia abajo Diseño de Alex &amp; Manel Lluscà. Diseño atemporal. Muy customizable: accesorios, acabados… Acabados bañados de alta calidad. Sin tornillos a la vista. Fácil instalación. Alta durabilidad para uso intensivo. Material de la estructura: Acero, Aluminio. Acabado estructura: Níquel satinado. Garantía: 3 Años. Peso neto del producto (Kg): 0.72 Anchura o diámetro del producto (mm): 200 Altura del producto (mm): 283 Salida del producto (mm): 213 Clase 2. Prueba hilo incandescente: 850. IP: IP20. Potencia total: 15. | 9405199090 | Acero, Aluminio | Níquel satinado |  | 200 | 283 | 213 |  | No | NA EPREL | 8 | 1,02 | 8,16 | 0,72 | 0,011 | 0,088 | 225 | 200 | 200 | [6 empty] | 480 | 410 | 430 | [6 empty] | 15 | [6 empty] | IP20 |  | https://files.ledsc4.com/main-photo/05-3217-81-82 | [5 empty] | https://files.ledsc4.com/imc/05-3217-81-82.html |  |  | https://files.ledsc4.com/pl/05-3217-81-82.html | https://files.ledsc4.com/ft3/es/05-3217-81-82.html | https://files.ledsc4.com/3d/05-3217-81-82.html |  |  |  | RETILAP-DECORATIVE | FX-INC-II |  |  |  | Bali
10-3273-21-05 | V0 | Si | Sobremesa | 8435381412975 | Queen | Decorative | 2 | 100-240V ~ 50/60Hz | https://files.ledsc4.com/ft2/es/10-3273-21-05.html | SOBREMESA QUEEN LED 8.3W 3000K ON-OFF CROMO 284LM | LedsC4 Queen 10-3273-21-05 Sobremesa de uso interior para iluminar hacia abajo. Diseño de C. Santolaria y Alex &amp; Manel Lluscà. Diseño atemporal. Acabados bañados de alta calidad. Òptimo confort visual. Alta potencia lumínica. Alta durabilidad para uso intensivo. Unión continua invisible. El módulo óptico puede girar fácilmente 360º. Material de la estructura: Aluminio, Aluminio. Acabado estructura: Cromo. Garantía: 2 Años. Peso neto del producto (Kg): 2.62 Anchura o diámetro del producto (mm): 170 Altura del producto (mm): 491 Salida del producto (mm): 518 Clase 2. IP: IP20. LED. Nº de portalámparas o Leds: 1. Marca del LED: CREE. Potencia máxima de la fuente de luz: 6.9W. Temperatura de color: 3000K. Índice de reproducción cromática: 80. Steps Mac Adam: 2. Horas de vida: 50.000h L80B20. UGR: 28.8. Riesgo fotobiológico: RG1. Flujo real (lm): 284. Lm / W reales: 34. Rango de voltaje / frecuencia: 100-240/50-60Hz. Voltaje: 9. Equipo incluido: Si. Equipo multivoltaje incluido. Potencia total: 8.3. Factor de potencia: 0.40. Equipo regulable incluido: ON-OFF. | 9405219090 | Aluminio, Aluminio | Cromo |  | 170 | 491 | 518 |  | Si | E | 2 | 3,2 | 6,4 | 2,62 | 0,045 | 0,09 | 285 | 225 | 610 | [6 empty] | 470 | 305 | 630 | [6 empty] | 8,3 |  | 284 | 3000K | 80 | FLOOD | ON-OFF | IP20 |  | https://files.ledsc4.com/main-photo/10-3273-21-05 | https://files.ledsc4.com/ambience-photo/1/10-3273-21-05 | https://files.ledsc4.com/ambience-photo/2/10-3273-21-05 |  |  |  | https://files.ledsc4.com/imc/10-3273-21-05.html | https://files.ledsc4.com/el/10-3273-21-05.html | https://files.ledsc4.com/fm/10-3273-21-05.html | https://files.ledsc4.com/pl/10-3273-21-05.html |  | https://files.ledsc4.com/3d/10-3273-21-05.html | https://files.ledsc4.com/ies/10-3273-21-05.html | https://files.ledsc4.com/ldt/10-3273-21-05.html |  | RETILAP-DECORATIVE | FX-LED-II
91-3282-00-00 | V0 | Si | Tira LED | 8435381413811 | On Basic 9,6 8mm | Architectural | 2 | 24VDC | https://files.ledsc4.com/ft2/es/91-3282-00-00.html | TIRA LED ON BASIC 9,6 8MM 48W BLANCO CÁLIDO - 2500K CRI 80 IP20 3334LM | LedsC4 On Basic 9,6 8mm 91-3282-00-00 Tira LED de uso interior para iluminar hacia arriba. Garantía: 2 Años. Peso neto del producto (Kg): 0.13 Longitud del producto (mm): 5000 Anchura o diámetro del producto (mm): 8 Altura del producto (mm): 1,9 Clase 3. IP: IP20. LED. Nº de portalámparas o Leds: 1. Potencia máxima de la fuente de luz: 48W. Temperatura de color: 2500K. Índice de reproducción cromática: 80. Steps Mac Adam: 3. Horas de vida: 50.000h L80B20. UGR: 26.3. Riesgo fotobiológico: RG0. Flujo real (lm): 3334. Flujo nominal (lm): 6400. Lm / W reales: 69. Voltaje: 3. Equipo incluido: No, pero lo necesita. Potencia total: 48. | 9405423100 |  |  | 5000 | 8 | 1,9 |  | 1xLED 48 6400 lm | Si | F | 100 | 0,17 | 17 | 0,13 | 0,001 | 0,1 | 210 | 240 | 15 | [6 empty] | 600 | 340 | 460 | [6 empty] | 48 | 6400 | 3334 | Blanco cálido - 2500K | 80 | SPOT |  | IP20 |  | https://files.ledsc4.com/main-photo/91-3282-00-00 | https://files.ledsc4.com/ambience-photo/1/91-3282-00-00 |  |  |  |  | https://files.ledsc4.com/imc/91-3282-00-00.html | https://files.ledsc4.com/el/91-3282-00-00.html | https://files.ledsc4.com/fm/91-3282-00-00.html | https://files.ledsc4.com/pl/91-3282-00-00.html | https://files.ledsc4.com/ft3/es/91-3282-00-00.html | https://files.ledsc4.com/3d/91-3282-00-00.html | https://files.ledsc4.com/ies/91-3282-00-00.html | https://files.ledsc4.com/ldt/91-3282-00-00.html |  | RETILAP-CINTA LED | LED STRIP-III |  |  |  | On Basic 9,6
30-3249-CF-M1 | V0 | No | Ventilador | 8435381412524 | Tiga ø1320mm | Forlight | 2 | 100-240V ~ 50/60Hz | https://files.ledsc4.com/ft2/es/30-3249-CF-M1.html | VENTILADOR TIGA Ø1320MM LED 1800.00 3000K ON-OFF BLANCO BRILLANTE TRANSPARENTE | LedsC4 Tiga ø1320mm 30-3249-CF-M1 Ventilador de uso interior para iluminar hacia abajo. Súper silencioso. Led de alto rendimiento integrado. Apto para uso intensivo. Material de la estructura: Acero, Aluminio. Acabado estructura: Blanco brillante. Material de las palas: Acrílico. Acabado palas: Transparente. Material del difusor: Plástico. Acabado difusor: Blanco, Matizado. Garantía: 2 Años. Peso neto del producto (Kg): 7.85 Anchura o diámetro del producto (mm): 1320 Altura del producto (mm): 380 Clase 1. IP: IP20. LED. Nº de portalámparas o Leds: 1. Potencia máxima de la fuente de luz: 16.6W. Temperatura de color: 3000K. Índice de reproducción cromática: 80. Steps Mac Adam: 3. Horas de vida: 36.000h L70B30. Riesgo fotobiológico: RG0. Flujo nominal (lm): 1800. Rango de voltaje / frecuencia: 100-240/50-60Hz. Voltaje: 3. Equipo incluido: Si. Potencia total: 18. Factor de potencia: 0.90. Equipo regulable incluido: ON-OFF. | 8414510090 | Acero, Aluminio, Plástico | Blanco brillante, Blanco, Matizado |  | 1320 | 380 |  | 1xLED 16.6 1800.00 lm | Si | E | 1 | 9,09 | 9,09 | 7,85 | 0,066 | 0,066 | 655 | 300 | 335 | [15 empty] | 18 | 1800,00 |  | 3000K | 80 |  | ON-OFF | IP20 |  | https://files.ledsc4.com/main-photo/30-3249-CF-M1 | https://files.ledsc4.com/ambience-photo/1/30-3249-CF-M1 |  |  |  |  | https://files.ledsc4.com/imc/30-3249-CF-M1.html | https://files.ledsc4.com/el/30-3249-CF-M1.html |  | https://files.ledsc4.com/pl/30-3249-CF-M1.html | https://files.ledsc4.com/ft3/es/30-3249-CF-M1.html | https://files.ledsc4.com/3d/30-3249-CF-M1.html |  |  |  |  | FX-LED-I
05-4787-BW-BW | V0 | Si | Luz de lectura | 8435381422424 | Hall Recessed | Decorative | 3 | 100-240V ~ 50/60Hz | https://files.ledsc4.com/ft2/es/05-4787-BW-BW.html | LUZ DE LECTURA HALL RECESSED LED 3W 3000K ON-OFF BLANCO 108LM | LedsC4 Hall Recessed 05-4787-BW-BW Luz de lectura de uso interior para iluminar frontalmente y hacia abajo. Fuente de luz orientable. Material de la estructura: Aluminio. Acabado estructura: Blanco. Garantía: 3 Años. Peso neto del producto (Kg): 0.86 Longitud del producto (mm): 36-61 Anchura o diámetro del producto (mm): 68 Altura del producto (mm): 192 Salida del producto (mm): Min. 40 Max. 130 Clase 1. IP: IP20. LED. Nº de portalámparas o Leds: 1. Marca del LED: CREE. Potencia máxima de la fuente de luz: 2.3W. Temperatura de color: 3000K. Índice de reproducción cromática: 80. Steps Mac Adam: 3. Horas de vida: 50.000h L80B20. Riesgo fotobiológico: RG2. Flujo real (lm): 108. Flujo nominal (lm): 162. Lm / W reales: 36. Rango de voltaje / frecuencia: 100-240/50-60Hz. Voltaje: 3. Equipo incluido: Si. Equipo multivoltaje incluido. Potencia total: 3. Factor de potencia: 0.40. Equipo regulable incluido: ON-OFF. | 9405119090 | Aluminio | Blanco | 36-61 | 68 | 192 | Min. 40 Max. 130 | 1xLED 2.3 162.00 lm | Si | F | 5 | 1,05 | 5,25 | 0,86 | 0,005 | 0,025 | 230 | 105 | 140 | [6 empty] | 550 | 250 | 170 | [6 empty] | 3 | 162,00 | 108 | 3000K | 80 | MEDIUM | ON-OFF | IP20 |  | https://files.ledsc4.com/main-photo/05-4787-BW-BW | https://files.ledsc4.com/ambience-photo/1/05-4787-BW-BW |  |  | https://files.ledsc4.com/detail-photo/1/05-4787-BW-BW |  | https://files.ledsc4.com/imc/05-4787-BW-BW.html | https://files.ledsc4.com/el/05-4787-BW-BW.html |  | https://files.ledsc4.com/pl/05-4787-BW-BW.html | https://files.ledsc4.com/ft3/es/05-4787-BW-BW.html | https://files.ledsc4.com/3d/05-4787-BW-BW.html |  |  |  | RETILAP-DECORATIVE | FX-LED-I |  |  |  | Hall Wall Fixture Recessed
05-2704-21-21 | V0 | No | Superficie de Pared | 8435381423919 | Lia LED 400mm | Decorative | 3 | 100-240V ~ 50/60Hz | https://files.ledsc4.com/ft2/es/05-2704-21-21.html | SUPERFICIE DE PARED LIA LED 400MM LED 3000K CROMO 320LM | LedsC4 Lia LED 400mm 05-2704-21-21 Superficie de Pared de uso interior para iluminar frontalmente y hacia abajo. Diseño atemporal. Muy versátil. Múltiples instalaciones. Alto rendimiento W/lm reales. Òptimo precio-rendimiento. Fácil instalación. Alta durabilidad para uso intensivo. Material de la estructura: Acero. Acabado estructura: Cromo. Material del difusor: Policarbonato. Acabado difusor: Opal. Garantía: 3 Años. Peso neto del producto (Kg): 1.01 Clase 2. IP: IP20. LED. Nº de portalámparas o Leds: 1. Marca del LED: SEOUL. Potencia máxima de la fuente de luz: 7W. Temperatura de color: 3000K. Índice de reproducción cromática: 80. Steps Mac Adam: 3. Horas de vida: 50.000h L80B20. UGR: 6.0. Riesgo fotobiológico: RG1. Flujo real (lm): 320. Flujo nominal (lm): 713. Lm / W reales: 46. Voltaje: 3. Equipo incluido: Si. Equipo multivoltaje incluido. | 9405119090 | Acero, Policarbonato | Cromo, Opal |  |  |  |  | 1xLED 7 713.00 lm | Si | F | 6 | 1,47 | 8,82 | 1,01 | 0,008 | 0,048 | 460 | 100 | 130 | [16 empty] | 713,00 | 320 | 3000K | 80 |  |  | IP20 |  | https://files.ledsc4.com/main-photo/05-2704-21-21 | [5 empty] | https://files.ledsc4.com/imc/05-2704-21-21.html | https://files.ledsc4.com/el/05-2704-21-21.html | https://files.ledsc4.com/fm/05-2704-21-21.html | https://files.ledsc4.com/pl/05-2704-21-21.html |  | https://files.ledsc4.com/3d/05-2704-21-21.html | https://files.ledsc4.com/ies/05-2704-21-21.html | https://files.ledsc4.com/ldt/05-2704-21-21.html |  |  | FX-LED-II |  |  |  | Lia LED 400mm
90-4782-14-37 | V0 | Si | Empotrable de techo | 8435381423483 | Out S | Architectural | 3 | 36VDC/max.700mA | https://files.ledsc4.com/ft2/es/90-4782-14-37.html | EMPOTRABLE DE TECHO OUT S LED 25.9W 3000K CRI 80 26.9º BLANCO IP20 2190LM | LedsC4 Out S 90-4782-14-37 Empotrable de techo de uso interior para iluminar hacia abajo. Reflector optimizado para el baño de pared. Fuente de luz orientable. Material de la estructura: Aluminio. Acabado estructura: Blanco. Material del difusor: Cristal. Acabado difusor: Transparente. Garantía: 3 Años. Peso neto del producto (Kg): 0.59 Anchura o diámetro del producto (mm): 150 Altura del producto (mm): 120 Salida del producto (mm): 68 Ø del agujero para empotrar (mm): 135 Grosor de techo admitido: 0-25 Clase 3. Luminaria no apta para ser recubierta con materiales aislantes. Prueba hilo incandescente: 850. IP: IP20. LED. Nº de portalámparas o Leds: 1. Marca del LED: CREE. Potencia máxima de la fuente de luz: 25.9W. Temperatura de color: 3000K. Índice de reproducción cromática: 80. Steps Mac Adam: 2. Horas de vida: 50.000h L80B20. UGR: 14.7. Riesgo fotobiológico: RG1. Flujo real (lm): 2190. Lm / W reales: 85. Voltaje: 36. Equipo incluido: No, pero lo necesita. Potencia total: 25.9. | 9405119090 | Aluminio, Cristal | Blanco, Transparente |  | 150 | 120 | 68 |  | Si | E | 12 | 0,78 | 9,36 | 0,59 | 0,005 | 0,06 | 160 | 160 | 160 | [6 empty] | 485 | 340 | 350 | [6 empty] | 25,9 |  | 2190 | 3000K | 80 | MEDIUM |  | IP20 |  | https://files.ledsc4.com/main-photo/90-4782-14-37 | [5 empty] | https://files.ledsc4.com/imc/90-4782-14-37.html | https://files.ledsc4.com/el/90-4782-14-37.html | https://files.ledsc4.com/fm/90-4782-14-37.html | https://files.ledsc4.com/pl/90-4782-14-37.html | https://files.ledsc4.com/ft3/es/90-4782-14-37.html | https://files.ledsc4.com/3d/90-4782-14-37.html | https://files.ledsc4.com/ies/90-4782-14-37.html | https://files.ledsc4.com/ldt/90-4782-14-37.html |  | RETILAP-DOWNLIGHT | DW-LED-III |  |  |  | Out S
05-9813-34-CL | V0 | No | Proyector | 8435381458812 | Powell ø90mm | Outdoor | 3 | 100-240V ~ 50/60Hz | https://files.ledsc4.com/ft2/es/05-9813-34-CL.html | PROYECTOR IP65 POWELL Ø90MM LED 9.7W 3000K GRIS 403LM | LedsC4 Powell ø90mm 05-9813-34-CL Proyector de uso exterior con iluminación orientable. Incluye agujeros de drenaje en la parte frontal del cabezal para evitar el estancamiento de agua y maximizar la vida útil de la luminaria. Diseño de la estructura en doble cuerpo para evitar que la temperatura provocada por la disipación del LED no afecte la vida útil del driver. Fuente de luz orientable. Material de la estructura: Aluminio. Acabado estructura: Gris. Material del difusor: Cristal. Acabado difusor: Transparente. Protección contra los rayos ultravioleta. Garantía: 3 Años. Peso neto del producto (Kg): 0.9 Anchura o diámetro del producto (mm): 90 Altura del producto (mm): 140 Salida del producto (mm): Max 215 Clase 1. Prueba hilo incandescente: 850. IP: IP65. IK: IK03. LED. Nº de portalámparas o Leds: 1. Marca del LED: CREE. Potencia máxima de la fuente de luz: 6.5W. Temperatura de color: 3000K. Índice de reproducción cromática: 80. Steps Mac Adam: 3. Horas de vida: 50.000h L80B20. UGR: 6.2. Riesgo fotobiológico: RG2. Flujo real (lm): 403. Flujo nominal (lm): 486. Lm / W reales: 42. Voltaje: 3. Equipo incluido: Si. Equipo multivoltaje incluido. Potencia total: 9.7. Factor de potencia: 0.53. | 9405421000 | Aluminio, Cristal | Gris, Transparente |  | 90 | 140 | Max 215 | 1xLED 6.5 486.00 lm | Si | E | 6 | 1,11 | 6,66 | 0,9 | 0,004 | 0,024 | 140 | 125 | 190 | [15 empty] | 9,7 | 486,00 | 403 | 3000K | 80 |  |  | IP65 | IK03 | https://files.ledsc4.com/main-photo/05-9813-34-CL | [5 empty] | https://files.ledsc4.com/imc/05-9813-34-CL.html | https://files.ledsc4.com/el/05-9813-34-CL.html | https://files.ledsc4.com/fm/05-9813-34-CL.html | https://files.ledsc4.com/pl/05-9813-34-CL.html | https://files.ledsc4.com/ft3/es/05-9813-34-CL.html | https://files.ledsc4.com/3d/05-9813-34-CL.html | https://files.ledsc4.com/ies/05-9813-34-CL.html | https://files.ledsc4.com/ldt/05-9813-34-CL.html |  |  | FX-LED-I |  |  |  | Powell ø90mm
55-9663-CA-CL | V0 | No | Empotrable de suelo | 8435381438777 | Gea Power LED Round ø130mm | Outdoor | 5 | 100-240V ~ 50/60Hz | https://files.ledsc4.com/ft2/es/55-9663-CA-CL.html | EMPOTRABLE DE SUELO IP65-IP67 GEA POWER LED ROUND Ø130MM LED 4.3W 3000K ACERO | LedsC4 Gea Power LED Round ø130mm 55-9663-CA-CL Empotrable de suelo de uso exterior para iluminar hacia arriba. Soporta un peso estático de hasta 1.800 Kg y el paso ocasional de vehículos a baja velocidad. Incluye caja de empotrar. Incluye filtro para generar luz difusa. Incluye 2 salidas de cable para facilitar la instalación en cadena. Fuente de luz orientable. Material de la estructura: Acero inoxidable AISI 316, Aluminio. Acabado estructura: Acero inoxidable AISI 316. Material del difusor: Cristal. Acabado difusor: Transparente. Protección contra los rayos ultravioleta. Garantía: 5 Años. Peso neto del producto (Kg): 1.05 Anchura o diámetro del producto (mm): 125 Salida del producto (mm): 90 Clase 1. Prueba hilo incandescente: 850. IP: IP65-IP67. IK: IK10. LED. Nº de portalámparas o Leds: 1. Marca del LED: CREE. Potencia máxima de la fuente de luz: 3W. Temperatura de color: 3000K. Índice de reproducción cromática: 80. Steps Mac Adam: 3. Horas de vida: 50.000h L80B20. Riesgo fotobiológico: RG2. Flujo real (lm): 175. Flujo nominal (lm): 282. Lm / W reales: 41. Voltaje: 3. Equipo incluido: Si. Equipo multivoltaje incluido. Potencia total: 4.3. Factor de potencia: 0.51. | 9405423990 | Acero inoxidable AISI 316, Aluminio, Cristal | Acero inoxidable AISI 316, Transparente |  | 125 |  | 90 | 1xLED 3 282 lm | Si | G | 4 | 1,2 | 4,8 | 1,05 | 0,003 | 0,012 | 140 | 140 | 115 | [15 empty] | 4,3 | 282 | 175 | 3000K | 80 |  |  | IP65-IP67 | IK10 | https://files.ledsc4.com/main-photo/55-9663-CA-CL | [5 empty] | https://files.ledsc4.com/imc/55-9663-CA-CL.html | https://files.ledsc4.com/el/55-9663-CA-CL.html | https://files.ledsc4.com/fm/55-9663-CA-CL.html | https://files.ledsc4.com/pl/55-9663-CA-CL.html | https://files.ledsc4.com/ft3/es/55-9663-CA-CL.html | https://files.ledsc4.com/3d/55-9663-CA-CL.html | https://files.ledsc4.com/ies/55-9663-CA-CL.html | https://files.ledsc4.com/ldt/55-9663-CA-CL.html |  |  | FX-LED-I |  |  |  | Gea Compact Uplight Round 130mm
55-9665-CA-CL | V0 | No | Empotrable de suelo | 8435381421106 | Gea Power LED Round ø180mm | Outdoor | 2 | 100-240V ~ 50/60Hz | https://files.ledsc4.com/ft2/es/55-9665-CA-CL.html | EMPOTRABLE DE SUELO IP65-IP67 GEA POWER LED ROUND Ø180MM LED 11W 3000K ON-OFF | LedsC4 Gea Power LED Round ø180mm 55-9665-CA-CL Empotrable de suelo de uso exterior para iluminar hacia arriba. Soporta un peso estático de hasta 1.800 Kg y el paso ocasional de vehículos a baja velocidad. Incluye caja de empotrar. Incluye filtro para generar luz difusa. Incluye 2 salidas de cable para facilitar la instalación en cadena. Fuente de luz orientable. Material de la estructura: Acero inoxidable AISI 316, Aluminio. Acabado estructura: Acero inoxidable AISI 316. Material del difusor: Cristal. Acabado difusor: Transparente. Protección contra los rayos ultravioleta. Garantía: 2 Años. Peso neto del producto (Kg): 2 Anchura o diámetro del producto (mm): 185 Salida del producto (mm): 92 Clase 1. Prueba hilo incandescente: 850. IP: IP65-IP67. IK: IK10. LED. Nº de portalámparas o Leds: 1. Marca del LED: LUMILEDS. Potencia máxima de la fuente de luz: 9W. Temperatura de color: 3000K. Índice de reproducción cromática: 80. Steps Mac Adam: 3. Horas de vida: 50.000h L80B20. UGR: 11.2. Riesgo fotobiológico: RG1. Flujo real (lm): 796. Lm / W reales: 72. Rango de voltaje / frecuencia: 100-240/50-60Hz. Voltaje: 3. Equipo incluido: Si. Equipo multivoltaje incluido. Potencia total: 11. Factor de potencia: 0.50. Equipo regulable incluido: ON-OFF. | 9405423990 | Acero inoxidable AISI 316, Aluminio, Cristal | Acero inoxidable AISI 316, Transparente |  | 185 |  | 92 |  | Si | G | 2 | 2,4 | 4,8 | 2 | 0,006 | 0,012 | 195 | 195 | 115 | [6 empty] | 220 | 220 | 260 | [6 empty] | 11 |  | 796 | 3000K | 80 | SPOT | ON-OFF | IP65-IP67 | IK10 | https://files.ledsc4.com/main-photo/55-9665-CA-CL | https://files.ledsc4.com/ambience-photo/1/55-9665-CA-CL |  |  | https://files.ledsc4.com/detail-photo/1/55-9665-CA-CL | https://files.ledsc4.com/detail-photo/2/55-9665-CA-CL | https://files.ledsc4.com/imc/55-9665-CA-CL.html | https://files.ledsc4.com/el/55-9665-CA-CL.html | https://files.ledsc4.com/fm/55-9665-CA-CL.html | https://files.ledsc4.com/pl/55-9665-CA-CL.html | https://files.ledsc4.com/ft3/es/55-9665-CA-CL.html | https://files.ledsc4.com/3d/55-9665-CA-CL.html | https://files.ledsc4.com/ies/55-9665-CA-CL.html | https://files.ledsc4.com/ldt/55-9665-CA-CL.html |  |  | FX-LED-I |  |  |  | Gea Compact Uplight Round 180mm
55-9667-CA-CL | V0 | No | Empotrable de suelo | 8435381434502 | Gea Power LED Round ø180mm | Outdoor | 5 | 220-240V/50-60Hz | https://files.ledsc4.com/ft2/es/55-9667-CA-CL.html | EMPOTRABLE DE SUELO IP67 GEA POWER LED ROUND Ø180MM LED 30W 3000K ACERO INOXID | LedsC4 Gea Power LED Round ø180mm 55-9667-CA-CL Empotrable de suelo de uso exterior para iluminar hacia arriba. Soporta un peso estático de hasta 1.800 Kg y el paso ocasional de vehículos a baja velocidad. Incluye caja de empotrar. Incluye filtro para generar luz difusa. Incluye 2 salidas de cable para facilitar la instalación en cadena. Fuente de luz orientable. Material de la estructura: Acero inoxidable AISI 316, Aluminio. Acabado estructura: Acero inoxidable AISI 316. Material del difusor: Cristal. Acabado difusor: Transparente. Protección contra los rayos ultravioleta. Garantía: 5 Años. Peso neto del producto (Kg): 2.09 Anchura o diámetro del producto (mm): 184 Salida del producto (mm): 92 Clase 1. Prueba hilo incandescente: 850. IP: IP67. IK: IK10. LED. Nº de portalámparas o Leds: 1. Marca del LED: LUMILEDS. Potencia máxima de la fuente de luz: 18W. Temperatura de color: 3000K. Índice de reproducción cromática: 80. Steps Mac Adam: 3. Horas de vida: 50.000h L80B20. UGR: 16.4. Riesgo fotobiológico: RG1. Flujo real (lm): 842. Flujo nominal (lm): 1197. Lm / W reales: 28. Voltaje: 3. Equipo incluido: Si. Potencia total: 30. Factor de potencia: 0.54. | 9405423990 | Acero inoxidable AISI 316, Aluminio, Cristal | Acero inoxidable AISI 316, Transparente |  | 184 |  | 92 | 1xLED 18 1197 lm | Si | G | 2 | 2,5 | 5 | 2,09 | 0,006 | 0,012 | 195 | 195 | 115 | [15 empty] | 30 | 1197 | 842 | 3000K | 80 | SPOT |  | IP67 | IK10 | https://files.ledsc4.com/main-photo/55-9667-CA-CL |  |  |  | https://files.ledsc4.com/detail-photo/1/55-9667-CA-CL |  | https://files.ledsc4.com/imc/55-9667-CA-CL.html | https://files.ledsc4.com/el/55-9667-CA-CL.html | https://files.ledsc4.com/fm/55-9667-CA-CL.html | https://files.ledsc4.com/pl/55-9667-CA-CL.html | https://files.ledsc4.com/ft3/es/55-9667-CA-CL.html | https://files.ledsc4.com/3d/55-9667-CA-CL.html | https://files.ledsc4.com/ies/55-9667-CA-CL.html | https://files.ledsc4.com/ldt/55-9667-CA-CL.html |  |  | FX-LED-I |  |  |  | Gea Compact Uplight Round 180mm
15-9790-34-CL | V0 | Si | Superficie de Techo | 8435381425876 | Cosmos LED ø126mm | Outdoor | 5 | 100-240V ~ 50/60Hz | https://files.ledsc4.com/ft2/es/15-9790-34-CL.html | SUPERFICIE DE TECHO IP66 COSMOS LED Ø126MM LED 17.6W 3000K ON-OFF GRIS 1118LM | LedsC4 Cosmos LED ø126mm 15-9790-34-CL Superficie de Techo de uso exterior para iluminar hacia abajo. Especialmente diseñada para ocultar toda la tornillería. Material de la estructura: Aluminio. Acabado estructura: Gris. Material del difusor: Cristal. Acabado difusor: Transparente. Protección contra los rayos ultravioleta. Garantía: 5 Años. Temperatura máx.: 50ºC. Peso neto del producto (Kg): 1.35 Anchura o diámetro del producto (mm): 126 Altura del producto (mm): 132 Clase 1. IP: IP66. IK: IK08. LED. Nº de portalámparas o Leds: 1. Marca del LED: CREE. Potencia máxima de la fuente de luz: 12W. Temperatura de color: 3000K. Índice de reproducción cromática: 80. Steps Mac Adam: 2. Horas de vida: 50.000h L80B20. UGR: 21.9. Riesgo fotobiológico: RG1. Flujo real (lm): 1118. Lm / W reales: 64. Rango de voltaje / frecuencia: 100-240/50-60Hz. Voltaje: 36. Equipo incluido: Si. Equipo multivoltaje incluido. Potencia total: 17.6. Factor de potencia: 0.90. Equipo regulable incluido: ON-OFF. | 9405119090 | Aluminio, Cristal | Gris, Transparente |  | 126 | 132 |  |  | Si | F | 8 | 1,52 | 12,16 | 1,35 | 0,004 | 0,032 | 135 | 135 | 160 | [6 empty] | 295 | 295 | 340 | [6 empty] | 17,6 |  | 1118 | 3000K | 80 | FLOOD | ON-OFF | IP66 | IK08 | https://files.ledsc4.com/main-photo/15-9790-34-CL | [5 empty] | https://files.ledsc4.com/imc/15-9790-34-CL.html | https://files.ledsc4.com/el/15-9790-34-CL.html | https://files.ledsc4.com/fm/15-9790-34-CL.html | https://files.ledsc4.com/pl/15-9790-34-CL.html |  | https://files.ledsc4.com/3d/15-9790-34-CL.html | https://files.ledsc4.com/ies/15-9790-34-CL.html | https://files.ledsc4.com/ldt/15-9790-34-CL.html |  | RETILAP-DECORATIVE | FX-LED-I |  |  |  | Cosmos Ceiling 126mm
55-9873-Z5-CL | V0 | No | Baliza | 8435381426286 | Diago Bollard | Outdoor | 2 | 100-240V ~ 50/60Hz | https://files.ledsc4.com/ft2/es/55-9873-Z5-CL.html | BALIZA IP66 DIAGO BOLLARD LED 6.3W 3000K GRIS URBANO 286LM | LedsC4 Diago Bollard 55-9873-Z5-CL Baliza de uso exterior para iluminar hacia abajo. Material de la estructura: Aluminio. Acabado estructura: Gris urbano. Material del difusor: Cristal. Acabado difusor: Transparente. Protección contra los rayos ultravioleta. Garantía: 2 Años. Peso neto del producto (Kg): 2.72 Anchura o diámetro del producto (mm): 180 Altura del producto (mm): 506 Salida del producto (mm): 98 Clase 2. IP: IP66. LED. Nº de portalámparas o Leds: 1. Marca del LED: SHARP. Marca del Driver: HEP. Potencia máxima de la fuente de luz: 5W. Temperatura de color: 3000K. Índice de reproducción cromática: 82. Steps Mac Adam: 3. Horas de vida: 50.000h L80B20. UGR: 10.4. Riesgo fotobiológico: RG1. Flujo real (lm): 286. Flujo nominal (lm): 335. Lm / W reales: 45. Rango de voltaje / frecuencia: 100-240 VAC. Voltaje: 9. Equipo incluido: Si. Equipo multivoltaje incluido. Potencia total: 6.3. Factor de potencia: 0.92. | 9405219090 | Aluminio, Cristal | Gris urbano, Transparente |  | 180 | 506 | 98 | 1xLED 5 335 lm | Si | F | 4 | 3,65 | 14,6 | 2,72 | 0,02 | 0,08 | 560 | 215 | 140 | [6 empty] | 580 | 455 | 305 | [6 empty] | 6,3 | 335 | 286 | 3000K | 82 |  |  | IP66 |  | https://files.ledsc4.com/main-photo/55-9873-Z5-CL | [5 empty] | https://files.ledsc4.com/imc/55-9873-Z5-CL.html | https://files.ledsc4.com/el/55-9873-Z5-CL.html | https://files.ledsc4.com/fm/55-9873-Z5-CL.html | https://files.ledsc4.com/pl/55-9873-Z5-CL.html |  | https://files.ledsc4.com/3d/55-9873-Z5-CL.html | https://files.ledsc4.com/ies/55-9873-Z5-CL.html | https://files.ledsc4.com/ldt/55-9873-Z5-CL.html |  |  | FX-LED-II
25-1940-05-H13W | V0 | Si | Pie | 8435381433314 | Hall | Decorative | 2 | 100-240V ~ 50/60Hz | https://files.ledsc4.com/ft2/es/25-1940-05-H13W.html | PIE HALL E27 45W 4354LM | LedsC4 Hall 25-1940-05-H13W Pie de uso interior para iluminar hacia arriba y hacia abajo. Material de la estructura: Acero. Material del difusor: Textil, PMMA. Acabado difusor: Negro, Matizado. Garantía: 2 Años. Peso neto del producto (Kg): 5.615 Anchura o diámetro del producto (mm): 500 Altura del producto (mm): 1585 Clase 1. IP: IP20. Potencia total: 45. | 9405299090 | Acero, Textil, PMMA | Negro, Matizado |  | 500 | 1585 |  |  | No | NA EPREL | 1 | 10,19 |  | 4,62 | 0,2199 | 0,1319 | 230 | 230 | 1405 | 490 | 490 | 240 | 530 | 530 | 315 | [9 empty] | 45 |  | 4354 |  |  | Check Photometric file |  | IP20 |  | https://files.ledsc4.com/main-photo/25-1940-05-H13W | https://files.ledsc4.com/ambience-photo/1/25-1940-05-H13W |  |  | https://files.ledsc4.com/detail-photo/1/25-1940-05-H13W | https://files.ledsc4.com/detail-photo/2/25-1940-05-H13W | https://files.ledsc4.com/imc/25-1940-05-H13W.html |  | https://files.ledsc4.com/fm/25-1940-05-H13W.html | https://files.ledsc4.com/pl/25-1940-05-H13W.html |  | https://files.ledsc4.com/3d/25-1940-05-H13W.html | https://files.ledsc4.com/ies/25-1940-05-H13W.html | https://files.ledsc4.com/ldt/25-1940-05-H13W.html |  | RETILAP-DECORATIVE | PR-INC-I
25-1940-BW-T007 | V0 | Si | Pie | 8435381433321 | Hall | Decorative | 2 | 100-240V ~ 50/60Hz | https://files.ledsc4.com/ft2/es/25-1940-BW-T007.html | PIE HALL E27 45W 4354LM | LedsC4 Hall 25-1940-BW-T007 Pie de uso interior para iluminación general. Material de la estructura: Acero. Material del difusor: Textil, PMMA. Acabado difusor: Blanco, Matizado. Garantía: 2 Años. Peso neto del producto (Kg): 5.615 Anchura o diámetro del producto (mm): 500 Altura del producto (mm): 1585 Clase 1. IP: IP20. Potencia total: 45. | 9405299090 | Acero, Textil, PMMA | Blanco, Matizado |  | 500 | 1585 |  |  | No | NA EPREL | 1 | 9,04 |  | 4,52 | 0,2199 | 0,1319 | 230 | 230 | 1405 | 490 | 490 | 240 | 530 | 530 | 315 | [9 empty] | 45 |  | 4354 |  |  | Check Photometric file |  | IP20 |  | https://files.ledsc4.com/main-photo/25-1940-BW-T007 |  |  |  | https://files.ledsc4.com/detail-photo/1/25-1940-BW-T007 |  | https://files.ledsc4.com/imc/25-1940-BW-T007.html |  | https://files.ledsc4.com/fm/25-1940-BW-T007.html | https://files.ledsc4.com/pl/25-1940-BW-T007.html |  | https://files.ledsc4.com/3d/25-1940-BW-T007.html | https://files.ledsc4.com/ies/25-1940-BW-T007.html | https://files.ledsc4.com/ldt/25-1940-BW-T007.html |  | RETILAP-DECORATIVE | PR-INC-I
PX-1801-GRI | V0 | Si | Superficie de Techo | 8435381430047 | Ford Round | Forlight | 5 | 100-240V ~ 50/60Hz | https://files.ledsc4.com/ft2/es/PX-1801-GRI.html | SUPERFICIE DE TECHO IP65 FORD ROUND E27 15W GRIS | LedsC4 Ford Round PX-1801-GRI Superficie de Techo de uso exterior para iluminar frontalmente. Resistente al agua a presión. Resistente a los impactos IK10. Material de la estructura: Policarbonato + ABS. Acabado estructura: Gris. Material del difusor: Policarbonato. Acabado difusor: Opal. Protección contra los rayos ultravioleta. Garantía: 5 Años. Peso neto del producto (Kg): 0.95 Anchura o diámetro del producto (mm): 300 Altura del producto (mm): 100 Clase 2. IP: IP65. IK: IK10. Potencia total: 30. | 9405194090 | Policarbonato + ABS, Policarbonato | Gris, Opal |  | 300 | 100 |  |  | No | NA EPREL | 6 | 1,24 | 7,44 | 0,95 | 0,011 | 0,066 | 305 | 100 | 300 | [6 empty] | 615 | 330 | 315 | [6 empty] | 30 | [6 empty] | IP65 | IK10 | https://files.ledsc4.com/main-photo/PX-1801-GRI | https://files.ledsc4.com/ambience-photo/1/PX-1801-GRI |  |  |  |  | https://files.ledsc4.com/imc/PX-1801-GRI.html |  | https://files.ledsc4.com/fm/PX-1801-GRI.html | https://files.ledsc4.com/pl/PX-1801-GRI.html |  |  | https://files.ledsc4.com/ies/PX-1801-GRI.html | https://files.ledsc4.com/ldt/PX-1801-GRI.html |  | RETILAP-DECORATIVE | FX-INC-II
05-9911-Z5-CL | V0 | No | Superficie de Pared | 8435381439279 | Afrodita LED 220mm Double Emission | Outdoor | 5 | 100-240V ~ 50/60Hz | https://files.ledsc4.com/ft2/es/05-9911-Z5-CL.html | SUPERFICIE DE PARED IP66 AFRODITA LED 220MM DOUBLE EMISSION LED 17.9W 3000K ON-O | LedsC4 Afrodita LED 220mm Double Emission 05-9911-Z5-CL Superficie de Pared de uso exterior para iluminar hacia arriba y hacia abajo Material de la estructura: Aluminio. Acabado estructura: Gris urbano. Material del difusor: Cristal. Acabado difusor: Semi arenado. Protección contra los rayos ultravioleta. Garantía: 5 Años. Peso neto del producto (Kg): 1.48 Anchura o diámetro del producto (mm): 220 Altura del producto (mm): 90 Salida del producto (mm): 120 Clase 1. Prueba hilo incandescente: 850. IP: IP66. IK: IK04. LED. Nº de portalámparas o Leds: 1. Potencia máxima de la fuente de luz: 17.5W. Temperatura de color: 3000K. Índice de reproducción cromática: 80. Steps Mac Adam: 3. Horas de vida: 50.000h L80B20. UGR: 13.1. Riesgo fotobiológico: RG0. Flujo real (lm): 1494. Flujo nominal (lm): 1763. Lm / W reales: 83. Rango de voltaje / frecuencia: 100-240/50-60Hz. Voltaje: 6. Equipo incluido: Si. Equipo multivoltaje incluido. Potencia total: 17.9. Factor de potencia: 0.90. Equipo regulable incluido: ON-OFF. | 9405119090 | Aluminio, Cristal | Gris urbano, Semi arenado |  | 220 | 90 | 120 | 1xLED 17.5 1763 lm | Si | E | 4 | 1,57 | 6,28 | 1,48 | 0,004 | 0,016 | 230 | 130 | 100 | [6 empty] | 275 | 255 | 225 | [6 empty] | 17,9 | 1763 | 1494 | 3000K | 80 | Check Photometric file | ON-OFF | IP66 | IK04 | https://files.ledsc4.com/main-photo/05-9911-Z5-CL | https://files.ledsc4.com/ambience-photo/1/05-9911-Z5-CL |  |  |  |  | https://files.ledsc4.com/imc/05-9911-Z5-CL.html | https://files.ledsc4.com/el/05-9911-Z5-CL.html | https://files.ledsc4.com/fm/05-9911-Z5-CL.html | https://files.ledsc4.com/pl/05-9911-Z5-CL.html |  | https://files.ledsc4.com/3d/05-9911-Z5-CL.html |  | https://files.ledsc4.com/ldt/05-9911-Z5-CL.html |  |  | FX-LED-I |  |  |  | Afrodita LED 220mm Double Emission
05-9912-Z5-CL | V0 | No | Superficie de Pared | 8435381439293 | Afrodita LED 220mm Single Emission | Outdoor | 5 | 100-240V ~ 50/60Hz | https://files.ledsc4.com/ft2/es/05-9912-Z5-CL.html | SUPERFICIE DE PARED IP66 AFRODITA LED 220MM SINGLE EMISSION LED 12.7W 3000K ON-O | LedsC4 Afrodita LED 220mm Single Emission 05-9912-Z5-CL Superficie de Pared de uso exterior para iluminar hacia abajo. Material de la estructura: Aluminio. Acabado estructura: Gris urbano. Material del difusor: Cristal. Acabado difusor: Semi arenado. Protección contra los rayos ultravioleta. Garantía: 5 Años. Peso neto del producto (Kg): 1.39 Anchura o diámetro del producto (mm): 220 Altura del producto (mm): 90 Salida del producto (mm): 120 Clase 1. Prueba hilo incandescente: 850. IP: IP66. IK: IK04. LED. Nº de portalámparas o Leds: 1. Potencia máxima de la fuente de luz: 11.5W. Temperatura de color: 3000K. Índice de reproducción cromática: 80. Steps Mac Adam: 3. Horas de vida: 50.000h L80B20. UGR: 22.2. Riesgo fotobiológico: RG0. Flujo real (lm): 913. Flujo nominal (lm): 1097. Lm / W reales: 72. Rango de voltaje / frecuencia: 100-240/50-60Hz. Voltaje: 6. Equipo incluido: Si. Equipo multivoltaje incluido. Potencia total: 12.7. Factor de potencia: 0.90. Equipo regulable incluido: ON-OFF. | 9405119090 | Aluminio, Cristal | Gris urbano, Semi arenado |  | 220 | 90 | 120 | 1xLED 11.5 1097 lm | Si | E | 4 | 1,47 | 5,88 | 1,39 | 0,004 | 0,016 | 230 | 130 | 100 | [6 empty] | 275 | 255 | 225 | [6 empty] | 12,7 | 1097 | 913 | 3000K | 80 | Check Photometric file | ON-OFF | IP66 | IK04 | https://files.ledsc4.com/main-photo/05-9912-Z5-CL | [5 empty] | https://files.ledsc4.com/imc/05-9912-Z5-CL.html | https://files.ledsc4.com/el/05-9912-Z5-CL.html | https://files.ledsc4.com/fm/05-9912-Z5-CL.html | https://files.ledsc4.com/pl/05-9912-Z5-CL.html |  | https://files.ledsc4.com/3d/05-9912-Z5-CL.html |  | https://files.ledsc4.com/ldt/05-9912-Z5-CL.html |  |  | FX-LED-I |  |  |  | Afrodita LED 220mm Single Emission
15-9900-34-CM | V0 | Si | Superficie de Techo | 8435381440060 | Solid 1260mm | Outdoor | 3 | 100-240V ~ 50/60Hz | https://files.ledsc4.com/ft2/es/15-9900-34-CM.html | SUPERFICIE DE TECHO IP65 SOLID 1260MM LED 21.2W 4000K ON-OFF GRIS 1835LM | LedsC4 Solid 1260mm 15-9900-34-CM Superficie de Techo de uso exterior para iluminar hacia abajo. Incluye 2 salidas de cable para facilitar la instalación en cadena. Material de la estructura: Policarbonato. Acabado estructura: Gris. Material del difusor: Policarbonato. Acabado difusor: Semitransparente. Protección contra los rayos ultravioleta. Garantía: 3 Años. Peso neto del producto (Kg): 1.74 Longitud del producto (mm): 1260 Anchura o diámetro del producto (mm): 95 Altura del producto (mm): 85 Clase 1. Prueba hilo incandescente: 960. IP: IP65. IK: IK10. LED. Nº de portalámparas o Leds: 1. Potencia máxima de la fuente de luz: 17.5W. Temperatura de color: 4000K. Índice de reproducción cromática: 80. Steps Mac Adam: 5. Horas de vida: 50.000h L80B20. UGR: 13.2. Riesgo fotobiológico: RG0. Flujo real (lm): 1835. Flujo nominal (lm): 2268. Lm / W reales: 87. Rango de voltaje / frecuencia: 90-264/50-60Hz. Voltaje: 3. Equipo incluido: Si. Equipo multivoltaje incluido. Potencia total: 21.2. Equipo regulable incluido: ON-OFF. | 9405119090 | Policarbonato, Policarbonato | Gris, Semitransparente | 1260 | 95 | 85 |  | 1xLED 17.5 2268.00 lm | Si | F | 8 | 2,29 | 18,32 | 1,74 | 0,019 | 0,152 | 105 | 105 | 1330 | [6 empty] | 1355 | 445 | 250 | [6 empty] | 21,2 | 2268,00 | 1835 | 4000K | 80 | Check Photometric file | ON-OFF | IP65 | IK10 | https://files.ledsc4.com/main-photo/15-9900-34-CM | https://files.ledsc4.com/ambience-photo/1/15-9900-34-CM |  |  | https://files.ledsc4.com/detail-photo/1/15-9900-34-CM | https://files.ledsc4.com/detail-photo/2/15-9900-34-CM | https://files.ledsc4.com/imc/15-9900-34-CM.html | https://files.ledsc4.com/el/15-9900-34-CM.html | https://files.ledsc4.com/fm/15-9900-34-CM.html | https://files.ledsc4.com/pl/15-9900-34-CM.html |  | https://files.ledsc4.com/3d/15-9900-34-CM.html | https://files.ledsc4.com/ies/15-9900-34-CM.html | https://files.ledsc4.com/ldt/15-9900-34-CM.html |  | RETILAP-DECORATIVE | FX-LED-I |  |  |  | Solid 1260mm
55-9907-CA-CL | V0 | No | Empotrable de suelo | 8435381439910 | Gea Cob LED Aluminium ø185mm | Outdoor | 5 | 100-240V ~ 50/60Hz | https://files.ledsc4.com/ft2/es/55-9907-CA-CL.html | EMPOTRABLE DE SUELO IP65-IP67 GEA COB LED ALUMINIUM Ø185MM LED 17.6W 3000K ON-O | LedsC4 Gea Cob LED Aluminium ø185mm 55-9907-CA-CL Empotrable de suelo de uso exterior para iluminar hacia arriba. Partes eléctricas situadas en un compartimento estanco interior, aisladas del compartimiento donde hay la regleta para hacer la conexión. Soporta un peso estático de hasta 1.800 Kg y el paso ocasional de vehículos a baja velocidad. Incluye 2 accesorios antideslumbrantes. Incluye 2 reflectores. Incluye caja de empotrar. Incluye 2 salidas de cable para facilitar la instalación en cadena. Fuente de luz orientable. Material de la estructura: Acero inoxidable AISI 316, Aluminio. Acabado estructura: Acero inoxidable AISI 316. Material del difusor: Cristal. Acabado difusor: Transparente. Protección contra los rayos ultravioleta. Garantía: 5 Años. Temperatura máx.: 50ºC. Peso neto del producto (Kg): 2.08 Anchura o diámetro del producto (mm): 185 Salida del producto (mm): 151 Clase 1. Prueba hilo incandescente: 850. IP: IP65-IP67. IK: IK10. LED. Nº de portalámparas o Leds: 1. Marca del LED: CREE. Potencia máxima de la fuente de luz: 16W. Temperatura de color: 3000K. Índice de reproducción cromática: 80. Steps Mac Adam: 2. Horas de vida: 50.000h L80B20. UGR: 11.7. Riesgo fotobiológico: RG1. Flujo real (lm): 1630. Flujo nominal (lm): 1950. Lm / W reales: 93. Rango de voltaje / frecuencia: 100-240/50-60Hz. Voltaje: 36. Equipo incluido: Si. Equipo multivoltaje incluido. Potencia total: 17.6. Factor de potencia: 0.90. Equipo regulable incluido: ON-OFF. | 9405423990 | Acero inoxidable AISI 316, Aluminio, Cristal | Acero inoxidable AISI 316, Transparente |  | 185 |  | 151 | 1xLED 16 1950 lm | Si | E | 4 | 2,37 | 9,48 | 2,08 | 0,008 | 0,032 | 190 | 190 | 165 | [6 empty] | 400 | 400 | 205 | [6 empty] | 17,6 | 1950 | 1630 | 3000K | 80 | MEDIUM, 60º | ON-OFF | IP65-IP67 | IK10 | https://files.ledsc4.com/main-photo/55-9907-CA-CL |  |  |  | https://files.ledsc4.com/detail-photo/1/55-9907-CA-CL |  | https://files.ledsc4.com/imc/55-9907-CA-CL.html | https://files.ledsc4.com/el/55-9907-CA-CL.html | https://files.ledsc4.com/fm/55-9907-CA-CL.html | https://files.ledsc4.com/pl/55-9907-CA-CL.html | https://files.ledsc4.com/ft3/es/55-9907-CA-CL.html | https://files.ledsc4.com/3d/55-9907-CA-CL.html | https://files.ledsc4.com/ies/55-9907-CA-CL.html | https://files.ledsc4.com/ldt/55-9907-CA-CL.html |  |  | FX-LED-I |  |  |  | Gea Cob 185mm
55-9906-CA-CL | V0 | No | Empotrable de suelo | 8435381439958 | Gea Cob LED Aluminium ø125mm | Outdoor | 5 | 100-240V ~ 50/60Hz | https://files.ledsc4.com/ft2/es/55-9906-CA-CL.html | EMPOTRABLE DE SUELO IP65-IP67 GEA COB LED ALUMINIUM Ø125MM LED 10.5W 3000K ON-O | LedsC4 Gea Cob LED Aluminium ø125mm 55-9906-CA-CL Empotrable de suelo de uso exterior para iluminar hacia arriba. Partes eléctricas situadas en un compartimento estanco interior, aisladas del compartimiento donde hay la regleta para hacer la conexión. Soporta un peso estático de hasta 1.800 Kg y el paso ocasional de vehículos a baja velocidad. Incluye 2 accesorios antideslumbrantes. Incluye 2 reflectores. Incluye caja de empotrar. Incluye 2 salidas de cable para facilitar la instalación en cadena. Fuente de luz orientable. Material de la estructura: Acero inoxidable AISI 316, Aluminio. Acabado estructura: Acero inoxidable AISI 316. Material del difusor: Cristal. Acabado difusor: Transparente. Protección contra los rayos ultravioleta. Garantía: 5 Años. Peso neto del producto (Kg): 1 Anchura o diámetro del producto (mm): 125 Salida del producto (mm): 133 Clase 1. Prueba hilo incandescente: 850. IP: IP65-IP67. IK: IK10. LED. Nº de portalámparas o Leds: 1. Marca del LED: CREE. Potencia máxima de la fuente de luz: 9W. Temperatura de color: 3000K. Índice de reproducción cromática: 80. Steps Mac Adam: 2. Horas de vida: 50.000h L80B20. UGR: 9.2. Riesgo fotobiológico: RG1. Flujo real (lm): 869. Flujo nominal (lm): 995. Lm / W reales: 83. Rango de voltaje / frecuencia: 100-240/50-60Hz. Voltaje: 18. Equipo incluido: Si. Equipo multivoltaje incluido. Potencia total: 10.5. Factor de potencia: 0.90. Equipo regulable incluido: ON-OFF. | 9405423990 | Acero inoxidable AISI 316, Aluminio, Cristal | Acero inoxidable AISI 316, Transparente |  | 125 |  | 133 | 1xLED 9 995 lm | Si | F | 8 | 1,14 | 9,12 | 1 | 0,003 | 0,024 | 130 | 130 | 140 | [6 empty] | 280 | 280 | 320 | [6 empty] | 10,5 | 995 | 869 | 3000K | 80 | SPOT, 60º | ON-OFF | IP65-IP67 | IK10 | https://files.ledsc4.com/main-photo/55-9906-CA-CL |  |  |  | https://files.ledsc4.com/detail-photo/1/55-9906-CA-CL | https://files.ledsc4.com/detail-photo/2/55-9906-CA-CL | https://files.ledsc4.com/imc/55-9906-CA-CL.html | https://files.ledsc4.com/el/55-9906-CA-CL.html | https://files.ledsc4.com/fm/55-9906-CA-CL.html | https://files.ledsc4.com/pl/55-9906-CA-CL.html | https://files.ledsc4.com/ft3/es/55-9906-CA-CL.html | https://files.ledsc4.com/3d/55-9906-CA-CL.html | https://files.ledsc4.com/ies/55-9906-CA-CL.html | https://files.ledsc4.com/ldt/55-9906-CA-CL.html |  |  | FX-LED-I |  |  |  | Gea Cob 125mm
81-9914-34-34 | V0 | Si | Farola | 8435381443511 | Lyon Outdoor Structure 1810mm | Outdoor | 5 |  | https://files.ledsc4.com/ft2/es/81-9914-34-34.html | COLUMNA LYON DE 1810 MM DE ALTURA CON ACABADO GRIS CLARO Y CABEZAL NO INCLUIDO | LedsC4 Lyon Outdoor Structure 1810mm 81-9914-34-34 Farola de uso exterior para iluminar ambos lados. Material de la estructura: Aluminio. Acabado estructura: Gris. Material del difusor: Policarbonato. Acabado difusor: Transparente. Protección contra los rayos ultravioleta. Garantía: 5 Años. Peso neto del producto (Kg): 4.47 Anchura o diámetro del producto (mm): 216 Altura del producto (mm): 1810 Diámetro (mm) admitido del poste en instalación vertical: 120 Equipo incluido: No. | 7326909890 | Aluminio, Policarbonato | Gris, Transparente |  | 216 | 1810 |  |  | No | NA EPREL | 1 | 5,77 | 5,77 | 4,47 | 0,103 | 0,103 | 1860 | 230 | 240 | [24 empty] | https://files.ledsc4.com/main-photo/81-9914-34-34 | [5 empty] | https://files.ledsc4.com/imc/81-9914-34-34.html |  |  | https://files.ledsc4.com/pl/81-9914-34-34.html | https://files.ledsc4.com/ft3/es/81-9914-34-34.html | https://files.ledsc4.com/3d/81-9914-34-34.html |  |  |  |  | NA-Accessory |  |  |  | Lyon Lampost Base 1810mm
81-9915-34-34 | V0 | Si | Farola | 8435381443528 | Lyon Outdoor Structure 2310mm | Outdoor | 5 |  | https://files.ledsc4.com/ft2/es/81-9915-34-34.html | COLUMNA LYON DE 2.310 MM DE ALTURA CON ACABADO GRIS CLARO Y CABEZAL NO INCLUIDO | LedsC4 Lyon Outdoor Structure 2310mm 81-9915-34-34 Farola de uso exterior para iluminar ambos lados. Material de la estructura: Aluminio. Acabado estructura: Gris. Material del difusor: Policarbonato. Acabado difusor: Transparente. Protección contra los rayos ultravioleta. Garantía: 5 Años. Peso neto del producto (Kg): 5.45 Anchura o diámetro del producto (mm): 220 Altura del producto (mm): 2302 Equipo incluido: No. | 7326909890 | Aluminio, Policarbonato | Gris, Transparente |  | 220 | 2302 |  |  | No | NA EPREL | 1 | 7,08 | 7,08 | 5,45 | 0,129 | 0,129 | 2335 | 230 | 240 | [24 empty] | https://files.ledsc4.com/main-photo/81-9915-34-34 | [5 empty] | https://files.ledsc4.com/imc/81-9915-34-34.html |  |  | https://files.ledsc4.com/pl/81-9915-34-34.html | https://files.ledsc4.com/ft3/es/81-9915-34-34.html | https://files.ledsc4.com/3d/81-9915-34-34.html |  |  |  |  | NA-Accessory |  |  |  | Lyon Lampost Base 2310mm
71-3885-14-M2 | V0 | Si | Módulo | 8435381434687 | In 56mm 7W | Architectural | 3 | 9VDC/max.700mA | https://files.ledsc4.com/ft2/es/71-3885-14-M2.html | MÓDULO IN 56MM 7W 7W 2700K CRI 80 BLANCO IP20 552LM | LedsC4 In 56mm 7W 71-3885-14-M2 Módulo de uso interior para iluminar hacia abajo. Módulo LED profesional con equipo independiente. Uso de lentes para un óptimo control lumínico y minimización del halo residual. Material de la estructura: Aluminio. Acabado estructura: Blanco. Material del difusor: Policarbonato. Acabado difusor: Transparente. Garantía: 3 Años. Peso neto del producto (Kg): 0.07 Longitud del producto (mm): 56 Anchura o diámetro del producto (mm): 50 Clase 3. Luminaria no apta para ser recubierta con materiales aislantes. IP: IP20. LED. Nº de portalámparas o Leds: 1. Marca del LED: CREE. Potencia máxima de la fuente de luz: 7W. Temperatura de color: 2700K. Índice de reproducción cromática: 80. Steps Mac Adam: 2. Horas de vida: 50.000h L80B20. UGR: 14.2. Riesgo fotobiológico: RG1. Flujo real (lm): 552. Lm / W reales: 79. Voltaje: 9. Equipo incluido: No, pero lo necesita. Potencia total: 7. | 9405119090 | Aluminio, Policarbonato | Blanco, Transparente | 56 | 50 |  |  |  | Si | F | 50 | 0,11 | 5,5 | 0,07 | 0,001 | 0,05 | 70 | 70 | 80 | [6 empty] | 360 | 360 | 170 | [6 empty] | 7 |  | 552 | 2700K | 80 | MEDIUM |  | IP20 |  | https://files.ledsc4.com/main-photo/71-3885-14-M2 |  |  |  | https://files.ledsc4.com/detail-photo/1/71-3885-14-M2 |  | https://files.ledsc4.com/imc/71-3885-14-M2.html | https://files.ledsc4.com/el/71-3885-14-M2.html | https://files.ledsc4.com/fm/71-3885-14-M2.html | https://files.ledsc4.com/pl/71-3885-14-M2.html | https://files.ledsc4.com/ft3/es/71-3885-14-M2.html | https://files.ledsc4.com/3d/71-3885-14-M2.html | https://files.ledsc4.com/ies/71-3885-14-M2.html | https://files.ledsc4.com/ldt/71-3885-14-M2.html |  |  | DW-LED-III |  |  |  | In 56mm
71-5086-14-M2 | V0 | No | Módulo | 8435381452612 | In 80mm 13W | Architectural | 3 | max. 350mA | https://files.ledsc4.com/ft2/es/71-5086-14-M2.html | MÓDULO IN 80MM 13W 13W 2700K CRI 80 BLANCO IP20 1343LM | LedsC4 In 80mm 13W 71-5086-14-M2 Módulo de uso interior para iluminar hacia abajo. Módulo LED profesional con equipo independiente. Uso de lentes para un óptimo control lumínico y minimización del halo residual. Material de la estructura: Aluminio. Acabado estructura: Blanco. Material del difusor: Policarbonato. Acabado difusor: Transparente. Garantía: 3 Años. Peso neto del producto (Kg): 0.1 Longitud del producto (mm): 80 Anchura o diámetro del producto (mm): 50 Clase 3. Luminaria no apta para ser recubierta con materiales aislantes. IP: IP20. LED. Nº de portalámparas o Leds: 1. Marca del LED: CREE. Potencia máxima de la fuente de luz: 13W. Temperatura de color: 2700K. Índice de reproducción cromática: 80. Steps Mac Adam: 2. Horas de vida: 50.000h L80B20. UGR: 16.4. Riesgo fotobiológico: RG1. Flujo real (lm): 1343. Flujo nominal (lm): 1325. Lm / W reales: 103. Voltaje: 36. Equipo incluido: No, pero lo necesita. Potencia total: 13. | 9405119090 | Aluminio, Policarbonato | Blanco, Transparente | 80 | 50 |  |  | 1xLED 13 1325.00 lm | Si |  | 50 | 0,15 | 7,5 | 0,1 | 0,001 | 0,05 | 75 | 75 | 100 | [15 empty] | 13 | 1325,00 | 1343 | 2700K | 80 |  |  | IP20 |  | https://files.ledsc4.com/main-photo/71-5086-14-M2 | [5 empty] | https://files.ledsc4.com/imc/71-5086-14-M2.html |  | https://files.ledsc4.com/fm/71-5086-14-M2.html | https://files.ledsc4.com/pl/71-5086-14-M2.html | https://files.ledsc4.com/ft3/es/71-5086-14-M2.html | https://files.ledsc4.com/3d/71-5086-14-M2.html | https://files.ledsc4.com/ies/71-5086-14-M2.html | https://files.ledsc4.com/ldt/71-5086-14-M2.html |  |  | DW-LED-III |  |  |  | In 80mm
71-5087-14-M2 | V0 | No | Módulo | 8435381452629 | In 80mm 13W | Architectural | 3 | max. 350mA | https://files.ledsc4.com/ft2/es/71-5087-14-M2.html | MÓDULO IN 80MM 13W 13W 3000K CRI 80 BLANCO IP20 1222LM | LedsC4 In 80mm 13W 71-5087-14-M2 Módulo de uso interior para iluminar hacia abajo. Módulo LED profesional con equipo independiente. Uso de lentes para un óptimo control lumínico y minimización del halo residual. Material de la estructura: Aluminio. Acabado estructura: Blanco. Material del difusor: Policarbonato. Acabado difusor: Transparente. Garantía: 3 Años. Peso neto del producto (Kg): 0.1 Longitud del producto (mm): 80 Anchura o diámetro del producto (mm): 50 Clase 3. Luminaria no apta para ser recubierta con materiales aislantes. IP: IP20. LED. Nº de portalámparas o Leds: 1. Marca del LED: CREE. Potencia máxima de la fuente de luz: 13W. Temperatura de color: 3000K. Índice de reproducción cromática: 80. Steps Mac Adam: 2. Horas de vida: 50.000h L80B20. UGR: 16.1. Riesgo fotobiológico: RG1. Flujo real (lm): 1222. Flujo nominal (lm): 1325. Lm / W reales: 94. Voltaje: 36. Equipo incluido: No, pero lo necesita. Potencia total: 13. | 9405119090 | Aluminio, Policarbonato | Blanco, Transparente | 80 | 50 |  |  | 1xLED 13 1325.00 lm | Si |  | 50 | 0,15 | 7,5 | 0,1 | 0,001 | 0,05 | 75 | 75 | 100 | [15 empty] | 13 | 1325,00 | 1222 | 3000K | 80 |  |  | IP20 |  | https://files.ledsc4.com/main-photo/71-5087-14-M2 | [5 empty] | https://files.ledsc4.com/imc/71-5087-14-M2.html |  | https://files.ledsc4.com/fm/71-5087-14-M2.html | https://files.ledsc4.com/pl/71-5087-14-M2.html | https://files.ledsc4.com/ft3/es/71-5087-14-M2.html | https://files.ledsc4.com/3d/71-5087-14-M2.html | https://files.ledsc4.com/ies/71-5087-14-M2.html | https://files.ledsc4.com/ldt/71-5087-14-M2.html |  |  | DW-LED-III |  |  |  | In 80mm
05-5478-05-05 | V0 | No | Proyector | 8435381449919 | Stylus | Decorative | 5 | 100-240V ~ 50/60Hz | https://files.ledsc4.com/ft2/es/05-5478-05-05.html | PROYECTOR STYLUS 9.7W 3000K CRI 82 NEGRO 584LM | LedsC4 Stylus 05-5478-05-05 Proyector de uso interior para iluminar frontalmente y hacia abajo. Ideal composiciones deco-tech. Diseño minimalista. Muy versátil. Múltiples instalaciones. Muy customizable: accesorios, acabados… Òptimo precio-rendimiento. Òptimo confort visual. Doble instalación empotrado/superficie. Fácil instalación. Colección completa con productos complementarios. Alta durabilidad para uso intensivo. El módulo óptico puede girar fácilmente 360º. Material de la estructura: Aluminio. Acabado estructura: Negro. Material del difusor: Policarbonato. Acabado difusor: Transparente. Garantía: 5 Años. Peso neto del producto (Kg): 0.27 Anchura o diámetro del producto (mm): 60 Altura del producto (mm): max 1930 Clase 1. Prueba hilo incandescente: 850. IP: IP20. LED. Nº de portalámparas o Leds: 1. Potencia máxima de la fuente de luz: 7.5W. Temperatura de color: 3000K. Índice de reproducción cromática: 82. Horas de vida: 50.000h L80B20. UGR: 26.9. Flujo real (lm): 584. Flujo nominal (lm): 730. Lm / W reales: 60. Equipo incluido: Si. Equipo multivoltaje incluido. Potencia total: 9.7. Factor de potencia: 0.90. | 9405119090 | Aluminio, Policarbonato | Negro, Transparente |  | 60 | max 1930 |  | 1xLED 7.5 730 lm | Si | F | 50 | 0,36 | 18 | 0,27 | 0,001 | 0,05 | 110 | 75 | 135 | [15 empty] | 9,7 | 730 | 584 | 3000K | 82 | FLOOD |  | IP20 |  | https://files.ledsc4.com/main-photo/05-5478-05-05 | https://files.ledsc4.com/ambience-photo/1/05-5478-05-05 | https://files.ledsc4.com/ambience-photo/2/05-5478-05-05 |  |  |  | https://files.ledsc4.com/imc/05-5478-05-05.html | https://files.ledsc4.com/el/05-5478-05-05.html | https://files.ledsc4.com/fm/05-5478-05-05.html | https://files.ledsc4.com/pl/05-5478-05-05.html |  | https://files.ledsc4.com/3d/05-5478-05-05.html | https://files.ledsc4.com/ies/05-5478-05-05.html | https://files.ledsc4.com/ldt/05-5478-05-05.html |  |  | FX-LED-I |  |  |  | Stylus Wall Fixture
55-9909-CA-CM | V0 | No | Empotrable de suelo | 8435381439989 | Gea Cob LED Aluminium ø223mm | Outdoor | 5 | 100-240V ~ 50/60Hz | https://files.ledsc4.com/ft2/es/55-9909-CA-CM.html | EMPOTRABLE DE SUELO IP65-IP67 GEA COB LED ALUMINIUM Ø223MM LED 27W 4000K ON-OFF | LedsC4 Gea Cob LED Aluminium ø223mm 55-9909-CA-CM Empotrable de suelo de uso exterior para iluminar hacia arriba. Partes eléctricas situadas en un compartimento estanco interior, aisladas del compartimiento donde hay la regleta para hacer la conexión. Soporta un peso estático de hasta 1.800 Kg y el paso ocasional de vehículos a baja velocidad. Incluye 2 accesorios antideslumbrantes. Incluye 2 reflectores. Incluye caja de empotrar. Incluye 2 salidas de cable para facilitar la instalación en cadena. Fuente de luz orientable. Material de la estructura: Acero inoxidable AISI 316, Aluminio. Acabado estructura: Acero inoxidable AISI 316. Material del difusor: Cristal. Acabado difusor: Transparente. Protección contra los rayos ultravioleta. Garantía: 5 Años. Peso neto del producto (Kg): 4.07 Anchura o diámetro del producto (mm): 223 Salida del producto (mm): 177 Clase 1. Prueba hilo incandescente: 850. IP: IP65-IP67. IK: IK10. LED. Nº de portalámparas o Leds: 1. Marca del LED: CREE. Potencia máxima de la fuente de luz: 23W. Temperatura de color: 4000K. Índice de reproducción cromática: 80. Steps Mac Adam: 2. Horas de vida: 50.000h L80B20. UGR: 16.4. Riesgo fotobiológico: RG1. Flujo real (lm): 2586. Flujo nominal (lm): 3015. Lm / W reales: 96. Rango de voltaje / frecuencia: 100-240/50-60Hz. Voltaje: 36. Equipo incluido: Si. Equipo multivoltaje incluido. Potencia total: 27. Factor de potencia: 0.90. Equipo regulable incluido: ON-OFF. | 9405423990 | Acero inoxidable AISI 316, Aluminio, Cristal | Acero inoxidable AISI 316, Transparente |  | 223 |  | 177 | 1xLED 23 3015 lm | Si | E | 4 | 4,41 | 17,64 | 4,07 | 0,011 | 0,044 | 235 | 235 | 195 | [6 empty] | 480 | 245 | 400 | [6 empty] | 27 | 3015 | 2586 | 4000K | 80 | SPOT, 60º | ON-OFF | IP65-IP67 | IK10 | https://files.ledsc4.com/main-photo/55-9909-CA-CM |  |  |  | https://files.ledsc4.com/detail-photo/1/55-9909-CA-CM |  | https://files.ledsc4.com/imc/55-9909-CA-CM.html | https://files.ledsc4.com/el/55-9909-CA-CM.html | https://files.ledsc4.com/fm/55-9909-CA-CM.html | https://files.ledsc4.com/pl/55-9909-CA-CM.html | https://files.ledsc4.com/ft3/es/55-9909-CA-CM.html | https://files.ledsc4.com/3d/55-9909-CA-CM.html | https://files.ledsc4.com/ies/55-9909-CA-CM.html | https://files.ledsc4.com/ldt/55-9909-CA-CM.html |  |  | FX-LED-I |  |  |  | Gea Cob 223mm
55-9909-CA-CL | V0 | No | Empotrable de suelo | 8435381439972 | Gea Cob LED Aluminium ø223mm | Outdoor | 5 | 100-240V ~ 50/60Hz | https://files.ledsc4.com/ft2/es/55-9909-CA-CL.html | EMPOTRABLE DE SUELO IP65-IP67 GEA COB LED ALUMINIUM Ø223MM LED 27W 3000K ACERO | LedsC4 Gea Cob LED Aluminium ø223mm 55-9909-CA-CL Empotrable de suelo de uso exterior para iluminar hacia arriba. Partes eléctricas situadas en un compartimento estanco interior, aisladas del compartimiento donde hay la regleta para hacer la conexión. Soporta un peso estático de hasta 1.800 Kg y el paso ocasional de vehículos a baja velocidad. Incluye 2 accesorios antideslumbrantes. Incluye 2 reflectores. Incluye caja de empotrar. Incluye 2 salidas de cable para facilitar la instalación en cadena. Fuente de luz orientable. Material de la estructura: Acero inoxidable AISI 316, Aluminio. Acabado estructura: Acero inoxidable AISI 316. Material del difusor: Cristal. Acabado difusor: Transparente. Protección contra los rayos ultravioleta. Garantía: 5 Años. Peso neto del producto (Kg): 4.07 Anchura o diámetro del producto (mm): 223 Salida del producto (mm): 177 Clase 1. Prueba hilo incandescente: 850. IP: IP65-IP67. IK: IK10. LED. Nº de portalámparas o Leds: 1. Marca del LED: CREE. Potencia máxima de la fuente de luz: 23W. Temperatura de color: 3000K. Índice de reproducción cromática: 80. Steps Mac Adam: 2. Horas de vida: 50.000h L80B20. UGR: 16.1. Riesgo fotobiológico: RG1. Flujo real (lm): 2414. Flujo nominal (lm): 2815. Lm / W reales: 89. Rango de voltaje / frecuencia: 100-240 VAC. Voltaje: 36. Equipo incluido: Si. Equipo multivoltaje incluido. Potencia total: 27. Factor de potencia: 0.93. | 9405423990 | Acero inoxidable AISI 316, Aluminio, Cristal | Acero inoxidable AISI 316, Transparente |  | 223 |  | 177 | 1xLED 23 2815 lm | Si | E | 4 | 4,41 | 17,64 | 4,07 | 0,011 | 0,044 | 235 | 235 | 195 | [6 empty] | 480 | 245 | 400 | [6 empty] | 27 | 2815 | 2414 | 3000K | 80 | SPOT, 60º |  | IP65-IP67 | IK10 | https://files.ledsc4.com/main-photo/55-9909-CA-CL |  |  |  | https://files.ledsc4.com/detail-photo/1/55-9909-CA-CL |  | https://files.ledsc4.com/imc/55-9909-CA-CL.html | https://files.ledsc4.com/el/55-9909-CA-CL.html | https://files.ledsc4.com/fm/55-9909-CA-CL.html | https://files.ledsc4.com/pl/55-9909-CA-CL.html | https://files.ledsc4.com/ft3/es/55-9909-CA-CL.html | https://files.ledsc4.com/3d/55-9909-CA-CL.html | https://files.ledsc4.com/ies/55-9909-CA-CL.html | https://files.ledsc4.com/ldt/55-9909-CA-CL.html |  |  | FX-LED-I |  |  |  | Gea Cob 223mm
PX-0104-NEG | V0 | Si | Superficie de Pared | 8435381438494 | Solar 350 | Forlight | 5 | Solar | https://files.ledsc4.com/ft2/es/PX-0104-NEG.html | SUPERFICIE DE PARED IP44 SOLAR 350 LED 4W 6000K NEGRO 350.00 | LedsC4 Solar 350 PX-0104-NEG Superficie de Pared de uso exterior para iluminar hacia abajo. Incluye sensor crepuscular de movimiento. Iluminación solar con batería incluida. Metros del cable incluido: Sí. Material de la estructura: ABS. Acabado estructura: Negro. Material del difusor: Policarbonato. Acabado difusor: Transparente. Protección contra los rayos ultravioleta. Garantía: 5 Años. Peso neto del producto (Kg): 0.45 Longitud del producto (mm): 187 Altura del producto (mm): 62 Salida del producto (mm): 146 Clase 3. IP: IP44. IK: IK03. LED. Nº de portalámparas o Leds: 1. Potencia máxima de la fuente de luz: 4W. Temperatura de color: 6000K. Índice de reproducción cromática: 80. Steps Mac Adam: 3. Horas de vida: 36.000h L70B30. Riesgo fotobiológico: RG0. Flujo nominal (lm): 350. Voltaje: 3. Equipo incluido: Si. Potencia total: 4. | 9405413100 | ABS, Policarbonato | Negro, Transparente | 187 |  | 62 | 146 | 1xLED 4 350.00 lm | Si | NA EPREL | 8 | 0,55 | 4,4 | 0,45 | 0,003 | 0,024 | 195 | 75 | 160 | [6 empty] | 320 | 220 | 330 | [6 empty] | 4 | 350,00 |  | 6000K | 80 |  |  | IP44 | IK03 | https://files.ledsc4.com/main-photo/PX-0104-NEG | https://files.ledsc4.com/ambience-photo/1/PX-0104-NEG | https://files.ledsc4.com/ambience-photo/2/PX-0104-NEG |  | https://files.ledsc4.com/detail-photo/1/PX-0104-NEG | https://files.ledsc4.com/detail-photo/2/PX-0104-NEG | https://files.ledsc4.com/imc/PX-0104-NEG.html | [8 empty] | RETILAP-SOLAR | FX-LED-I
PX-0105-BLA | V0 | Si | Colgante | 8435381438500 | Pergola | Forlight | 3 | 220-240V/50-60Hz | https://files.ledsc4.com/ft2/es/PX-0105-BLA.html | COLGANTE IP44 PERGOLA LED 7.5W BLANCO CÁLIDO - 3000K ON-OFF BLANCO 533LM | LedsC4 Pergola PX-0105-BLA Colgante de uso exterior para iluminar hacia abajo. Apto para colgar en pérgolas. Material de la estructura: Aluminio. Acabado estructura: Blanco. Material del difusor: Policarbonato. Acabado difusor: Opal. Protección contra los rayos ultravioleta. Garantía: 3 Años. Peso neto del producto (Kg): 1.08 Anchura o diámetro del producto (mm): 250 Altura del producto (mm): 550 Clase 1. IP: IP44. IK: IK08. LED. Nº de portalámparas o Leds: 1. Potencia máxima de la fuente de luz: 7.5W. Temperatura de color: 3000K. Índice de reproducción cromática: 80. Steps Mac Adam: 3. Horas de vida: 36.000h L70B30. UGR: 16.8. Riesgo fotobiológico: RG0. Flujo real (lm): 533. Flujo nominal (lm): 1020. Lm / W reales: 71. Rango de voltaje / frecuencia: 220-240/50-60Hz. Voltaje: 3. Equipo incluido: Si. Potencia total: 7.5. Equipo regulable incluido: ON-OFF. | 9405119090 | Aluminio, Policarbonato | Blanco, Opal |  | 250 | 550 |  | 1xLED 7.5 1020.00 lm | Si | E | 6 | 1,57 | 9,42 | 1,08 | 0,015 | 0,09 | 260 | 260 | 190 | [6 empty] | 535 | 290 | 595 | [6 empty] | 7,5 | 1020,00 | 533 | 3000K | 80 | ULTRA HORIZONTAL | ON-OFF | IP44 | IK08 | https://files.ledsc4.com/main-photo/PX-0105-BLA | https://files.ledsc4.com/ambience-photo/1/PX-0105-BLA |  |  | https://files.ledsc4.com/detail-photo/1/PX-0105-BLA |  | https://files.ledsc4.com/imc/PX-0105-BLA.html | https://files.ledsc4.com/el/PX-0105-BLA.html | https://files.ledsc4.com/fm/PX-0105-BLA.html |  |  |  |  | https://files.ledsc4.com/ldt/PX-0105-BLA.html |  | RETILAP-DECORATIVE | FX-LED-I
TC-0153-BLA | V0 | Si | Empotrable de techo | 8435381449001 | Easy Square 120mm | Forlight | 5 | 100-240V ~ 50/60Hz | https://files.ledsc4.com/ft2/es/TC-0153-BLA.html | EMPOTRABLE DE TECHO EASY SQUARE 120MM LED 5.6W 4000K ON-OFF BLANCO IN IP20 / OUT | LedsC4 Easy Square 120mm TC-0153-BLA Empotrable de techo de uso interior para iluminar hacia abajo. Diseño ultrafino. Distribución homogénea del flujo luminoso. Material de la estructura: Aluminio. Acabado estructura: Blanco. Material del difusor: Acrílico. Acabado difusor: Opal. Garantía: 5 Años. Peso neto del producto (Kg): 0.19 Longitud del producto (mm): 120 Anchura o diámetro del producto (mm): 120 Altura del producto (mm): 23 Ø del agujero para empotrar (mm): 107x107 Grosor de techo admitido: 0-12 Clase 2. Luminaria no apta para ser recubierta con materiales aislantes. Prueba hilo incandescente: 650. IP: IN IP20 / OUT IP54. LED. Nº de portalámparas o Leds: 1. Potencia máxima de la fuente de luz: 4.6W. Temperatura de color: 4000K. Índice de reproducción cromática: 80. Steps Mac Adam: 3. Horas de vida: 36.000h L70B30. UGR: 23.7. Riesgo fotobiológico: RG1. Flujo real (lm): 418. Flujo nominal (lm): 580. Lm / W reales: 75. Rango de voltaje / frecuencia: 100-240/50-60Hz. Voltaje: 3. Equipo incluido: Si. Equipo multivoltaje incluido. Potencia total: 5.6. Factor de potencia: 0.40. Equipo regulable incluido: ON-OFF. | 9405119090 | Aluminio, Acrílico | Blanco, Opal | 120 | 120 | 23 |  | 1xLED 4.6 580.00 lm | Si | F | 40 | 0,25 | 10 | 0,19 | 0,001 | 0,04 | 150 | 45 | 125 | [6 empty] | 480 | 320 | 270 | [6 empty] | 5,6 | 580,00 | 418 | 4000K | 80 | ULTRA HORIZONTAL | ON-OFF | IN IP20 / OUT IP54 |  | https://files.ledsc4.com/main-photo/TC-0153-BLA | https://files.ledsc4.com/ambience-photo/1/TC-0153-BLA |  |  | https://files.ledsc4.com/detail-photo/1/TC-0153-BLA | https://files.ledsc4.com/detail-photo/2/TC-0153-BLA | https://files.ledsc4.com/imc/TC-0153-BLA.html | https://files.ledsc4.com/el/TC-0153-BLA.html | https://files.ledsc4.com/fm/TC-0153-BLA.html | https://files.ledsc4.com/pl/TC-0153-BLA.html |  |  |  | https://files.ledsc4.com/ldt/TC-0153-BLA.html |  | RETILAP-DOWNLIGHT | DW-LED-II
DE-0196-CRO | V0 | Si | Serie de focos | 8435381449445 | Vitro Triplex | DIY | 3 | 100-240V ~ 50/60Hz | https://files.ledsc4.com/ft2/es/DE-0196-CRO.html | SERIE DE FOCOS VITRO TRIPLEX LED 18W 3000K ON-OFF CROMO 1346LM | LedsC4 Vitro Triplex DE-0196-CRO Serie de focos de uso interior para iluminar hacia abajo. Máximo confort visual. El módulo óptico puede girar fácilmente 360º. Material de la estructura: Acero. Acabado estructura: Cromo. Garantía: 3 Años. Peso neto del producto (Kg): 1.06 Longitud del producto (mm): 159 Altura del producto (mm): 500 Salida del producto (mm): 113 Clase 1. Prueba hilo incandescente: 960. IP: IP20. LED. Nº de portalámparas o Leds: 1. Potencia máxima de la fuente de luz: 15W. Temperatura de color: 3000K. Índice de reproducción cromática: 80. Steps Mac Adam: 3. Horas de vida: 36.000h L70B30. UGR: 17.2. Riesgo fotobiológico: RG1. Flujo real (lm): 1346. Flujo nominal (lm): 2100. Lm / W reales: 75. Rango de voltaje / frecuencia: 100-240/50-60Hz. Voltaje: 16. Equipo incluido: Si. Equipo multivoltaje incluido. Potencia total: 18. Factor de potencia: 0.90. Equipo regulable incluido: ON-OFF. | 9405119090 | Acero | Cromo | 159 |  | 500 | 113 | 1xLED 15 2100.00 lm | Si | F | 12 | 1,3 | 15,6 | 1,06 | 0,013 | 0,156 | 140 | 130 | 520 | [6 empty] | 540 | 635 | 445 | [6 empty] | 18 | 2100,00 | 1346 | 3000K | 80 | MEDIUM | ON-OFF | IP20 |  | https://files.ledsc4.com/main-photo/DE-0196-CRO | https://files.ledsc4.com/ambience-photo/1/DE-0196-CRO |  |  | https://files.ledsc4.com/detail-photo/1/DE-0196-CRO | https://files.ledsc4.com/detail-photo/2/DE-0196-CRO | https://files.ledsc4.com/imc/DE-0196-CRO.html | https://files.ledsc4.com/el/DE-0196-CRO.html | https://files.ledsc4.com/fm/DE-0196-CRO.html | https://files.ledsc4.com/pl/DE-0196-CRO.html |  |  |  | https://files.ledsc4.com/ldt/DE-0196-CRO.html |  | RETILAP-DECORATIVE | FX-LED-I
DE-0198-BLA | V0 | No | Superficie de Techo | 8435381449513 | Olra Ø380mm | DIY | 2 | 100-240V ~ 50/60Hz | https://files.ledsc4.com/ft2/es/DE-0198-BLA.html | SUPERFICIE DE TECHO IP23 OLRA Ø380MM LED 20.3W 3000K ON-OFF BLANCO 1921LM | LedsC4 Olra Ø380mm DE-0198-BLA Superficie de Techo de uso interior para iluminar hacia abajo. Material de la estructura: Acero. Acabado estructura: Blanco. Material del difusor: Acrílico. Acabado difusor: Opal. Garantía: 2 Años. Peso neto del producto (Kg): 0.77 Anchura o diámetro del producto (mm): 380 Altura del producto (mm): 95 Clase 1. Prueba hilo incandescente: 960. IP: IP23. LED. Nº de portalámparas o Leds: 1. Potencia máxima de la fuente de luz: 20.3W. Temperatura de color: 3000K. Índice de reproducción cromática: 80. Steps Mac Adam: 3. Horas de vida: 36.000h L70B30. UGR: 18.6. Riesgo fotobiológico: RG1. Flujo real (lm): 1921. Flujo nominal (lm): 2400. Lm / W reales: 84. Rango de voltaje / frecuencia: 90-264/50-60Hz. Voltaje: 3. Equipo incluido: Si. Equipo multivoltaje incluido. Potencia total: 22.8. Factor de potencia: 0.90. Equipo regulable incluido: ON-OFF. | 9405119090 | Acero, Acrílico | Blanco, Opal |  | 380 | 95 |  | 1xLED 20.3 2400.00 lm | Si | F | 10 | 1,25 | 12,5 | 0,77 | 0,017 | 0,17 | 385 | 100 | 385 | [6 empty] | 780 | 540 | 405 | [6 empty] | 22,8 | 2400,00 | 1921 | 3000K | 80 | HORIZONTAL | ON-OFF | IP23 |  | https://files.ledsc4.com/main-photo/DE-0198-BLA | https://files.ledsc4.com/ambience-photo/1/DE-0198-BLA | https://files.ledsc4.com/ambience-photo/2/DE-0198-BLA |  |  |  | https://files.ledsc4.com/imc/DE-0198-BLA.html | https://files.ledsc4.com/el/DE-0198-BLA.html | https://files.ledsc4.com/fm/DE-0198-BLA.html | https://files.ledsc4.com/pl/DE-0198-BLA.html |  |  |  | https://files.ledsc4.com/ldt/DE-0198-BLA.html |  |  | FX-LED-I
30-4864-J7-F9 | V0 | No | Ventilador | 8435381454128 | Klar ø1066mm | Forlight | 3 | 220-240V/50-60Hz | https://files.ledsc4.com/ft2/es/30-4864-J7-F9.html | VENTILADOR KLAR Ø1066MM E27 MARRÓN COBRIZO MADERA | LedsC4 Klar ø1066mm 30-4864-J7-F9 Ventilador de uso interior para iluminar hacia abajo. Súper silencioso. Apto para uso intensivo. Palas reversibles. Material de la estructura: Acero. Acabado estructura: Marrón cobrizo. Material de las palas: DM. Acabado palas: Madera. Material del difusor: Cristal. Acabado difusor: Opal. Garantía: 3 Años. Peso neto del producto (Kg): 6.38 Anchura o diámetro del producto (mm): 1066 Altura del producto (mm): 457 Clase 1. IP: IP20. Equipo incluido: No. Potencia total: 30. | 8414510090 | Acero, Cristal | Marrón cobrizo, Opal |  | 1066 | 457 |  |  | No | NA EPREL | 1 | 7,64 | 7,64 | 6,38 | 0,054 | 0,054 | 600 | 300 | 300 | [15 empty] | 30 | [6 empty] | IP20 |  | https://files.ledsc4.com/main-photo/30-4864-J7-F9 | https://files.ledsc4.com/ambience-photo/1/30-4864-J7-F9 | https://files.ledsc4.com/ambience-photo/2/30-4864-J7-F9 |  | https://files.ledsc4.com/detail-photo/1/30-4864-J7-F9 |  | https://files.ledsc4.com/imc/30-4864-J7-F9.html |  |  | https://files.ledsc4.com/pl/30-4864-J7-F9.html |  | https://files.ledsc4.com/3d/30-4864-J7-F9.html |  |  |  |  | FX-INC-I
DE-0265-CEM | V0 | Si | Colgante | 8435381456184 | King | DIY | 3 | 100-240V ~ 50/60Hz | https://files.ledsc4.com/ft2/es/DE-0265-CEM.html | COLGANTE IP20 KING E27 15W CEMENTO 527LM | LedsC4 King DE-0265-CEM Colgante de uso interior para iluminar hacia abajo. Altura regulable. Accesorio extraíble. Material de la estructura: Cemento, Acero. Acabado estructura: Cemento. Garantía: 3 Años. Peso neto del producto (Kg): 1.4 Anchura o diámetro del producto (mm): 185 Altura del producto (mm): 210 Clase 1. IP: IP20. Potencia total: 15. | 9405199090 | Cemento, Acero | Cemento |  | 185 | 210 |  |  | No | NA EPREL | 4 | 2 | 8 | 1,4 | 0,02 | 0,08 | 240 | 240 | 288 | [6 empty] | 500 | 260 | 610 | [6 empty] | 15 |  | 527 |  |  | HORIZONTAL |  | IP20 |  | https://files.ledsc4.com/main-photo/DE-0265-CEM | https://files.ledsc4.com/ambience-photo/1/DE-0265-CEM | https://files.ledsc4.com/ambience-photo/2/DE-0265-CEM | https://files.ledsc4.com/ambience-photo/3/DE-0265-CEM | https://files.ledsc4.com/detail-photo/1/DE-0265-CEM | https://files.ledsc4.com/detail-photo/2/DE-0265-CEM | https://files.ledsc4.com/imc/DE-0265-CEM.html |  | https://files.ledsc4.com/fm/DE-0265-CEM.html | https://files.ledsc4.com/pl/DE-0265-CEM.html |  |  | https://files.ledsc4.com/ies/DE-0265-CEM.html | https://files.ledsc4.com/ldt/DE-0265-CEM.html |  | RETILAP-DECORATIVE | FX-INC-I
PX-0276-GRI | V0 | Si | Superficie de Pared | 8435381457099 | Noa | Forlight | 3 | 100-240V ~ 50/60Hz | https://files.ledsc4.com/ft2/es/PX-0276-GRI.html | SUPERFICIE DE PARED IP44 NOA LED 6.3W 3000K ON-OFF GRIS 480.00 | LedsC4 Noa PX-0276-GRI Superficie de Pared de uso exterior para iluminar frontalmente. Material de la estructura: Aluminio. Acabado estructura: Gris. Material del difusor: Policarbonato. Acabado difusor: Opal. Protección contra los rayos ultravioleta. Garantía: 3 Años. Peso neto del producto (Kg): 0.42 Longitud del producto (mm): 200 Anchura o diámetro del producto (mm): 43 Salida del producto (mm): 100 Clase 1. IP: IP44. IK: IK09. LED. Nº de portalámparas o Leds: 1. Potencia máxima de la fuente de luz: 5W. Temperatura de color: 3000K. Índice de reproducción cromática: 80. Steps Mac Adam: 3. Horas de vida: 36.000h L70B30. UGR: 15.2. Riesgo fotobiológico: RG0. Flujo real (lm): 398. Flujo nominal (lm): 480. Lm / W reales: 63. Rango de voltaje / frecuencia: 110-240/50-60Hz. Voltaje: 3. Equipo incluido: Si. Equipo multivoltaje incluido. Potencia total: 6.3. Factor de potencia: 0.50. Equipo regulable incluido: ON-OFF. | 9405119090 | Aluminio, Policarbonato | Gris, Opal | 200 | 43 |  | 100 | 1xLED 5 480.00 lm | Si | E | 12 | 0,51 | 6,12 | 0,42 | 0,001 | 0,012 | 205 | 45 | 105 | [6 empty] | 335 | 210 | 225 | [6 empty] | 6,3 | 480,00 | 398 | 3000K | 80 |  | ON-OFF | IP44 | IK09 | https://files.ledsc4.com/main-photo/PX-0276-GRI | https://files.ledsc4.com/ambience-photo/1/PX-0276-GRI | https://files.ledsc4.com/ambience-photo/2/PX-0276-GRI | https://files.ledsc4.com/ambience-photo/3/PX-0276-GRI | https://files.ledsc4.com/detail-photo/1/PX-0276-GRI | https://files.ledsc4.com/detail-photo/2/PX-0276-GRI | https://files.ledsc4.com/imc/PX-0276-GRI.html | https://files.ledsc4.com/el/PX-0276-GRI.html | https://files.ledsc4.com/fm/PX-0276-GRI.html | https://files.ledsc4.com/pl/PX-0276-GRI.html |  |  |  | https://files.ledsc4.com/ldt/PX-0276-GRI.html |  | RETILAP-APLIQUE | FX-LED-I
PX-0278-INO | V0 | Si | Superficie de Pared | 8435381457112 | Litus with sensor | Forlight | 3 | 100-240V ~ 50/60Hz | https://files.ledsc4.com/ft2/es/PX-0278-INO.html | APLIQUE IP44 LITUS WITH SENSOR LED 5.3W 4000K ACERO INOXIDABLE 420LM | LedsC4 Litus with sensor PX-0278-INO Superficie de Pared de uso exterior para iluminar frontalmente. Incluye sensor de nocturnidad y movimiento. Material de la estructura: Acero inoxidable AISI 202. Acabado estructura: acero inoxidable. Material del difusor: Policarbonato. Acabado difusor: Opal. Protección contra los rayos ultravioleta. Garantía: 3 Años. Peso neto del producto (Kg): 0.74 Anchura o diámetro del producto (mm): 50 Altura del producto (mm): 244 Salida del producto (mm): 95 Clase 1. IP: IP44. IK: IK05. LED. Nº de portalámparas o Leds: 1. Potencia máxima de la fuente de luz: 5.3W. Temperatura de color: 4000K. Índice de reproducción cromática: 80. Steps Mac Adam: 3. Horas de vida: 36.000h L70B30. UGR: 15.3. Riesgo fotobiológico: RG0. Flujo real (lm): 420. Flujo nominal (lm): 500. Lm / W reales: 64. Rango de voltaje / frecuencia: 110-240/50-60Hz. Voltaje: 3. Equipo incluido: Si. Equipo multivoltaje incluido. Potencia total: 6.6. Factor de potencia: 0.50. Equipo regulable incluido: ON-OFF. | 9405119090 | Acero inoxidable AISI 202, Policarbonato | acero inoxidable, Opal |  | 50 | 244 | 95 | 1xLED 5.3 500.00 lm | Si | D | 10 | 0,84 | 8,4 | 0,74 | 0,002 | 0,02 | 110 | 60 | 255 | [6 empty] | 320 | 250 | 280 | [6 empty] | 6,6 | 500,00 | 420 | 4000K | 80 |  | ON-OFF | IP44 | IK05 | https://files.ledsc4.com/main-photo/PX-0278-INO | https://files.ledsc4.com/ambience-photo/1/PX-0278-INO | https://files.ledsc4.com/ambience-photo/2/PX-0278-INO | https://files.ledsc4.com/ambience-photo/3/PX-0278-INO | https://files.ledsc4.com/detail-photo/1/PX-0278-INO | https://files.ledsc4.com/detail-photo/2/PX-0278-INO | https://files.ledsc4.com/imc/PX-0278-INO.html | https://files.ledsc4.com/el/PX-0278-INO.html | https://files.ledsc4.com/fm/PX-0278-INO.html | https://files.ledsc4.com/pl/PX-0278-INO.html |  |  | https://files.ledsc4.com/ies/PX-0278-INO.html | https://files.ledsc4.com/ldt/PX-0278-INO.html |  | RETILAP-APLIQUE | FX-LED-I
15-9948-CA-CL | V0 | No | Empotrable de techo | 8435381455736 | Gea Power Led | Outdoor | 2 | 100-240V ~ 50/60Hz | https://files.ledsc4.com/ft2/es/15-9948-CA-CL.html | EMPOTRABLE DE TECHO IP66 GEA POWER LED LED 22W 3000K ON-OFF ACERO INOXIDABLE AIS | LedsC4 Gea Power Led 15-9948-CA-CL Empotrable de techo de uso exterior para iluminar hacia abajo. Incluye 2 salidas de cable para facilitar la instalación en cadena. Fuente de luz orientable. Material de la estructura: Acero inoxidable AISI 316. Acabado estructura: Acero inoxidable AISI 316. Material del difusor: Cristal. Acabado difusor: Transparente. Protección contra los rayos ultravioleta. Garantía: 2 Años. Peso neto del producto (Kg): 1.18 Anchura o diámetro del producto (mm): 190 Salida del producto (mm): 90 Ø del agujero para empotrar (mm): 170 Grosor de techo admitido: 12-30 Clase 1. Luminaria no apta para ser recubierta con materiales aislantes. Prueba hilo incandescente: 850. IP: IP66. IK: IK10. LED. Nº de portalámparas o Leds: 1. Marca del LED: LUMILEDS. Potencia máxima de la fuente de luz: 18W. Temperatura de color: 3000K. Índice de reproducción cromática: 80. Steps Mac Adam: 3. Horas de vida: 50.000h L80B20. UGR: 16.6. Riesgo fotobiológico: RG1. Flujo real (lm): 1820. Lm / W reales: 83. Rango de voltaje / frecuencia: 100-240/50-60Hz. Voltaje: 3. Equipo incluido: Si. Equipo multivoltaje incluido. Potencia total: 22. Factor de potencia: 0.90. Equipo regulable incluido: ON-OFF. | 9405119090 | Acero inoxidable AISI 316, Cristal | Acero inoxidable AISI 316, Transparente |  | 190 |  | 90 |  | Si | G | 2 | 2,05 | 4,1 | 1,18 | 0,006 | 0,012 | 200 | 200 | 115 | [6 empty] | 215 | 215 | 260 | [6 empty] | 22 |  | 1820 | 3000K | 80 | MEDIUM | ON-OFF | IP66 | IK10 | https://files.ledsc4.com/main-photo/15-9948-CA-CL | [5 empty] | https://files.ledsc4.com/imc/15-9948-CA-CL.html | https://files.ledsc4.com/el/15-9948-CA-CL.html | https://files.ledsc4.com/fm/15-9948-CA-CL.html | https://files.ledsc4.com/pl/15-9948-CA-CL.html | https://files.ledsc4.com/ft3/es/15-9948-CA-CL.html | https://files.ledsc4.com/3d/15-9948-CA-CL.html | https://files.ledsc4.com/ies/15-9948-CA-CL.html | https://files.ledsc4.com/ldt/15-9948-CA-CL.html |  |  | FX-LED-I
TC-0357-BLA | V0 | Si | Proyector | 8435381458850 | Onyx ø82mm | Forlight | 3 | 100-240V ~ 50/60Hz | https://files.ledsc4.com/ft2/es/TC-0357-BLA.html | PROYECTOR ONYX Ø82MM LED 21W 3000K ON-OFF BLANCO IP20 2000.00 | LedsC4 Onyx ø82mm TC-0357-BLA Proyector de uso interior para iluminación asimétrica. Compatible con carril trifásico. Alto rendimiento luminoso. No compatible con TC-0473-BLA. El módulo óptico puede girar fácilmente 360º. Material de la estructura: Aluminio. Acabado estructura: Blanco. Material del difusor: Cristal. Acabado difusor: Transparente. Garantía: 3 Años. Peso neto del producto (Kg): 0.79 Longitud del producto (mm): 170 Anchura o diámetro del producto (mm): 82 Altura del producto (mm): 130 Clase 1. IP: IP20. LED. Nº de portalámparas o Leds: 1. Marca del LED: EDISON. Potencia máxima de la fuente de luz: 20W. Temperatura de color: 3000K. Índice de reproducción cromática: 80. Steps Mac Adam: 3. Horas de vida: 36.000h L70B30. UGR: 18.0. Riesgo fotobiológico: RG1. Flujo real (lm): 1745. Flujo nominal (lm): 2000. Lm / W reales: 83. Rango de voltaje / frecuencia: 100-277/50-60Hz. Voltaje: 37. Equipo incluido: Si. Equipo multivoltaje incluido. Potencia total: 21. Factor de potencia: 0.90. Equipo regulable incluido: ON-OFF. | 9405119090 | Aluminio, Cristal | Blanco, Transparente | 170 | 82 | 130 |  | 1xLED 20 2000.00 lm | Si | F | 12 | 1,01 | 12,12 | 0,79 | 0,005 | 0,06 | 185 | 110 | 215 | [6 empty] | 390 | 360 | 460 | [6 empty] | 21 | 2000,00 | 1745 | 3000K | 80 | ULTRA MEDIUM | ON-OFF | IP20 |  | https://files.ledsc4.com/main-photo/TC-0357-BLA | https://files.ledsc4.com/ambience-photo/1/TC-0357-BLA | https://files.ledsc4.com/ambience-photo/2/TC-0357-BLA |  | https://files.ledsc4.com/detail-photo/1/TC-0357-BLA |  | https://files.ledsc4.com/imc/TC-0357-BLA.html | https://files.ledsc4.com/el/TC-0357-BLA.html | https://files.ledsc4.com/fm/TC-0357-BLA.html | https://files.ledsc4.com/pl/TC-0357-BLA.html |  |  | https://files.ledsc4.com/ies/TC-0357-BLA.html | https://files.ledsc4.com/ldt/TC-0357-BLA.html |  | RETILAP-TRACK | FX-LED-I
TC-0358-BLA | V0 | Si | Proyector | 8435381458867 | Onyx ø100mm | Forlight | 3 | 100-240V ~ 50/60Hz | https://files.ledsc4.com/ft2/es/TC-0358-BLA.html | PROYECTOR ONYX Ø100MM LED 38.5W 3000K ON-OFF BLANCO IP20 4000.00 | LedsC4 Onyx ø100mm TC-0358-BLA Proyector de uso interior para iluminación asimétrica. Compatible con carril trifásico. Alto rendimiento luminoso. No compatible con TC-0473-BLA. El módulo óptico puede girar fácilmente 360º. Material de la estructura: Aluminio. Acabado estructura: Blanco. Material del difusor: Cristal. Acabado difusor: Transparente. Garantía: 3 Años. Peso neto del producto (Kg): 1.39 Longitud del producto (mm): 228 Anchura o diámetro del producto (mm): 100 Altura del producto (mm): 151 Clase 1. IP: IP20. LED. Nº de portalámparas o Leds: 1. Marca del LED: EDISON. Potencia máxima de la fuente de luz: 35W. Temperatura de color: 3000K. Índice de reproducción cromática: 80. Steps Mac Adam: 3. Horas de vida: 36.000h L70B30. UGR: 14.2. Riesgo fotobiológico: RG1. Flujo real (lm): 3007. Flujo nominal (lm): 4000. Lm / W reales: 78. Rango de voltaje / frecuencia: 100-277/50-60Hz. Voltaje: 37. Equipo incluido: Si. Equipo multivoltaje incluido. Potencia total: 38.5. Factor de potencia: 0.90. Equipo regulable incluido: ON-OFF. | 9405119090 | Aluminio, Cristal | Blanco, Transparente | 228 | 100 | 151 |  | 1xLED 35 4000.00 lm | Si | E | 8 | 1,55 | 12,4 | 1,39 | 0,009 | 0,072 | 190 | 140 | 265 | [6 empty] | 585 | 405 | 290 | [6 empty] | 38,5 | 4000,00 | 3007 | 3000K | 80 | MEDIUM | ON-OFF | IP20 |  | https://files.ledsc4.com/main-photo/TC-0358-BLA | https://files.ledsc4.com/ambience-photo/1/TC-0358-BLA | https://files.ledsc4.com/ambience-photo/2/TC-0358-BLA |  | https://files.ledsc4.com/detail-photo/1/TC-0358-BLA |  | https://files.ledsc4.com/imc/TC-0358-BLA.html | https://files.ledsc4.com/el/TC-0358-BLA.html | https://files.ledsc4.com/fm/TC-0358-BLA.html | https://files.ledsc4.com/pl/TC-0358-BLA.html |  |  | https://files.ledsc4.com/ies/TC-0358-BLA.html | https://files.ledsc4.com/ldt/TC-0358-BLA.html |  | RETILAP-TRACK | FX-LED-I
PX-0365-NEG | V0 | Si | Pie | 8435381458652 | Picnic | Forlight | 3 | 100-240V ~ 50/60Hz | https://files.ledsc4.com/ft2/es/PX-0365-NEG.html | PIE DE SALON IP65 PICNIC GU10 8W NEGRO 637LM | LedsC4 Picnic PX-0365-NEG Pie de uso exterior para iluminar lateralmente. Altura regulable. Metros del cable incluido: 4.5. Fuente de luz orientable. Material de la estructura: Aluminio. Acabado estructura: Negro. Material del difusor: Cristal. Acabado difusor: Transparente. Protección contra los rayos ultravioleta. Garantía: 3 Años. Peso neto del producto (Kg): 1.85 Anchura o diámetro del producto (mm): 600 Altura del producto (mm): 1500 Clase 1. IP: IP65. IK: IK05. Potencia total: 8. | 9405299090 | Aluminio, Cristal | Negro, Transparente |  | 600 | 1500 |  |  | No | NA EPREL | 10 | 2,14 | 21,4 | 1,85 | 0,009 | 0,09 | 120 | 100 | 600 | [6 empty] | 530 | 265 | 620 | [6 empty] | 8 |  | 637 |  |  | MEDIUM |  | IP65 | IK05 | https://files.ledsc4.com/main-photo/PX-0365-NEG | https://files.ledsc4.com/ambience-photo/1/PX-0365-NEG | https://files.ledsc4.com/ambience-photo/2/PX-0365-NEG |  | https://files.ledsc4.com/detail-photo/1/PX-0365-NEG | https://files.ledsc4.com/detail-photo/2/PX-0365-NEG | https://files.ledsc4.com/imc/PX-0365-NEG.html |  | https://files.ledsc4.com/fm/PX-0365-NEG.html | https://files.ledsc4.com/pl/PX-0365-NEG.html |  |  | https://files.ledsc4.com/ies/PX-0365-NEG.html | https://files.ledsc4.com/ldt/PX-0365-NEG.html |  | RETILAP-DECORATIVE | PR-INC-I
00-5694-05-05 | V0 | No | Colgante | 8435381462772 | Invisible Single Adjustable | Decorative | 5 | 220-240V/50-60Hz | https://files.ledsc4.com/ft2/es/00-5694-05-05.html | COLGANTE INVISIBLE SINGLE ADJUSTABLE LED 12.2W 3000K PHASE CUT NEGRO 393LM | LedsC4 Invisible Single Adjustable 00-5694-05-05 Colgante de uso interior para iluminar hacia abajo. Fuente de luz orientable. Material de la estructura: Aluminio, Acero. Acabado estructura: Negro. Material del difusor: PMMA. Acabado difusor: Matizado. Garantía: 5 Años. Peso neto del producto (Kg): 2.55 Longitud del producto (mm): 1760 Altura del producto (mm): 600-1980 Clase 2. Prueba hilo incandescente: 750. IP: IP20. LED. Nº de portalámparas o Leds: 1. Marca del Driver: HEP. Potencia máxima de la fuente de luz: 9W. Temperatura de color: 3000K. Índice de reproducción cromática: 80. Steps Mac Adam: 5. Horas de vida: 50.000h L80B20. UGR: 20.9. Riesgo fotobiológico: RG0. Flujo real (lm): 393. Flujo nominal (lm): 765. Lm / W reales: 32. Rango de voltaje / frecuencia: 220-240/50-60Hz. Voltaje: 3. Equipo incluido: Si. Potencia total: 12.2. Factor de potencia: 0.90. Equipo regulable incluido: PHASE CUT. | 9405119090 | Aluminio, Acero, PMMA | Negro, Matizado | 1760 |  | 600-1980 |  | 1xLED 9 765 lm | Si | F | 1 | 5 | 5 | 2,55 | 0,077 | 0,077 | 1600 | 220 | 220 | [15 empty] | 12,2 | 765 | 393 | 3000K | 80 |  | PHASE CUT | IP20 |  | https://files.ledsc4.com/main-photo/00-5694-05-05 | https://files.ledsc4.com/ambience-photo/1/00-5694-05-05 |  |  | https://files.ledsc4.com/detail-photo/1/00-5694-05-05 |  | https://files.ledsc4.com/imc/00-5694-05-05.html | https://files.ledsc4.com/el/00-5694-05-05.html | https://files.ledsc4.com/fm/00-5694-05-05.html | https://files.ledsc4.com/pl/00-5694-05-05.html |  | https://files.ledsc4.com/3d/00-5694-05-05.html | https://files.ledsc4.com/ies/00-5694-05-05.html | https://files.ledsc4.com/ldt/00-5694-05-05.html |  |  | FX-LED-II |  |  |  | Invisible Pendant Single Adjustable
TC-0304-BLA | V0 | Si | Estructura | 8435381456672 | Mix Frame Surface Ø80mm | Forlight | 5 |  | https://files.ledsc4.com/ft2/es/TC-0304-BLA.html | ESTRUCTURA MIX FRAME SURFACE Ø80MM ALUMINIO BLANCO IP23 | LedsC4 Mix Frame Surface Ø80mm TC-0304-BLA Estructura de uso interior para iluminar hacia abajo. Fuente de luz orientable. Material de la estructura: Aluminio. Acabado estructura: Blanco. Garantía: 5 Años. Peso neto del producto (Kg): 0.54 Longitud del producto (mm): 162 Anchura o diámetro del producto (mm): 80 IP: IP23. | 9405990090 | Aluminio | Blanco | 162 | 80 |  |  |  | No | NA EPREL | 25 | 0,63 | 15,75 | 0,54 | 0,002 | 0,05 | 95 | 95 | 180 | [6 empty] | 510 | 510 | 210 | [13 empty] | IP23 |  | https://files.ledsc4.com/main-photo/TC-0304-BLA | https://files.ledsc4.com/ambience-photo/1/TC-0304-BLA | https://files.ledsc4.com/ambience-photo/2/TC-0304-BLA |  |  |  | https://files.ledsc4.com/imc/TC-0304-BLA.html |  |  | https://files.ledsc4.com/pl/TC-0304-BLA.html | https://files.ledsc4.com/ft3/es/TC-0304-BLA.html | [5 empty] | NA-Accessory
00-6000-05-M1 | V0 | No | Colgante | 8435381462345 | Tubs 1200mm | Decorative | 2 | 100-277V ~ 50/60Hz | https://files.ledsc4.com/ft2/es/00-6000-05-M1.html | COLGANTE TUBS 1200MM LED 53.5W 3000K ON-OFF NEGRO 2440LM | LedsC4 Tubs 1200mm 00-6000-05-M1 Colgante de uso interior para iluminar hacia abajo. Material de la estructura: Aluminio. Acabado estructura: Negro. Material del difusor: PMMA. Acabado difusor: Opal. Garantía: 2 Años. Peso neto del producto (Kg): 5 Longitud del producto (mm): 1200 Anchura o diámetro del producto (mm): 800 Altura del producto (mm): 5000 Salida del producto (mm): 5000 Clase 1. IP: IP20. LED. Nº de portalámparas o Leds: 1. Marca del Driver: HEP. Potencia máxima de la fuente de luz: 48W. Temperatura de color: 3000K. Índice de reproducción cromática: 80. Steps Mac Adam: 5. Horas de vida: 50.000h L80B20. UGR: 11.4. Riesgo fotobiológico: RG0. Flujo real (lm): 2440. Flujo nominal (lm): 5200. Lm / W reales: 46. Rango de voltaje / frecuencia: 100-277/50-60Hz. Voltaje: 3. Equipo incluido: Si. Equipo multivoltaje incluido. Potencia total: 53.5. Factor de potencia: 0.90. Equipo regulable incluido: ON-OFF. | 9405119090 | Aluminio, PMMA | Negro, Opal | 1200 | 800 | 5000 | 5000 | 1xLED 48 5200 lm | Si | F | 1 | 12,6 | 12,6 | 5 | 0,494 | 0,494 | 1300 | 905 | 420 | [15 empty] | 53,5 | 5200 | 2440 | 3000K | 80 | SPOT | ON-OFF | IP20 |  | https://files.ledsc4.com/main-photo/00-6000-05-M1 | https://files.ledsc4.com/ambience-photo/1/00-6000-05-M1 | https://files.ledsc4.com/ambience-photo/2/00-6000-05-M1 | https://files.ledsc4.com/ambience-photo/3/00-6000-05-M1 | https://files.ledsc4.com/detail-photo/1/00-6000-05-M1 | https://files.ledsc4.com/detail-photo/2/00-6000-05-M1 | https://files.ledsc4.com/imc/00-6000-05-M1.html | https://files.ledsc4.com/el/00-6000-05-M1.html | https://files.ledsc4.com/fm/00-6000-05-M1.html | https://files.ledsc4.com/pl/00-6000-05-M1.html |  | https://files.ledsc4.com/3d/00-6000-05-M1.html | https://files.ledsc4.com/ies/00-6000-05-M1.html | https://files.ledsc4.com/ldt/00-6000-05-M1.html |  |  | FX-LED-I |  |  |  | Tubs Pendant 1200mm
05-9912-34-CL | V0 | No | Superficie de Pared | 8435381454678 | Afrodita LED 220mm Single Emission | Outdoor | 5 | 100-240V ~ 50/60Hz | https://files.ledsc4.com/ft2/es/05-9912-34-CL.html | SUPERFICIE DE PARED IP66 AFRODITA LED 220MM SINGLE EMISSION LED 12.7W 3000K ON-O | LedsC4 Afrodita LED 220mm Single Emission 05-9912-34-CL Superficie de Pared de uso exterior para iluminar hacia abajo. Material de la estructura: Aluminio. Acabado estructura: Gris. Material del difusor: Cristal. Acabado difusor: Semi arenado. Protección contra los rayos ultravioleta. Garantía: 5 Años. Peso neto del producto (Kg): 1.41 Anchura o diámetro del producto (mm): 220 Altura del producto (mm): 90 Salida del producto (mm): 120 Clase 1. Prueba hilo incandescente: 850. IP: IP66. IK: IK04. LED. Nº de portalámparas o Leds: 1. Potencia máxima de la fuente de luz: 11.5W. Temperatura de color: 3000K. Índice de reproducción cromática: 80. Steps Mac Adam: 3. Horas de vida: 50.000h L80B20. UGR: 22.2. Riesgo fotobiológico: RG0. Flujo real (lm): 913. Flujo nominal (lm): 1097. Lm / W reales: 72. Rango de voltaje / frecuencia: 100-240/50-60Hz. Voltaje: 6. Equipo incluido: Si. Equipo multivoltaje incluido. Potencia total: 12.7. Factor de potencia: 0.90. Equipo regulable incluido: ON-OFF. | 9405119090 | Aluminio, Cristal | Gris, Semi arenado |  | 220 | 90 | 120 | 1xLED 11.5 1097 lm | Si | E | 4 | 1,58 | 6,32 | 1,41 | 0,004 | 0,016 | 230 | 130 | 100 | [6 empty] | 275 | 255 | 225 | [6 empty] | 12,7 | 1097 | 913 | 3000K | 80 | Check Photometric file | ON-OFF | IP66 | IK04 | https://files.ledsc4.com/main-photo/05-9912-34-CL | [5 empty] | https://files.ledsc4.com/imc/05-9912-34-CL.html | https://files.ledsc4.com/el/05-9912-34-CL.html | https://files.ledsc4.com/fm/05-9912-34-CL.html | https://files.ledsc4.com/pl/05-9912-34-CL.html |  | https://files.ledsc4.com/3d/05-9912-34-CL.html | https://files.ledsc4.com/ies/05-9912-34-CL.html | https://files.ledsc4.com/ldt/05-9912-34-CL.html |  |  | FX-LED-I |  |  |  | Afrodita LED 220mm Single Emission
05-9878-34-CL | V0 | No | Superficie de Pared | 8435381454692 | Afrodita LED 300mm Double Emission | Outdoor | 5 | 100-240V ~ 50/60Hz | https://files.ledsc4.com/ft2/es/05-9878-34-CL.html | SUPERFICIE DE PARED IP66 AFRODITA LED 300MM DOUBLE EMISSION LED 43.3W 3000K ON-O | LedsC4 Afrodita LED 300mm Double Emission 05-9878-34-CL Superficie de Pared de uso exterior para iluminar hacia arriba y hacia abajo Material de la estructura: Aluminio. Acabado estructura: Gris. Material del difusor: Cristal. Acabado difusor: Semi arenado. Protección contra los rayos ultravioleta. Garantía: 5 Años. Peso neto del producto (Kg): 2.47 Anchura o diámetro del producto (mm): 300 Altura del producto (mm): 120 Salida del producto (mm): 178 Clase 1. Prueba hilo incandescente: 850. IP: IP66. IK: IK04. LED. Nº de portalámparas o Leds: 1. Potencia máxima de la fuente de luz: 39W. Temperatura de color: 3000K. Índice de reproducción cromática: 80. Steps Mac Adam: 3. Horas de vida: 50.000h L80B20. UGR: 13.5. Riesgo fotobiológico: RG0. Flujo real (lm): 3288. Flujo nominal (lm): 3879. Lm / W reales: 76. Rango de voltaje / frecuencia: 100-240/50-60Hz. Voltaje: 6. Equipo incluido: Si. Equipo multivoltaje incluido. Potencia total: 43.3. Factor de potencia: 0.90. Equipo regulable incluido: ON-OFF. | 9405119090 | Aluminio, Cristal | Gris, Semi arenado |  | 300 | 120 | 178 | 1xLED 39 3879.00 lm | Si | E | 2 | 2,82 | 5,64 | 2,47 | 0,01 | 0,02 | 310 | 130 | 190 | [6 empty] | 330 | 280 | 220 | [6 empty] | 43,3 | 3879,00 | 3288 | 3000K | 80 | Check Photometric file | ON-OFF | IP66 | IK04 | https://files.ledsc4.com/main-photo/05-9878-34-CL | [5 empty] | https://files.ledsc4.com/imc/05-9878-34-CL.html | https://files.ledsc4.com/el/05-9878-34-CL.html | https://files.ledsc4.com/fm/05-9878-34-CL.html | https://files.ledsc4.com/pl/05-9878-34-CL.html |  | https://files.ledsc4.com/3d/05-9878-34-CL.html | https://files.ledsc4.com/ies/05-9878-34-CL.html | https://files.ledsc4.com/ldt/05-9878-34-CL.html |  |  | FX-LED-I |  |  |  | Afrodita LED 300mm Double Emission
10-3686-21-M1 | V0 | Si | Sobremesa | 8435381473129 | Flavia | Decorative | 3 | 100-240V ~ 50/60Hz | https://files.ledsc4.com/ft2/es/10-3686-21-M1.html | SOBREMESA FLAVIA E27 15W CROMO 708LM | LedsC4 Flavia 10-3686-21-M1 Sobremesa de uso interior para iluminar hacia arriba y hacia abajo. Fuente de luz orientable. Material de la estructura: Aluminio, Acero. Acabado estructura: Cromo. Material del difusor: PMMA. Acabado difusor: Opal. Garantía: 3 Años. Peso neto del producto (Kg): 3.7 Longitud del producto (mm): 345 Anchura o diámetro del producto (mm): 230 Altura del producto (mm): 510 Clase 2. IP: IP20. Equipo incluido: No. Potencia total: 15. | 9405299090 | Aluminio, Acero, PMMA | Cromo, Opal | 345 | 230 | 510 |  |  | No |  | 8 | 10,78 |  | 7,4 | 0,088 | 0,504 | 360 | 115 | 520 | 250 | 260 | 250 | 360 | 115 | 520 | 480 | 380 | 540 | 525 | 530 | 540 |  |  |  | 15 |  | 708 |  |  |  |  | IP20 |  | https://files.ledsc4.com/main-photo/10-3686-21-M1 | https://files.ledsc4.com/ambience-photo/1/10-3686-21-M1 |  |  | https://files.ledsc4.com/detail-photo/1/10-3686-21-M1 |  | https://files.ledsc4.com/imc/10-3686-21-M1.html |  | https://files.ledsc4.com/fm/10-3686-21-M1.html | https://files.ledsc4.com/pl/10-3686-21-M1.html |  | https://files.ledsc4.com/3d/10-3686-21-M1.html | https://files.ledsc4.com/ies/10-3686-21-M1.html | https://files.ledsc4.com/ldt/10-3686-21-M1.html |  | RETILAP-DECORATIVE | PR-INC-II
25-3686-21-M1 | V0 | Si | Pie | 8435381473136 | Flavia | Decorative | 3 | 100-240V ~ 50/60Hz | https://files.ledsc4.com/ft2/es/25-3686-21-M1.html | PIE FLAVIA E27 15W CROMO 907LM | LedsC4 Flavia 25-3686-21-M1 Pie de uso interior para iluminar hacia arriba y hacia abajo. Fuente de luz orientable. Material de la estructura: Aluminio, Acero. Acabado estructura: Cromo. Material del difusor: PMMA. Acabado difusor: Opal. Garantía: 3 Años. Peso neto del producto (Kg): 5.93 Longitud del producto (mm): 250 Anchura o diámetro del producto (mm): 250 Altura del producto (mm): 1300 Clase 2. IP: IP20. Equipo incluido: No. Potencia total: 15. | 9405299090 | Aluminio, Acero, PMMA | Cromo, Opal | 250 | 250 | 1300 |  |  | No |  | 8 | 9,34 |  | 5,93 | 0,086 | 0,286 | 390 | 120 | 1250 | 250 | 260 | 250 |  |  |  | 410 | 260 | 1260 | 525 | 530 | 540 |  |  |  | 15 |  | 907 |  |  |  |  | IP20 |  | https://files.ledsc4.com/main-photo/25-3686-21-M1 | https://files.ledsc4.com/ambience-photo/1/25-3686-21-M1 |  |  | https://files.ledsc4.com/detail-photo/1/25-3686-21-M1 | https://files.ledsc4.com/detail-photo/2/25-3686-21-M1 | https://files.ledsc4.com/imc/25-3686-21-M1.html |  | https://files.ledsc4.com/fm/25-3686-21-M1.html | https://files.ledsc4.com/pl/25-3686-21-M1.html |  | https://files.ledsc4.com/3d/25-3686-21-M1.html | https://files.ledsc4.com/ies/25-3686-21-M1.html | https://files.ledsc4.com/ldt/25-3686-21-M1.html |  | RETILAP-DECORATIVE | PR-INC-II
05-6024-21-21 | V0 | Si | Luz de lectura | 8435526865420 | Lire Switch | Decorative | 3 | 100-240V ~ 50/60Hz | https://files.ledsc4.com/ft2/es/05-6024-21-21.html | LUZ DE LECTURA LIRE SWITCH LED 3.5W 2700K ON-OFF CROMO 125LM | LedsC4 Lire Switch 05-6024-21-21 Luz de lectura de uso interior para iluminar frontalmente y hacia abajo. Diseño atemporal. Acabados bañados de alta calidad. Òptimo confort visual. Doble instalación empotrado/superficie. Fácil instalación. Alta durabilidad para uso intensivo. El módulo óptico puede girar fácilmente 360º. Material de la estructura: Aluminio, Acero. Acabado estructura: Cromo. Garantía: 3 Años. Peso neto del producto (Kg): 0.72 Anchura o diámetro del producto (mm): 60 Altura del producto (mm): 170 Salida del producto (mm): 70 Ø del agujero para empotrar (mm): 160x50 Grosor de techo admitido: 3-35 Clase 1. Prueba hilo incandescente: 850. IP: IP20. LED. Nº de portalámparas o Leds: 1. Marca del LED: CREE. Potencia máxima de la fuente de luz: 2.2W. Temperatura de color: 2700K. Índice de reproducción cromática: 80. Steps Mac Adam: 3. Horas de vida: 50.000h L80B20. UGR: 14.1. Riesgo fotobiológico: RG2. Flujo real (lm): 125. Lm / W reales: 36. Rango de voltaje / frecuencia: 100-240/50-60Hz. Voltaje: 3. Equipo incluido: Si. Equipo multivoltaje incluido. Potencia total: 3.5. Factor de potencia: 0.40. Equipo regulable incluido: ON-OFF. | 9405119090 | Aluminio, Acero | Cromo |  | 60 | 170 | 70 |  | Si | E | 12 | 0,88 | 10,56 | 0,72 | 0,003 | 0,036 | 210 | 100 | 100 | [6 empty] | 430 | 230 | 330 | [6 empty] | 3,5 |  | 125 | 2700K | 80 | SPOT | ON-OFF | IP20 |  | https://files.ledsc4.com/main-photo/05-6024-21-21 | https://files.ledsc4.com/ambience-photo/1/05-6024-21-21 |  |  | https://files.ledsc4.com/detail-photo/1/05-6024-21-21 |  | https://files.ledsc4.com/imc/05-6024-21-21.html | https://files.ledsc4.com/el/05-6024-21-21.html | https://files.ledsc4.com/fm/05-6024-21-21.html | https://files.ledsc4.com/pl/05-6024-21-21.html |  | https://files.ledsc4.com/3d/05-6024-21-21.html | https://files.ledsc4.com/ies/05-6024-21-21.html | https://files.ledsc4.com/ldt/05-6024-21-21.html |  | RETILAP-DECORATIVE | FX-LED-I |  |  |  | Lire Switch
05-6068-14-14 | V0 | Si | Luz de lectura | 8435381472290 | Lire | Decorative | 3 | 100-240V ~ 50/60Hz | https://files.ledsc4.com/ft2/es/05-6068-14-14.html | LUZ DE LECTURA LIRE LED 3.5W 2700K ON-OFF BLANCO 125LM | LedsC4 Lire 05-6068-14-14 Luz de lectura de uso interior para iluminar frontalmente y hacia abajo. Diseño atemporal. Acabados bañados de alta calidad. Òptimo confort visual. Doble instalación empotrado/superficie. Fácil instalación. Alta durabilidad para uso intensivo. El módulo óptico puede girar fácilmente 360º. Material de la estructura: Aluminio, Acero. Acabado estructura: Blanco. Garantía: 3 Años. Peso neto del producto (Kg): 0.73 Anchura o diámetro del producto (mm): 60 Altura del producto (mm): 170 Salida del producto (mm): 70 Ø del agujero para empotrar (mm): 160x50 Grosor de techo admitido: 3-35 Clase 1. Prueba hilo incandescente: 850. IP: IP20. LED. Nº de portalámparas o Leds: 1. Marca del LED: CREE. Potencia máxima de la fuente de luz: 2.2W. Temperatura de color: 2700K. Índice de reproducción cromática: 80. Steps Mac Adam: 3. Horas de vida: 50.000h L80B20. UGR: 13.9. Riesgo fotobiológico: RG2. Flujo real (lm): 125. Flujo nominal (lm): 179. Lm / W reales: 36. Rango de voltaje / frecuencia: 100-240/50-60Hz. Voltaje: 3. Equipo incluido: Si. Equipo multivoltaje incluido. Potencia total: 3.5. Factor de potencia: 0.40. Equipo regulable incluido: ON-OFF. | 9405119090 | Aluminio, Acero | Blanco |  | 60 | 170 | 70 | 1xLED 2.2 179.00 lm | Si | E | 12 | 0,89 | 10,68 | 0,73 | 0,003 | 0,036 | 210 | 100 | 100 | [6 empty] | 430 | 230 | 330 | [6 empty] | 3,5 | 179,00 | 125 | 2700K | 80 | EXTRA SPOT | ON-OFF | IP20 |  | https://files.ledsc4.com/main-photo/05-6068-14-14 | https://files.ledsc4.com/ambience-photo/1/05-6068-14-14 |  |  |  |  | https://files.ledsc4.com/imc/05-6068-14-14.html | https://files.ledsc4.com/el/05-6068-14-14.html |  | https://files.ledsc4.com/pl/05-6068-14-14.html | https://files.ledsc4.com/ft3/es/05-6068-14-14.html | https://files.ledsc4.com/3d/05-6068-14-14.html |  |  |  | RETILAP-DECORATIVE | FX-LED-I |  |  |  | Lire
05-6193-14-14 | V0 | No | Luz de lectura | 8435381494810 | Stylus Switch | Decorative | 5 | 100-240V ~ 50/60Hz | https://files.ledsc4.com/ft2/es/05-6193-14-14.html | LUZ DE LECTURA STYLUS SWITCH LED 5.1W 3000K BLANCO 166LM | LedsC4 Stylus Switch 05-6193-14-14 Luz de lectura de uso interior para iluminar frontalmente y hacia abajo. Ideal composiciones deco-tech. Diseño minimalista. Muy versátil. Múltiples instalaciones. Muy customizable: accesorios, acabados… Òptimo precio-rendimiento. Òptimo confort visual. Doble instalación empotrado/superficie. Fácil instalación. Colección completa con productos complementarios. Alta durabilidad para uso intensivo. El módulo óptico puede girar fácilmente 360º. Material de la estructura: Aluminio. Acabado estructura: Blanco. Material del difusor: Policarbonato. Acabado difusor: Transparente. Garantía: 5 Años. Peso neto del producto (Kg): 0.28 Anchura o diámetro del producto (mm): 90 Altura del producto (mm): 120 Clase 1. LED. Nº de portalámparas o Leds: 1. Marca del LED: SHARP. Marca del Driver: HEP. Potencia máxima de la fuente de luz: 3.4W. Temperatura de color: 3000K. Índice de reproducción cromática: 83. Steps Mac Adam: 3. Horas de vida: 50.000h L80B20. UGR: 18.5. Riesgo fotobiológico: RG1. Flujo real (lm): 166. Flujo nominal (lm): 410. Lm / W reales: 33. Voltaje: 9.8V. Equipo incluido: Si. Potencia total: 5.1. Factor de potencia: 0.87. | 9405119090 | Aluminio, Policarbonato | Blanco, Transparente |  | 90 | 120 |  | 1xLED 3.4 410 lm | Si | F | 30 | 0,38 | 11,4 | 0,28 | 0,001 | 0,03 | 110 | 75 | 140 | [6 empty] | 395 | 360 | 305 | [6 empty] | 5,1 | 410 | 166 | 3000K | 83 | Check Photometric file |  |  |  | https://files.ledsc4.com/main-photo/05-6193-14-14 | https://files.ledsc4.com/ambience-photo/1/05-6193-14-14 | https://files.ledsc4.com/ambience-photo/2/05-6193-14-14 |  |  |  | https://files.ledsc4.com/imc/05-6193-14-14.html | https://files.ledsc4.com/el/05-6193-14-14.html | https://files.ledsc4.com/fm/05-6193-14-14.html | https://files.ledsc4.com/pl/05-6193-14-14.html |  | https://files.ledsc4.com/3d/05-6193-14-14.html | https://files.ledsc4.com/ies/05-6193-14-14.html | https://files.ledsc4.com/ldt/05-6193-14-14.html |  |  | FX-LED-I |  |  |  | Stylus Wall Fixture Switch
05-6193-05-05 | V0 | No | Luz de lectura | 8435381494827 | Stylus Switch | Decorative | 5 | 100-240V ~ 50/60Hz | https://files.ledsc4.com/ft2/es/05-6193-05-05.html | LUZ DE LECTURA STYLUS SWITCH LED 5.1W 3000K NEGRO 166LM | LedsC4 Stylus Switch 05-6193-05-05 Luz de lectura de uso interior para iluminar frontalmente y hacia abajo. Ideal composiciones deco-tech. Diseño minimalista. Muy versátil. Múltiples instalaciones. Muy customizable: accesorios, acabados… Òptimo precio-rendimiento. Òptimo confort visual. Doble instalación empotrado/superficie. Fácil instalación. Colección completa con productos complementarios. Alta durabilidad para uso intensivo. El módulo óptico puede girar fácilmente 360º. Material de la estructura: Aluminio. Acabado estructura: Negro. Material del difusor: Policarbonato. Acabado difusor: Transparente. Garantía: 5 Años. Peso neto del producto (Kg): 0.28 Anchura o diámetro del producto (mm): 90 Altura del producto (mm): 120 Clase 1. LED. Nº de portalámparas o Leds: 1. Marca del LED: SHARP. Marca del Driver: HEP. Potencia máxima de la fuente de luz: 3.4W. Temperatura de color: 3000K. Índice de reproducción cromática: 83. Steps Mac Adam: 3. Horas de vida: 50.000h L80B20. UGR: 18.5. Riesgo fotobiológico: RG1. Flujo real (lm): 166. Flujo nominal (lm): 410. Lm / W reales: 33. Voltaje: 9.8V. Equipo incluido: Si. Potencia total: 5.1. Factor de potencia: 0.87. | 9405119090 | Aluminio, Policarbonato | Negro, Transparente |  | 90 | 120 |  | 1xLED 3.4 410 lm | Si | F | 30 | 0,38 | 11,4 | 0,28 | 0,001 | 0,03 | 110 | 75 | 140 | [6 empty] | 395 | 360 | 305 | [6 empty] | 5,1 | 410 | 166 | 3000K | 83 | Check Photometric file |  |  |  | https://files.ledsc4.com/main-photo/05-6193-05-05 | https://files.ledsc4.com/ambience-photo/1/05-6193-05-05 | https://files.ledsc4.com/ambience-photo/2/05-6193-05-05 |  |  |  | https://files.ledsc4.com/imc/05-6193-05-05.html | https://files.ledsc4.com/el/05-6193-05-05.html | https://files.ledsc4.com/fm/05-6193-05-05.html | https://files.ledsc4.com/pl/05-6193-05-05.html |  | https://files.ledsc4.com/3d/05-6193-05-05.html | https://files.ledsc4.com/ies/05-6193-05-05.html | https://files.ledsc4.com/ldt/05-6193-05-05.html |  |  | FX-LED-I |  |  |  | Stylus Wall Fixture Switch
05-9911-Z5-CM | V0 | No | Superficie de Pared | 8435381496296 | Afrodita LED 220mm Double Emission | Outdoor | 5 | 100-240V ~ 50/60Hz | https://files.ledsc4.com/ft2/es/05-9911-Z5-CM.html | SUPERFICIE DE PARED IP66 AFRODITA LED 220MM DOUBLE EMISSION LED 17.9W 4000K ON-O | LedsC4 Afrodita LED 220mm Double Emission 05-9911-Z5-CM Superficie de Pared de uso exterior para iluminar hacia arriba y hacia abajo Material de la estructura: Aluminio. Acabado estructura: Gris urbano. Material del difusor: Cristal. Acabado difusor: Semi arenado. Protección contra los rayos ultravioleta. Garantía: 5 Años. Peso neto del producto (Kg): 1.48 Anchura o diámetro del producto (mm): 220 Altura del producto (mm): 90 Salida del producto (mm): 120 Clase 1. Prueba hilo incandescente: 850. IP: IP66. IK: IK04. LED. Nº de portalámparas o Leds: 1. Potencia máxima de la fuente de luz: 17.5W. Temperatura de color: 4000K. Índice de reproducción cromática: 80. Steps Mac Adam: 3. Horas de vida: 50.000h L80B20. UGR: 13.5. Riesgo fotobiológico: RG0. Flujo real (lm): 1644. Flujo nominal (lm): 1955. Lm / W reales: 92. Rango de voltaje / frecuencia: 100-240/50-60Hz. Voltaje: 6. Equipo incluido: Si. Equipo multivoltaje incluido. Potencia total: 17.9. Factor de potencia: 0.90. Equipo regulable incluido: ON-OFF. | 9405119090 | Aluminio, Cristal | Gris urbano, Semi arenado |  | 220 | 90 | 120 | 1xLED 17.5 1955 lm | Si | E | 4 | 1,57 | 6,28 | 1,48 | 0,004 | 0,016 | 230 | 130 | 100 | [6 empty] | 275 | 255 | 225 | [6 empty] | 17,9 | 1955 | 1644 | 4000K | 80 | Check Photometric file | ON-OFF | IP66 | IK04 | https://files.ledsc4.com/main-photo/05-9911-Z5-CM | [5 empty] | https://files.ledsc4.com/imc/05-9911-Z5-CM.html | https://files.ledsc4.com/el/05-9911-Z5-CM.html | https://files.ledsc4.com/fm/05-9911-Z5-CM.html | https://files.ledsc4.com/pl/05-9911-Z5-CM.html |  | https://files.ledsc4.com/3d/05-9911-Z5-CM.html | https://files.ledsc4.com/ies/05-9911-Z5-CM.html | https://files.ledsc4.com/ldt/05-9911-Z5-CM.html |  |  | FX-LED-I |  |  |  | Afrodita LED 220mm Double Emission
05-7563-14-M1 | V0 | Si | Superficie de Pared | 8435575304437 | Ely Recessed With Touch | Decorative | 2 | 100-240V ~ 50/60Hz | https://files.ledsc4.com/ft2/es/05-7563-14-M1.html | SUPERFICIE DE PARED ELY RECESSED WITH TOUCH LED 11W 3000K TOUCH DIMMING BLANCO 4 | LedsC4 Ely Recessed With Touch 05-7563-14-M1 Superficie de Pared de uso interior para iluminar hacia arriba y hacia abajo El módulo óptico puede girar fácilmente 360º. Material de la estructura: Aluminio, Acero. Acabado estructura: Blanco. Material del difusor: Plástico. Acabado difusor: Blanco. Garantía: 2 Años. Peso neto del producto (Kg): 1.39 Longitud del producto (mm): 210 Anchura o diámetro del producto (mm): 122 Altura del producto (mm): 83 Salida del producto (mm): 42 Ø del agujero para empotrar (mm): 210x120 Grosor de techo admitido: 3-25 Clase 2. IP: IP20. LED. Nº de portalámparas o Leds: 1. Marca del LED: SAMSUNG. Marca del Driver: HEP. Potencia máxima de la fuente de luz: 8.4W. Temperatura de color: 3000K. Índice de reproducción cromática: 80. Steps Mac Adam: 3. Horas de vida: 50.000h L80B20. UGR: 21.8. Riesgo fotobiológico: RG1. Flujo real (lm): 485. Flujo nominal (lm): 1125. Lm / W reales: 44. Rango de voltaje / frecuencia: 100-240/50-60Hz. Voltaje: 3. Equipo incluido: Si. Potencia total: 11. Factor de potencia: 0.40. Equipo regulable incluido: TOUCH DIMMING. | 9405119090 | Aluminio, Acero, Plástico | Blanco, Blanco | 210 | 122 | 83 | 42 | 1xLED 8.4 1125 lm | Si | D | 4 | 1,92 | 7,68 | 1,39 | 0,008 | 0,032 | 280 | 190 | 125 | [15 empty] | 11 | 1125 | 485 | 3000K | 80 | SPOT | TOUCH DIMMING | IP20 |  | https://files.ledsc4.com/main-photo/05-7563-14-M1 | https://files.ledsc4.com/ambience-photo/1/05-7563-14-M1 | https://files.ledsc4.com/ambience-photo/2/05-7563-14-M1 |  | https://files.ledsc4.com/detail-photo/1/05-7563-14-M1 |  | https://files.ledsc4.com/imc/05-7563-14-M1.html | https://files.ledsc4.com/el/05-7563-14-M1.html | https://files.ledsc4.com/fm/05-7563-14-M1.html | https://files.ledsc4.com/pl/05-7563-14-M1.html | https://files.ledsc4.com/ft3/es/05-7563-14-M1.html | https://files.ledsc4.com/3d/05-7563-14-M1.html | https://files.ledsc4.com/ies/05-7563-14-M1.html | https://files.ledsc4.com/ldt/05-7563-14-M1.html |  | RETILAP-DECORATIVE | FX-LED-II |  |  |  | Ely Recessed With Touch
TC-0358-NEG | V0 | Si | Proyector | 8435381494551 | Onyx ø100mm | Forlight | 3 | 100-240V ~ 50/60Hz | https://files.ledsc4.com/ft2/es/TC-0358-NEG.html | PROYECTOR IP20 ONYX Ø100MM LED 38.5W 3000K ON-OFF NEGRO 4000.00 | LedsC4 Onyx ø100mm TC-0358-NEG Proyector de uso interior para iluminar hacia abajo. Compatible con carril trifásico. Alto rendimiento luminoso. No compatible con TC-0473-BLA. El módulo óptico puede girar fácilmente 360º. Material de la estructura: Aluminio. Acabado estructura: Negro. Material del difusor: Cristal. Acabado difusor: Transparente. Garantía: 3 Años. Peso neto del producto (Kg): 1.39 Longitud del producto (mm): 228 Anchura o diámetro del producto (mm): 100 Altura del producto (mm): 151 Clase 1. IP: IP20. LED. Nº de portalámparas o Leds: 1. Marca del LED: EDISON. Potencia máxima de la fuente de luz: 35W. Temperatura de color: 3000K. Índice de reproducción cromática: 80. Steps Mac Adam: 3. Horas de vida: 36.000h L70B30. UGR: 16. Riesgo fotobiológico: RG1. Flujo real (lm): 3007. Flujo nominal (lm): 4000. Lm / W reales: 78. Rango de voltaje / frecuencia: 100-277/50-60Hz. Voltaje: 37. Equipo incluido: Si. Potencia total: 38.5. Factor de potencia: 0.90. Equipo regulable incluido: ON-OFF. | 9405119090 | Aluminio, Cristal | Negro, Transparente | 228 | 100 | 151 |  | 1xLED 35 4000.00 lm | Si | E | 8 | 1,55 | 12,4 | 1,39 | 0,009 | 0,072 | 190 | 140 | 265 | [6 empty] | 585 | 405 | 290 | [6 empty] | 38,5 | 4000,00 | 3007 | 3000K | 80 | MEDIUM | ON-OFF | IP20 |  | https://files.ledsc4.com/main-photo/TC-0358-NEG | [5 empty] | https://files.ledsc4.com/imc/TC-0358-NEG.html | https://files.ledsc4.com/el/TC-0358-NEG.html |  | https://files.ledsc4.com/pl/TC-0358-NEG.html | [5 empty] | RETILAP-TRACK | FX-LED-I
55-9972-CA-CL | V0 | No | Empotrable de suelo | 8435381499235 | Gea Cob LED Aluminium ø300mm | Outdoor | 5 | 100-240V ~ 50/60Hz | https://files.ledsc4.com/ft2/es/55-9972-CA-CL.html | EMPOTRABLE DE SUELO IP65-IP67 GEA COB LED ALUMINIUM Ø300MM LED 35W 3000K 1-10V | LedsC4 Gea Cob LED Aluminium ø300mm 55-9972-CA-CL Empotrable de suelo de uso exterior para iluminar hacia arriba. Partes eléctricas situadas en un compartimento estanco interior, aisladas del compartimiento donde hay la regleta para hacer la conexión. Soporta un peso estático de hasta 1.800 Kg y el paso ocasional de vehículos a baja velocidad. Incluye 2 accesorios antideslumbrantes. Incluye 2 reflectores. Incluye caja de empotrar. Incluye 2 salidas de cable para facilitar la instalación en cadena. Fuente de luz orientable. Material de la estructura: Acero inoxidable AISI 316, Aluminio. Acabado estructura: Acero inoxidable AISI 316. Material del difusor: Cristal. Acabado difusor: Transparente. Protección contra los rayos ultravioleta. Garantía: 5 Años. Peso neto del producto (Kg): 5.97 Anchura o diámetro del producto (mm): 300 Salida del producto (mm): 177 Clase 1. Prueba hilo incandescente: 850. IP: IP65-IP67. IK: IK10. LED. Nº de portalámparas o Leds: 1. Marca del LED: CREE. Marca del Driver: MEANWELL. Potencia máxima de la fuente de luz: 34.7W. Temperatura de color: 3000K. Índice de reproducción cromática: 80. Steps Mac Adam: 2. Horas de vida: 50.000h L80B20. UGR: 21.6. Riesgo fotobiológico: RG1. % de Flickering: &lt;5%. Flujo real (lm): 3681. Flujo nominal (lm): 3820. Lm / W reales: 105. Rango de voltaje / frecuencia: 90-305/50-60Hz. Voltaje: 36. Equipo incluido: Si. Potencia total: 35. Factor de potencia: 0.90. Equipo regulable incluido: 1-10V. | 9405423990 | Acero inoxidable AISI 316, Aluminio, Cristal | Acero inoxidable AISI 316, Transparente |  | 300 |  | 177 | 1xLED 34.7 3820 lm | Si | F | 1 | 6,82 | 6,82 | 5,97 | 0,024 | 0,024 | 320 | 330 | 230 | [15 empty] | 35 | 3820 | 3681 | 3000K | 80 | SPOT, 60º | 1-10V | IP65-IP67 | IK10 | https://files.ledsc4.com/main-photo/55-9972-CA-CL | [5 empty] | https://files.ledsc4.com/imc/55-9972-CA-CL.html | https://files.ledsc4.com/el/55-9972-CA-CL.html | https://files.ledsc4.com/fm/55-9972-CA-CL.html | https://files.ledsc4.com/pl/55-9972-CA-CL.html | https://files.ledsc4.com/ft3/es/55-9972-CA-CL.html | https://files.ledsc4.com/3d/55-9972-CA-CL.html | https://files.ledsc4.com/ies/55-9972-CA-CL.html | https://files.ledsc4.com/ldt/55-9972-CA-CL.html |  |  | FX-LED-I |  |  |  | Gea Cob 300mm
55-9972-CA-CM | V0 | No | Empotrable de suelo | 8435381499242 | Gea Cob LED Aluminium ø300mm | Outdoor | 5 | 100-240V ~ 50/60Hz | https://files.ledsc4.com/ft2/es/55-9972-CA-CM.html | EMPOTRABLE DE SUELO IP65-IP67 GEA COB LED ALUMINIUM Ø300MM LED 35W 4000K 1-10V | LedsC4 Gea Cob LED Aluminium ø300mm 55-9972-CA-CM Empotrable de suelo de uso exterior para iluminar hacia arriba. Partes eléctricas situadas en un compartimento estanco interior, aisladas del compartimiento donde hay la regleta para hacer la conexión. Soporta un peso estático de hasta 1.800 Kg y el paso ocasional de vehículos a baja velocidad. Incluye 2 accesorios antideslumbrantes. Incluye 2 reflectores. Incluye caja de empotrar. Incluye 2 salidas de cable para facilitar la instalación en cadena. Fuente de luz orientable. Material de la estructura: Acero inoxidable AISI 316, Aluminio. Acabado estructura: Acero inoxidable AISI 316. Material del difusor: Cristal. Acabado difusor: Transparente. Protección contra los rayos ultravioleta. Garantía: 5 Años. Peso neto del producto (Kg): 5.97 Anchura o diámetro del producto (mm): 300 Salida del producto (mm): 177 Clase 1. Prueba hilo incandescente: 850. IP: IP65-IP67. IK: IK10. LED. Nº de portalámparas o Leds: 1. Marca del LED: CREE. Marca del Driver: MEANWELL. Potencia máxima de la fuente de luz: 34.7W. Temperatura de color: 4000K. Índice de reproducción cromática: 80. Steps Mac Adam: 2. Horas de vida: 50.000h L80B20. UGR: 21.8. Riesgo fotobiológico: RG1. % de Flickering: &lt;5%. Flujo real (lm): 3927. Flujo nominal (lm): 4075. Lm / W reales: 112. Rango de voltaje / frecuencia: 90-305/50-60Hz. Voltaje: 36. Equipo incluido: Si. Potencia total: 35. Factor de potencia: 0.90. Equipo regulable incluido: 1-10V. | 9405423990 | Acero inoxidable AISI 316, Aluminio, Cristal | Acero inoxidable AISI 316, Transparente |  | 300 |  | 177 | 1xLED 34.7 4075 lm | Si | E | 1 | 6,82 | 6,82 | 5,97 | 0,024 | 0,024 | 320 | 330 | 230 | [15 empty] | 35 | 4075 | 3927 | 4000K | 80 | SPOT, 60º | 1-10V | IP65-IP67 | IK10 | https://files.ledsc4.com/main-photo/55-9972-CA-CM | [5 empty] | https://files.ledsc4.com/imc/55-9972-CA-CM.html | https://files.ledsc4.com/el/55-9972-CA-CM.html | https://files.ledsc4.com/fm/55-9972-CA-CM.html | https://files.ledsc4.com/pl/55-9972-CA-CM.html | https://files.ledsc4.com/ft3/es/55-9972-CA-CM.html | https://files.ledsc4.com/3d/55-9972-CA-CM.html | https://files.ledsc4.com/ies/55-9972-CA-CM.html | https://files.ledsc4.com/ldt/55-9972-CA-CM.html |  |  | FX-LED-I |  |  |  | Gea Cob 300mm
55-9907-CA-CK | V0 | No | Empotrable de suelo | 8435381496128 | Gea Cob LED Aluminium ø185mm | Outdoor | 5 | 100-240V ~ 50/60Hz | https://files.ledsc4.com/ft2/es/55-9907-CA-CK.html | EMPOTRABLE DE SUELO IP65-IP67 GEA COB LED ALUMINIUM Ø185MM LED 17.6W 2700K ACER | LedsC4 Gea Cob LED Aluminium ø185mm 55-9907-CA-CK Empotrable de suelo de uso exterior para iluminar hacia arriba. Partes eléctricas situadas en un compartimento estanco interior, aisladas del compartimiento donde hay la regleta para hacer la conexión. Soporta un peso estático de hasta 1.800 Kg y el paso ocasional de vehículos a baja velocidad. Incluye 2 accesorios antideslumbrantes. Incluye 2 reflectores. Incluye caja de empotrar. Incluye 2 salidas de cable para facilitar la instalación en cadena. Fuente de luz orientable. Material de la estructura: Acero inoxidable AISI 316, Aluminio. Acabado estructura: Acero inoxidable AISI 316. Material del difusor: Cristal. Acabado difusor: Transparente. Protección contra los rayos ultravioleta. Garantía: 5 Años. Temperatura máx.: 50ºC. Peso neto del producto (Kg): 2.08 Anchura o diámetro del producto (mm): 185 Salida del producto (mm): 151 Clase 1. Prueba hilo incandescente: 850. IP: IP65-IP67. IK: IK10. LED. Nº de portalámparas o Leds: 1. Marca del LED: CREE. Potencia máxima de la fuente de luz: 16W. Temperatura de color: 2700K. Índice de reproducción cromática: 80. Steps Mac Adam: 2. Horas de vida: 50.000h L80B20. UGR: 11.7. Riesgo fotobiológico: RG1. Flujo real (lm): 1630. Flujo nominal (lm): 1950. Lm / W reales: 93. Rango de voltaje / frecuencia: 100-240 VAC. Voltaje: 36. Equipo incluido: Si. Potencia total: 17.6. Factor de potencia: 0.94. | 9405423990 | Acero inoxidable AISI 316, Aluminio, Cristal | Acero inoxidable AISI 316, Transparente |  | 185 |  | 151 | 1xLED 16 1950 lm | Si | E | 4 | 2,37 | 9,48 | 2,08 | 0,008 | 0,032 | 190 | 190 | 165 | [6 empty] | 400 | 400 | 205 | [6 empty] | 17,6 | 1950 | 1630 | 2700K | 80 | MEDIUM, 60º |  | IP65-IP67 | IK10 | https://files.ledsc4.com/main-photo/55-9907-CA-CK | [5 empty] | https://files.ledsc4.com/imc/55-9907-CA-CK.html | https://files.ledsc4.com/el/55-9907-CA-CK.html | https://files.ledsc4.com/fm/55-9907-CA-CK.html | https://files.ledsc4.com/pl/55-9907-CA-CK.html | https://files.ledsc4.com/ft3/es/55-9907-CA-CK.html | https://files.ledsc4.com/3d/55-9907-CA-CK.html | https://files.ledsc4.com/ies/55-9907-CA-CK.html | https://files.ledsc4.com/ldt/55-9907-CA-CK.html |  |  | FX-LED-I |  |  |  | Gea Cob 185mm
55-9909-CA-CK | V0 | No | Empotrable de suelo | 8435381496135 | Gea Cob LED Aluminium ø223mm | Outdoor | 5 | 100-240V ~ 50/60Hz | https://files.ledsc4.com/ft2/es/55-9909-CA-CK.html | EMPOTRABLE DE SUELO IP65-IP67 GEA COB LED ALUMINIUM Ø223MM LED 27W 2700K ON-OFF | LedsC4 Gea Cob LED Aluminium ø223mm 55-9909-CA-CK Empotrable de suelo de uso exterior para iluminar hacia arriba. Partes eléctricas situadas en un compartimento estanco interior, aisladas del compartimiento donde hay la regleta para hacer la conexión. Soporta un peso estático de hasta 1.800 Kg y el paso ocasional de vehículos a baja velocidad. Incluye 2 accesorios antideslumbrantes. Incluye 2 reflectores. Incluye caja de empotrar. Incluye 2 salidas de cable para facilitar la instalación en cadena. Fuente de luz orientable. Material de la estructura: Acero inoxidable AISI 316, Aluminio. Acabado estructura: Acero inoxidable AISI 316. Material del difusor: Cristal. Acabado difusor: Transparente. Protección contra los rayos ultravioleta. Garantía: 5 Años. Peso neto del producto (Kg): 4.07 Anchura o diámetro del producto (mm): 223 Salida del producto (mm): 177 Clase 1. Prueba hilo incandescente: 850. IP: IP65-IP67. IK: IK10. LED. Nº de portalámparas o Leds: 1. Marca del LED: CREE. Potencia máxima de la fuente de luz: 23W. Temperatura de color: 2700K. Índice de reproducción cromática: 80. Steps Mac Adam: 2. Horas de vida: 50.000h L80B20. UGR: 16.1. Riesgo fotobiológico: RG1. Flujo real (lm): 2414. Flujo nominal (lm): 2815. Lm / W reales: 89. Rango de voltaje / frecuencia: 100-240/50-60Hz. Voltaje: 36. Equipo incluido: Si. Potencia total: 27. Factor de potencia: 0.90. Equipo regulable incluido: ON-OFF. | 9405423990 | Acero inoxidable AISI 316, Aluminio, Cristal | Acero inoxidable AISI 316, Transparente |  | 223 |  | 177 | 1xLED 23 2815 lm | Si | E | 4 | 4,41 | 17,64 | 4,07 | 0,011 | 0,044 | 235 | 235 | 195 | [6 empty] | 480 | 245 | 400 | [6 empty] | 27 | 2815 | 2414 | 2700K | 80 | SPOT, 60º | ON-OFF | IP65-IP67 | IK10 | https://files.ledsc4.com/main-photo/55-9909-CA-CK | [5 empty] | https://files.ledsc4.com/imc/55-9909-CA-CK.html | https://files.ledsc4.com/el/55-9909-CA-CK.html | https://files.ledsc4.com/fm/55-9909-CA-CK.html | https://files.ledsc4.com/pl/55-9909-CA-CK.html | https://files.ledsc4.com/ft3/es/55-9909-CA-CK.html | https://files.ledsc4.com/3d/55-9909-CA-CK.html | https://files.ledsc4.com/ies/55-9909-CA-CK.html | https://files.ledsc4.com/ldt/55-9909-CA-CK.html |  |  | FX-LED-I |  |  |  | Gea Cob 223mm
05-6423-14-14 | V0 | No | Superficie de Pared | 8435381499938 | Gamma Shade Round | Decorative | 3 | 100-277V ~ 50/60Hz | https://files.ledsc4.com/ft2/es/05-6423-14-14.html | SUPERFICIE DE PARED GAMMA SHADE ROUND E27 LED 17.4W 2700K ON-OFF BLANCO 137LM | LedsC4 Gamma Shade Round 05-6423-14-14 Superficie de Pared de uso interior para iluminar frontalmente y hacia abajo. Diseño de J. Patsi. Diseño contemporaneo. Muy versátil. Múltiples instalaciones. Muy customizable: accesorios, acabados… Acabados bañados de alta calidad. Òptimo precio-rendimiento. Òptimo confort visual. Colección completa con productos complementarios. Alta durabilidad para uso intensivo. El módulo óptico puede girar fácilmente 360º. Material de la estructura: Aluminio. Acabado estructura: Blanco. Material del difusor: Textil. Acabado difusor: Blanco. Garantía: 3 Años. Peso neto del producto (Kg): 0.8 Anchura o diámetro del producto (mm): 175 Altura del producto (mm): 279 Salida del producto (mm): 154 Clase 1. IP: IP20. E27. Nº de portalámparas o Leds: 1. Marca del LED: CREE. Marca del Driver: HEP. Potencia máxima de la fuente de luz: 15W. Temperatura de color: 2700K. Índice de reproducción cromática: 80. Steps Mac Adam: 3. Horas de vida: 50.000h L80B20. UGR: 16. Riesgo fotobiológico: RG2. Flujo real (lm): 137. Lm / W reales: 8. Rango de voltaje / frecuencia: 100-277/50-60Hz. Voltaje: 3. Equipo incluido: Si. Potencia total: 17.4. Equipo regulable incluido: ON-OFF. | 9405199090 | Aluminio, Textil | Blanco, Blanco |  | 175 | 279 | 154 |  | Si | G | 12 | 1,36 | 16,32 | 0,8 | 0,013 | 0,156 | 255 | 155 | 130 | 200 | 145 | 205 |  |  |  | 530 | 485 | 295 | 460 | 430 | 445 |  |  |  | 17,4 |  | 137 | 2700K | 80 |  | ON-OFF | IP20 |  | https://files.ledsc4.com/main-photo/05-6423-14-14 | https://files.ledsc4.com/ambience-photo/1/05-6423-14-14 |  |  |  |  | https://files.ledsc4.com/imc/05-6423-14-14.html | https://files.ledsc4.com/el/05-6423-14-14.html | https://files.ledsc4.com/fm/05-6423-14-14.html | https://files.ledsc4.com/pl/05-6423-14-14.html |  | https://files.ledsc4.com/3d/05-6423-14-14.html | https://files.ledsc4.com/ies/05-6423-14-14.html | https://files.ledsc4.com/ldt/05-6423-14-14.html |  |  | FX-LED-I |  |  |  | Gamma Shade Round
91-6608-00-00 | V0 | Si | Tira LED | 8435526801121 | Asai Side Bend 8000mm | Architectural | 3 | 24VDC | https://files.ledsc4.com/ft2/es/91-6608-00-00.html | TIRA LED ASAI SIDE BEND 8000MM 115.2W 3000K CRI 80 IP67 3529LM | LedsC4 Asai Side Bend 8000mm 91-6608-00-00 Tira LED de uso interior y exterior para iluminar hacia abajo. Efecto neón. Difusor de alta homogeneidad, sin sombras ni puntos marcados. Unión continua invisible. Material de la estructura: Poliuretano. Acabado difusor: Blanco. Garantía: 3 Años. Peso neto del producto (Kg): 2.16 Longitud del producto (mm): 8000 Anchura o diámetro del producto (mm): 16 Altura del producto (mm): 17 Clase 3. Prueba hilo incandescente: 850. IP: IP67. IK: IK10. LED. Nº de portalámparas o Leds: 1. Potencia máxima de la fuente de luz: 115.2W. Temperatura de color: 3000K. Índice de reproducción cromática: 80. Steps Mac Adam: 3. Horas de vida: 50.000h L80B20. UGR: 20.0. Riesgo fotobiológico: RG0. Flujo real (lm): 3529. Lm / W reales: 31. Voltaje: 3. Equipo incluido: No, pero lo necesita. Potencia total: 115.2. | 9405423100 | Poliuretano | Blanco | 8000 | 16 | 17 |  |  | Si | E | 10 | 2,6 | 26 | 2,16 | 0,013 | 0,13 | 530 | 40 | 530 | [15 empty] | 115,2 |  | 3529 | 3000K | 80 | HORIZONTAL |  | IP67 | IK10 | https://files.ledsc4.com/main-photo/91-6608-00-00 | https://files.ledsc4.com/ambience-photo/1/91-6608-00-00 | https://files.ledsc4.com/ambience-photo/2/91-6608-00-00 |  | https://files.ledsc4.com/detail-photo/1/91-6608-00-00 | https://files.ledsc4.com/detail-photo/2/91-6608-00-00 | https://files.ledsc4.com/imc/91-6608-00-00.html | https://files.ledsc4.com/el/91-6608-00-00.html | https://files.ledsc4.com/fm/91-6608-00-00.html | https://files.ledsc4.com/pl/91-6608-00-00.html | https://files.ledsc4.com/ft3/es/91-6608-00-00.html | https://files.ledsc4.com/3d/91-6608-00-00.html | https://files.ledsc4.com/ies/91-6608-00-00.html | https://files.ledsc4.com/ldt/91-6608-00-00.html |  | RETILAP-DECORATIVE | LED STRIP-III |  |  |  | Asai Side Bend 8000mm
91-6610-00-00 | V0 | Si | Tira LED | 8435526801145 | Asai Top Bend 8000mm | Architectural | 3 | 24VDC | https://files.ledsc4.com/ft2/es/91-6610-00-00.html | TIRA LED ASAI TOP BEND 8000MM 115.2W 3000K CRI 80 IP67 3529LM | LedsC4 Asai Top Bend 8000mm 91-6610-00-00 Tira LED de uso interior y exterior para iluminar hacia abajo. Efecto neón. Difusor de alta homogeneidad, sin sombras ni puntos marcados. Unión continua invisible. Material de la estructura: Poliuretano. Acabado difusor: Blanco. Garantía: 3 Años. Peso neto del producto (Kg): 2.59 Longitud del producto (mm): 8000 Anchura o diámetro del producto (mm): 16 Altura del producto (mm): 17 Clase 3. Prueba hilo incandescente: 850. IP: IP67. IK: IK10. LED. Nº de portalámparas o Leds: 1. Potencia máxima de la fuente de luz: 115.2W. Temperatura de color: 3000K. Índice de reproducción cromática: 80. Steps Mac Adam: 3. Horas de vida: 50.000h L80B20. UGR: 20.0. Riesgo fotobiológico: RG0. Flujo real (lm): 3529. Lm / W reales: 31. Voltaje: 3. Equipo incluido: No, pero lo necesita. Potencia total: 115.2. | 9405423100 | Poliuretano | Blanco | 8000 | 16 | 17 |  |  | Si | E | 10 | 3 | 30 | 2,59 | 0,013 | 0,13 | 540 | 40 | 540 | [15 empty] | 115,2 |  | 3529 | 3000K | 80 | HORIZONTAL |  | IP67 | IK10 | https://files.ledsc4.com/main-photo/91-6610-00-00 | https://files.ledsc4.com/ambience-photo/1/91-6610-00-00 |  |  | https://files.ledsc4.com/detail-photo/1/91-6610-00-00 | https://files.ledsc4.com/detail-photo/2/91-6610-00-00 | https://files.ledsc4.com/imc/91-6610-00-00.html | https://files.ledsc4.com/el/91-6610-00-00.html | https://files.ledsc4.com/fm/91-6610-00-00.html | https://files.ledsc4.com/pl/91-6610-00-00.html | https://files.ledsc4.com/ft3/es/91-6610-00-00.html | https://files.ledsc4.com/3d/91-6610-00-00.html | https://files.ledsc4.com/ies/91-6610-00-00.html | https://files.ledsc4.com/ldt/91-6610-00-00.html |  | RETILAP-DECORATIVE | LED STRIP-III |  |  |  | Asai Top Bend 8000mm
55-E034-54-CL | V0 | Si | Sistema lineal | 8435526870011 | Path | Outdoor | 2 | 24VDC | https://files.ledsc4.com/ft2/es/55-E034-54-CL.html | SISTEMA LINEAL IP66-IP67 PATH LED 9.6W 3000K ALUMINIO ANODIZADO 184LM | LedsC4 Path 55-E034-54-CL Sistema lineal de uso exterior para iluminar hacia abajo. Se incluyen conectores rápidos y 3 placas para garantizar y facilitar una perfecta unión entre luminarias concatenadas. Incluye 2 salidas de cable para facilitar la instalación en cadena. Metros del cable incluido: 0.15. Material de la estructura: Aluminio. Acabado estructura: Aluminio anodizado. Material del difusor: PMMA. Acabado difusor: Opal. Protección contra los rayos ultravioleta. Garantía: 2 Años. Temperatura máx.: 50ºC. Peso neto del producto (Kg): 2.08 Longitud del producto (mm): 1004 Anchura o diámetro del producto (mm): 61 Altura del producto (mm): 68 Clase 3. IP: IP66-IP67. IK: IK10. LED. Nº de portalámparas o Leds: 1. Potencia máxima de la fuente de luz: 9.6W. Temperatura de color: 3000K. Índice de reproducción cromática: 80. Steps Mac Adam: 3. Horas de vida: 50.000h L80B20. UGR: 19.6. Riesgo fotobiológico: RG0. Flujo real (lm): 184. Lm / W reales: 19. Voltaje: 3. Equipo incluido: No, pero lo necesita. Potencia total: 9.6. | 9405423990 | Aluminio, PMMA | Aluminio anodizado, Opal | 1004 | 61 | 68 |  |  | Si | E | 6 | 2,7 | 16,2 | 2,08 | 0,008 | 0,048 | 1026 | 80 | 80 | [15 empty] | 9,6 |  | 184 | 3000K | 80 | Check Photometric file |  | IP66-IP67 | IK10 | https://files.ledsc4.com/main-photo/55-E034-54-CL | https://files.ledsc4.com/ambience-photo/1/55-E034-54-CL |  |  |  |  | https://files.ledsc4.com/imc/55-E034-54-CL.html | https://files.ledsc4.com/el/55-E034-54-CL.html | https://files.ledsc4.com/fm/55-E034-54-CL.html | https://files.ledsc4.com/pl/55-E034-54-CL.html | https://files.ledsc4.com/ft3/es/55-E034-54-CL.html | https://files.ledsc4.com/3d/55-E034-54-CL.html | https://files.ledsc4.com/ies/55-E034-54-CL.html | https://files.ledsc4.com/ldt/55-E034-54-CL.html |  | RETILAP-APLIQUE | DW-LED-III
AF29-13V8F2BB60 | V0 | Si | Superficie de Techo | 8435526848782 | MULTIDIR EVO S | Architectural | 3 | max. 350mA | https://files.ledsc4.com/ft2/es/AF29-13V8F2BB60.html | SUPERFICIE DE TECHO MULTIDIR EVO S 3000K CRI 80 NEGRO IP20 3759LM | LedsC4 MULTIDIR EVO S AF29-13V8F2BB60 Superficie de Techo de uso interior para iluminar hacia abajo. Fuente de luz orientable. Material de la estructura: Aluminio. Acabado estructura: Negro. Material del difusor: Policarbonato. Acabado difusor: Transparente. Garantía: 3 Años. Peso neto del producto (Kg): 3.64 Longitud del producto (mm): 320 Anchura o diámetro del producto (mm): 120 Altura del producto (mm): 183 Clase 3. Prueba hilo incandescente: 850. IP: IP20. LED. Nº de portalámparas o Leds: 1. Marca del LED: CREE. Potencia máxima de la fuente de luz: 39W. Temperatura de color: 3000K. Índice de reproducción cromática: 80. Steps Mac Adam: 2. Horas de vida: 50.000h L70B30. Riesgo fotobiológico: RG1. Flujo real (lm): 3759. Flujo nominal (lm): 3975. Lm / W reales: 96. Voltaje: 36. Equipo incluido: No, pero lo necesita. | 9405119090 | Aluminio, Policarbonato | Negro, Transparente | 320 | 120 | 183 |  | 1xLED 39 3975.00 lm | Si |  | 50 | 4,13 | 29,19 | 3,67 | 0,015 | 0,204 | 50 | 30 | 50 | 75 | 75 | 100 | 330 | 130 | 185 | 400 | 400 | 215 | 400 | 400 | 215 | 400 | 400 | 215 |  | 3975,00 | 3759 | 3000K | 80 |  |  | IP20 |  | https://files.ledsc4.com/main-photo/AF29-13V8F2BB60 | [5 empty] | https://files.ledsc4.com/imc/AF29-13V8F2BB60.html |  |  | https://files.ledsc4.com/pl/AF29-13V8F2BB60.html | https://files.ledsc4.com/ft3/es/AF29-13V8F2BB60.html | https://files.ledsc4.com/3d/AF29-13V8F2BB60.html |  |  |  | RETILAP-DECORATIVE | DW-LED-III
05-E051-Z5-CL | V0 | Si | Empotrable de pared | 8435526867493 | Micenas LED Pro | Outdoor | 2 | 100-277V ~ 50/60Hz | https://files.ledsc4.com/ft2/es/05-E051-Z5-CL.html | EMPOTRABLE DE PARED IP66 MICENAS LED PRO LED 10.4W 3000K ON-OFF GRIS URBANO 731L | LedsC4 Micenas LED Pro 05-E051-Z5-CL Empotrable de pared de uso exterior para iluminar frontalmente Incluye caja de empotrar. Incluye 2 salidas de cable para facilitar la instalación en cadena. Material de la estructura: Aluminio. Acabado estructura: Gris urbano. Material del difusor: Cristal. Acabado difusor: Mate. Protección contra los rayos ultravioleta. Garantía: 2 Años. Peso neto del producto (Kg): 0.97 Anchura o diámetro del producto (mm): 298 Altura del producto (mm): 85 Salida del producto (mm): 76 Clase 1. Prueba hilo incandescente: 850. IP: IP66. IK: IK04. LED. Nº de portalámparas o Leds: 1. Marca del LED: SAMSUNG. Marca del Driver: HEP. Potencia máxima de la fuente de luz: 8.7W. Temperatura de color: 3000K. Índice de reproducción cromática: 80. Steps Mac Adam: 3. Horas de vida: 50.000h L80B20. UGR: 21.5. Riesgo fotobiológico: RG1. Flujo real (lm): 731. Lm / W reales: 70. Rango de voltaje / frecuencia: 100-277/50-60Hz. Voltaje: 3. Equipo incluido: Si. Potencia total: 10.4. Factor de potencia: 0.90. Equipo regulable incluido: ON-OFF. | 9405119090 | Aluminio, Cristal | Gris urbano, Mate |  | 298 | 85 | 76 |  | Si | E | 12 | 1,23 | 14,76 | 0,97 | 0,004 | 0,048 | 310 | 95 | 100 | [15 empty] | 10,4 |  | 731 | 3000K | 80 | HORIZONTAL | ON-OFF | IP66 | IK04 | https://files.ledsc4.com/main-photo/05-E051-Z5-CL | [5 empty] | https://files.ledsc4.com/imc/05-E051-Z5-CL.html | https://files.ledsc4.com/el/05-E051-Z5-CL.html | https://files.ledsc4.com/fm/05-E051-Z5-CL.html | https://files.ledsc4.com/pl/05-E051-Z5-CL.html | https://files.ledsc4.com/ft3/es/05-E051-Z5-CL.html | https://files.ledsc4.com/3d/05-E051-Z5-CL.html | https://files.ledsc4.com/ies/05-E051-Z5-CL.html | https://files.ledsc4.com/ldt/05-E051-Z5-CL.html |  | RETILAP-APLIQUE | FX-LED-I |  |  |  | Micenas Symmetrical
60-E058-Z5-00 | V0 | Si | Componente | 8435526873852 | Modular Spotlight Box 450mm | Outdoor | 3 | 100-277V ~ 50/60Hz | https://files.ledsc4.com/ft2/es/60-E058-Z5-00.html | SISTEMA DE FIJACIÓN PARA 4 MÓDULOS EN FORMATO PROYECTOR, INCLUYENDO FUENTE DE | LedsC4 Modular Spotlight Box 450mm 60-E058-Z5-00 Componente de uso exterior para iluminar hacia abajo. Incluye 2 salidas de cable para facilitar la instalación en cadena. Fuente de luz orientable. Material de la estructura: Aluminio, Acero inoxidable AISI 304. Acabado estructura: Gris urbano. Protección contra los rayos ultravioleta. Garantía: 3 Años. Temperatura máx.: 50ºC. Peso neto del producto (Kg): 8 Longitud del producto (mm): 435 Anchura o diámetro del producto (mm): 366 Altura del producto (mm): 167 Clase 1. IP: IP65. Equipo incluido: Si. Potencia total: 167.7. Factor de potencia: 0.90. | 9405421000 | Aluminio, Acero inoxidable AISI 304 | Gris urbano | 435 | 366 | 167 |  |  | Si | NA EPREL | 1 | 8,8 | 8,8 | 8 | 0,038 | 0,038 | 460 | 390 | 210 | [15 empty] | 167,7 | [5 empty] | 0-10V | IP65 |  | https://files.ledsc4.com/main-photo/60-E058-Z5-00 | [5 empty] | https://files.ledsc4.com/imc/60-E058-Z5-00.html |  |  | https://files.ledsc4.com/pl/60-E058-Z5-00.html | https://files.ledsc4.com/ft3/es/60-E058-Z5-00.html | [5 empty] | NA-Accessory |  |  |  | Modular Box Active
60-E059-Z5-00 | V0 | Si | Componente | 8435526873869 | Modular Spotlight Box 720mm | Outdoor | 3 | 100-277V ~ 50/60Hz | https://files.ledsc4.com/ft2/es/60-E059-Z5-00.html | SISTEMA DE FIJACIÓN PARA 6 MÓDULOS, INCLUYENDO FUENTE DE ALIMENTACIÓN Y CONTR | LedsC4 Modular Spotlight Box 720mm 60-E059-Z5-00 Componente de uso exterior para iluminar hacia abajo. Incluye 2 salidas de cable para facilitar la instalación en cadena. Fuente de luz orientable. Material de la estructura: Aluminio, Acero inoxidable AISI 304. Acabado estructura: Gris urbano. Protección contra los rayos ultravioleta. Garantía: 3 Años. Temperatura máx.: 50ºC. Peso neto del producto (Kg): 12 Longitud del producto (mm): 705 Anchura o diámetro del producto (mm): 366 Altura del producto (mm): 167 Clase 1. IP: IP65. Equipo incluido: Si. Potencia total: 335.4. Factor de potencia: 0.90. | 9405421000 | Aluminio, Acero inoxidable AISI 304 | Gris urbano | 705 | 366 | 167 |  |  | Si | NA EPREL | 1 | 13,12 | 13,12 | 12 | 0,056 | 0,056 | 695 | 385 | 210 | [15 empty] | 335,4 | [5 empty] | 0-10V | IP65 |  | https://files.ledsc4.com/main-photo/60-E059-Z5-00 | [5 empty] | https://files.ledsc4.com/imc/60-E059-Z5-00.html |  |  | https://files.ledsc4.com/pl/60-E059-Z5-00.html | https://files.ledsc4.com/ft3/es/60-E059-Z5-00.html | [5 empty] | NA-Accessory |  |  |  | Modular Box Active
05-7564-14-M1 | V0 | Si | Superficie de Pared | 8435575304413 | Ely Recessed | Decorative | 2 | 100-240V ~ 50/60Hz | https://files.ledsc4.com/ft2/es/05-7564-14-M1.html | SUPERFICIE DE PARED ELY RECESSED LED 9.8W 3000K ON-OFF BLANCO 485LM | LedsC4 Ely Recessed 05-7564-14-M1 Superficie de Pared de uso interior para iluminar hacia arriba y hacia abajo El módulo óptico puede girar fácilmente 360º. Material de la estructura: Aluminio, Acero. Acabado estructura: Blanco. Material del difusor: Plástico. Acabado difusor: Blanco. Garantía: 2 Años. Peso neto del producto (Kg): 1.35 Longitud del producto (mm): 210 Anchura o diámetro del producto (mm): 122 Altura del producto (mm): 83 Salida del producto (mm): 42 Ø del agujero para empotrar (mm): 210x120 Grosor de techo admitido: 3-25 Clase 2. IP: IP20. LED. Nº de portalámparas o Leds: 1. Marca del LED: SAMSUNG. Marca del Driver: HEP. Potencia máxima de la fuente de luz: 8.4W. Temperatura de color: 3000K. Índice de reproducción cromática: 92. Steps Mac Adam: 3. Horas de vida: 50.000h L80B20. UGR: 21.8. Riesgo fotobiológico: RG1. Flujo real (lm): 485. Flujo nominal (lm): 1125. Lm / W reales: 49. Rango de voltaje / frecuencia: 100-240/50-60Hz. Voltaje: 3. Equipo incluido: Si. Potencia total: 9.8. Factor de potencia: 0.40. Equipo regulable incluido: ON-OFF. | 9405119090 | Aluminio, Acero, Plástico | Blanco, Blanco | 210 | 122 | 83 | 42 | 1xLED 8.4 1125 lm | Si | D | 4 | 1,89 | 7,56 | 1,35 | 0,008 | 0,032 | 280 | 190 | 125 | [15 empty] | 9,8 | 1125 | 485 | 3000K | 92 | SPOT | ON-OFF | IP20 |  | https://files.ledsc4.com/main-photo/05-7564-14-M1 | https://files.ledsc4.com/ambience-photo/1/05-7564-14-M1 | https://files.ledsc4.com/ambience-photo/2/05-7564-14-M1 |  | https://files.ledsc4.com/detail-photo/1/05-7564-14-M1 |  | https://files.ledsc4.com/imc/05-7564-14-M1.html | https://files.ledsc4.com/el/05-7564-14-M1.html | https://files.ledsc4.com/fm/05-7564-14-M1.html | https://files.ledsc4.com/pl/05-7564-14-M1.html | https://files.ledsc4.com/ft3/es/05-7564-14-M1.html | https://files.ledsc4.com/3d/05-7564-14-M1.html | https://files.ledsc4.com/ies/05-7564-14-M1.html | https://files.ledsc4.com/ldt/05-7564-14-M1.html |  | RETILAP-DECORATIVE | FX-LED-II |  |  |  | Ely Recessed
TC-0460-GRI | V0 | Si | Empotrable de techo | 8435526864737 | Easy Round Ø120mm | Forlight | 5 | 100-240V ~ 50/60Hz | https://files.ledsc4.com/ft2/es/TC-0460-GRI.html | EMPOTRABLE DE TECHO EASY ROUND Ø120MM LED 5.6W 6000K ON-OFF GRIS IN IP20 / OUT | LedsC4 Easy Round Ø120mm TC-0460-GRI Empotrable de techo de uso interior para iluminar hacia abajo. Diseño ultrafino. Distribución homogénea del flujo luminoso. Material de la estructura: Aluminio. Acabado estructura: Gris. Material del difusor: Acrílico. Acabado difusor: Opal. Garantía: 5 Años. Peso neto del producto (Kg): 0.17 Anchura o diámetro del producto (mm): 120 Altura del producto (mm): 23 Ø del agujero para empotrar (mm): 106 Grosor de techo admitido: 0-12 Clase 2. Luminaria no apta para ser recubierta con materiales aislantes. Prueba hilo incandescente: 650. IP: IN IP20 / OUT IP54. LED. Nº de portalámparas o Leds: 1. Potencia máxima de la fuente de luz: 4.6W. Temperatura de color: 6000K. Índice de reproducción cromática: 80. Steps Mac Adam: 5. Horas de vida: 36.000h L70B30. UGR: 23.5. Riesgo fotobiológico: RG1. Flujo real (lm): 398. Flujo nominal (lm): 580. Lm / W reales: 71. Rango de voltaje / frecuencia: 100-240/50-60Hz. Voltaje: 3. Equipo incluido: Si. Equipo multivoltaje incluido. Potencia total: 5.6. Factor de potencia: 0.40. Equipo regulable incluido: ON-OFF. | 9405119090 | Aluminio, Acrílico | Gris, Opal |  | 120 | 23 |  | 1xLED 4.6 580.00 lm | Si | E | 40 | 0,22 | 8,8 | 0,17 | 0,001 | 0,04 | 150 | 45 | 125 | [6 empty] | 480 | 320 | 270 | 480 | 320 | 270 |  |  |  | 5,6 | 580,00 | 398 | 6000K | 80 |  | ON-OFF | IN IP20 / OUT IP54 |  | https://files.ledsc4.com/main-photo/TC-0460-GRI | https://files.ledsc4.com/ambience-photo/1/TC-0460-GRI |  |  | https://files.ledsc4.com/detail-photo/1/TC-0460-GRI | https://files.ledsc4.com/detail-photo/2/TC-0460-GRI | https://files.ledsc4.com/imc/TC-0460-GRI.html | https://files.ledsc4.com/el/TC-0460-GRI.html |  | https://files.ledsc4.com/pl/TC-0460-GRI.html | [5 empty] | RETILAP-DECORATIVE | DW-LED-II
TC-0461-BLA | V0 | Si | Empotrable de techo | 8435526864744 | Easy Square 120mm | Forlight | 5 | 100-240V ~ 50/60Hz | https://files.ledsc4.com/ft2/es/TC-0461-BLA.html | EMPOTRABLE DE TECHO EASY SQUARE 120MM LED 5.6W 6000K ON-OFF BLANCO IN IP20 / OUT | LedsC4 Easy Square 120mm TC-0461-BLA Empotrable de techo de uso interior para iluminar hacia abajo. Diseño ultrafino. Distribución homogénea del flujo luminoso. Material de la estructura: Aluminio. Acabado estructura: Blanco. Material del difusor: Acrílico. Acabado difusor: Opal. Garantía: 5 Años. Peso neto del producto (Kg): 0.19 Longitud del producto (mm): 120 Anchura o diámetro del producto (mm): 120 Altura del producto (mm): 23 Ø del agujero para empotrar (mm): 107x107 Grosor de techo admitido: 0-12 Clase 2. Luminaria no apta para ser recubierta con materiales aislantes. Prueba hilo incandescente: 650. IP: IN IP20 / OUT IP54. LED. Nº de portalámparas o Leds: 1. Potencia máxima de la fuente de luz: 4.6W. Temperatura de color: 6000K. Índice de reproducción cromática: 80. Steps Mac Adam: 5. Horas de vida: 36.000h L70B30. UGR: 23.5. Riesgo fotobiológico: RG1. Flujo real (lm): 398. Flujo nominal (lm): 580. Lm / W reales: 71. Rango de voltaje / frecuencia: 100-240/50-60Hz. Voltaje: 3. Equipo incluido: Si. Equipo multivoltaje incluido. Potencia total: 5.6. Factor de potencia: 0.40. Equipo regulable incluido: ON-OFF. | 9405119090 | Aluminio, Acrílico | Blanco, Opal | 120 | 120 | 23 |  | 1xLED 4.6 580.00 lm | Si | E | 40 | 0,25 | 10 | 0,19 | 0,001 | 0,04 | 150 | 45 | 125 | [6 empty] | 480 | 320 | 270 | 480 | 320 | 270 |  |  |  | 5,6 | 580,00 | 398 | 6000K | 80 |  | ON-OFF | IN IP20 / OUT IP54 |  | https://files.ledsc4.com/main-photo/TC-0461-BLA | [5 empty] | https://files.ledsc4.com/imc/TC-0461-BLA.html | https://files.ledsc4.com/el/TC-0461-BLA.html |  | https://files.ledsc4.com/pl/TC-0461-BLA.html | [5 empty] | RETILAP-DOWNLIGHT | DW-LED-II
TC-0461-GRI | V0 | Si | Empotrable de techo | 8435526864751 | Easy Square 120mm | Forlight | 5 | 100-240V ~ 50/60Hz | https://files.ledsc4.com/ft2/es/TC-0461-GRI.html | EMPOTRABLE DE TECHO EASY SQUARE 120MM LED 5.6W 6000K ON-OFF GRIS IN IP20 / OUT I | LedsC4 Easy Square 120mm TC-0461-GRI Empotrable de techo de uso interior para iluminar hacia abajo. Diseño ultrafino. Distribución homogénea del flujo luminoso. Material de la estructura: Aluminio. Acabado estructura: Gris. Material del difusor: Acrílico. Acabado difusor: Opal. Garantía: 5 Años. Peso neto del producto (Kg): 0.19 Longitud del producto (mm): 120 Anchura o diámetro del producto (mm): 120 Altura del producto (mm): 23 Ø del agujero para empotrar (mm): 107x107 Grosor de techo admitido: 0-12 Clase 2. Luminaria no apta para ser recubierta con materiales aislantes. Prueba hilo incandescente: 650. IP: IN IP20 / OUT IP54. LED. Nº de portalámparas o Leds: 1. Potencia máxima de la fuente de luz: 4.6W. Temperatura de color: 6000K. Índice de reproducción cromática: 80. Steps Mac Adam: 5. Horas de vida: 36.000h L70B30. UGR: 23.5. Riesgo fotobiológico: RG1. Flujo real (lm): 398. Flujo nominal (lm): 580. Lm / W reales: 71. Rango de voltaje / frecuencia: 100-240/50-60Hz. Voltaje: 3. Equipo incluido: Si. Equipo multivoltaje incluido. Potencia total: 5.6. Factor de potencia: 0.40. Equipo regulable incluido: ON-OFF. | 9405119090 | Aluminio, Acrílico | Gris, Opal | 120 | 120 | 23 |  | 1xLED 4.6 580.00 lm | Si | E | 40 | 0,25 | 10 | 0,19 | 0,001 | 0,04 | 150 | 45 | 125 | [6 empty] | 480 | 320 | 270 | 480 | 320 | 270 |  |  |  | 5,6 | 580,00 | 398 | 6000K | 80 |  | ON-OFF | IN IP20 / OUT IP54 |  | https://files.ledsc4.com/main-photo/TC-0461-GRI | [5 empty] | https://files.ledsc4.com/imc/TC-0461-GRI.html | https://files.ledsc4.com/el/TC-0461-GRI.html |  | https://files.ledsc4.com/pl/TC-0461-GRI.html | [5 empty] | RETILAP-DOWNLIGHT | DW-LED-II
00-7341-60-00 | V0 | Si | Bajo voltaje | 8435526867028 | Vela | Architectural | 2 | 48 VDC | https://files.ledsc4.com/ft2/es/00-7341-60-00.html | BAJO VOLTAJE VELA 3.1W 2700K CRI 92 ON-OFF NEGRO 269LM | LedsC4 Vela 00-7341-60-00 Bajo voltaje de uso interior para iluminar hacia abajo. Fuente de luz orientable. Material de la estructura: Aluminio. Acabado estructura: Negro. Garantía: 2 Años. Peso neto del producto (Kg): 0.16 Longitud del producto (mm): 167 Anchura o diámetro del producto (mm): 30 Altura del producto (mm): Min.195 - Max 1650 Clase 3. Prueba hilo incandescente: 850. IP: IP20. LED. Nº de portalámparas o Leds: 1. Marca del LED: CREE. Potencia máxima de la fuente de luz: 3.1W. Temperatura de color: 2700K. Índice de reproducción cromática: 92. Steps Mac Adam: 2. Horas de vida: 50.000h L80B20. UGR: 14.0. Riesgo fotobiológico: RG1. Flujo real (lm): 269. Lm / W reales: 87. Rango de voltaje / frecuencia: 48. Voltaje: 9. Equipo incluido: No, pero lo necesita. Potencia total: 3.1. Equipo regulable incluido: ON-OFF. | 9405119090 | Aluminio | Negro, Blanco | 167 | 30 | Min.195 - Max 1650 |  |  | Si | E | 50 | 0,21 | 10,5 | 0,16 | 0,001 | 0,05 | 190 | 70 | 45 | [15 empty] | 3,1 |  | 269 | 2700K | 92 | MEDIUM | ON-OFF | IP20 |  | https://files.ledsc4.com/main-photo/00-7341-60-00 | [5 empty] | https://files.ledsc4.com/imc/00-7341-60-00.html | https://files.ledsc4.com/el/00-7341-60-00.html | https://files.ledsc4.com/fm/00-7341-60-00.html | https://files.ledsc4.com/pl/00-7341-60-00.html |  | https://files.ledsc4.com/3d/00-7341-60-00.html | https://files.ledsc4.com/ies/00-7341-60-00.html | https://files.ledsc4.com/ldt/00-7341-60-00.html |  | RETILAP-TRACK | FX-LED-II
00-7342-60-00 | V0 | Si | Bajo voltaje | 8435526867042 | Vela | Architectural | 2 | 48 VDC | https://files.ledsc4.com/ft2/es/00-7342-60-00.html | BAJO VOLTAJE VELA 3.1W 3000K CRI 92 ON-OFF NEGRO 269LM | LedsC4 Vela 00-7342-60-00 Bajo voltaje de uso interior para iluminar hacia abajo. Fuente de luz orientable. Material de la estructura: Aluminio. Acabado estructura: Negro. Garantía: 2 Años. Peso neto del producto (Kg): 0.16 Longitud del producto (mm): 167 Anchura o diámetro del producto (mm): 30 Altura del producto (mm): Min 195 - Max 1650 Clase 3. Prueba hilo incandescente: 850. IP: IP20. LED. Nº de portalámparas o Leds: 1. Marca del LED: CREE. Potencia máxima de la fuente de luz: 3.1W. Temperatura de color: 3000K. Índice de reproducción cromática: 92. Steps Mac Adam: 2. Horas de vida: 50.000h L80B20. UGR: 14.0. Riesgo fotobiológico: RG1. Flujo real (lm): 269. Lm / W reales: 87. Rango de voltaje / frecuencia: 48. Voltaje: 9. Equipo incluido: No, pero lo necesita. Potencia total: 3.1. Equipo regulable incluido: ON-OFF. | 9405119090 | Aluminio | Negro, Blanco | 167 | 30 | Min 195 - Max 1650 |  |  | Si | E | 50 | 0,21 | 10,5 | 0,16 | 0,001 | 0,05 | 190 | 70 | 45 | [15 empty] | 3,1 |  | 269 | 3000K | 92 | MEDIUM | ON-OFF | IP20 |  | https://files.ledsc4.com/main-photo/00-7342-60-00 | [5 empty] | https://files.ledsc4.com/imc/00-7342-60-00.html | https://files.ledsc4.com/el/00-7342-60-00.html | https://files.ledsc4.com/fm/00-7342-60-00.html | https://files.ledsc4.com/pl/00-7342-60-00.html |  | https://files.ledsc4.com/3d/00-7342-60-00.html | https://files.ledsc4.com/ies/00-7342-60-00.html | https://files.ledsc4.com/ldt/00-7342-60-00.html |  | RETILAP-TRACK | FX-LED-II
05-7385-05-05 | V0 | No | Superficie de Pared | 8435526865017 | Invisible | Decorative | 5 | 100-240V ~ 50/60Hz | https://files.ledsc4.com/ft2/es/05-7385-05-05.html | SUPERFICIE DE PARED INVISIBLE LED 11.2W 2700K TOUCH DIMMING NEGRO 551LM | LedsC4 Invisible 05-7385-05-05 Superficie de Pared de uso interior para iluminar hacia abajo. El módulo óptico puede girar fácilmente 360º. Material de la estructura: Aluminio, Acero. Acabado estructura: Negro. Material del difusor: PMMA. Acabado difusor: Matizado. Garantía: 5 Años. Peso neto del producto (Kg): 2.5 Longitud del producto (mm): 1000 Anchura o diámetro del producto (mm): 120 Salida del producto (mm): 1150 Clase 2. Prueba hilo incandescente: 750. IP: IP20. LED. Nº de portalámparas o Leds: 1. Marca del Driver: MEANWELL. Potencia máxima de la fuente de luz: 9W. Temperatura de color: 2700K. Índice de reproducción cromática: 80. Steps Mac Adam: 5. Horas de vida: 50.000h L80B20. UGR: 22.2. Riesgo fotobiológico: RG0. Flujo real (lm): 551. Flujo nominal (lm): 765. Lm / W reales: 49. Rango de voltaje / frecuencia: 90-264/50-60Hz. Voltaje: 3. Equipo incluido: Si. Equipo multivoltaje incluido. Potencia total: 11.2. Factor de potencia: 0.40. Equipo regulable incluido: TOUCH DIMMING. | 9405119090 | Aluminio, Acero, PMMA | Negro, Matizado | 1000 | 120 |  | 1150 | 1xLED 9 765 lm | Si | F | 2 | 5 | 10 | 2,5 | 0,062 | 0,124 | 1425 | 190 | 170 | [15 empty] | 11,2 | 765 | 551 | 2700K | 80 |  | TOUCH DIMMING | IP20 |  | https://files.ledsc4.com/main-photo/05-7385-05-05 | https://files.ledsc4.com/ambience-photo/1/05-7385-05-05 | https://files.ledsc4.com/ambience-photo/2/05-7385-05-05 |  | https://files.ledsc4.com/detail-photo/1/05-7385-05-05 |  | https://files.ledsc4.com/imc/05-7385-05-05.html | https://files.ledsc4.com/el/05-7385-05-05.html | https://files.ledsc4.com/fm/05-7385-05-05.html | https://files.ledsc4.com/pl/05-7385-05-05.html |  | https://files.ledsc4.com/3d/05-7385-05-05.html | https://files.ledsc4.com/ies/05-7385-05-05.html | https://files.ledsc4.com/ldt/05-7385-05-05.html |  |  | FX-LED-II |  |  |  | Invisible Wall Fixture
00-7382-05-05 | V0 | No | Colgante | 8435526865031 | Invisible Single Fixed | Decorative | 5 | 220-240V/50-60Hz | https://files.ledsc4.com/ft2/es/00-7382-05-05.html | COLGANTE INVISIBLE SINGLE FIXED LED 12.2W 2700K PHASE CUT NEGRO 551LM | LedsC4 Invisible Single Fixed 00-7382-05-05 Colgante de uso interior para iluminar hacia abajo. El módulo óptico puede girar fácilmente 360º. Material de la estructura: Aluminio, Acero. Acabado estructura: Negro. Material del difusor: PMMA. Acabado difusor: Matizado. Garantía: 5 Años. Peso neto del producto (Kg): 0.88 Anchura o diámetro del producto (mm): 150 Altura del producto (mm): 800-2500 Clase 2. Prueba hilo incandescente: 750. IP: IP20. LED. Nº de portalámparas o Leds: 1. Marca del Driver: HEP. Potencia máxima de la fuente de luz: 9W. Temperatura de color: 2700K. Índice de reproducción cromática: 80. Steps Mac Adam: 5. Horas de vida: 50.000h L80B20. UGR: 22.2. Riesgo fotobiológico: RG0. Flujo real (lm): 551. Flujo nominal (lm): 765. Lm / W reales: 45. Rango de voltaje / frecuencia: 220-240/50-60Hz. Voltaje: 3. Equipo incluido: Si. Potencia total: 12.2. Factor de potencia: 0.90. Equipo regulable incluido: PHASE CUT. | 9405119090 | Aluminio, Acero, PMMA | Negro, Matizado |  | 150 | 800-2500 |  | 1xLED 9 765 lm | Si | F | 4 | 1,8 | 7,2 | 0,88 | 0,015 | 0,06 | 185 | 80 | 805 | [15 empty] | 12,2 | 765 | 551 | 2700K | 80 |  | PHASE CUT | IP20 |  | https://files.ledsc4.com/main-photo/00-7382-05-05 | https://files.ledsc4.com/ambience-photo/1/00-7382-05-05 | https://files.ledsc4.com/ambience-photo/2/00-7382-05-05 |  | https://files.ledsc4.com/detail-photo/1/00-7382-05-05 |  | https://files.ledsc4.com/imc/00-7382-05-05.html | https://files.ledsc4.com/el/00-7382-05-05.html | https://files.ledsc4.com/fm/00-7382-05-05.html | https://files.ledsc4.com/pl/00-7382-05-05.html |  | https://files.ledsc4.com/3d/00-7382-05-05.html | https://files.ledsc4.com/ies/00-7382-05-05.html | https://files.ledsc4.com/ldt/00-7382-05-05.html |  |  | FX-LED-II |  |  |  | Invisible Pendant Single Fixed
TC-0473-BLA | V0 | No | Carril | 8435526866649 | Spoty Tr | Forlight | 2 |  | https://files.ledsc4.com/ft2/es/TC-0473-BLA.html | CARRIL MONOFÁSICO + TAPA FINAL + ACOMETIDA | LedsC4 Spoty Tr TC-0473-BLA Carril de uso interior Material de la estructura: Aluminio, Policarbonato. Acabado estructura: Blanco. Garantía: 2 Años. Peso neto del producto (Kg): 1.15 Longitud del producto (mm): 2072 Anchura o diámetro del producto (mm): 34 Altura del producto (mm): 18 Clase 2. | 9405990090 | Aluminio, Policarbonato | Blanco, Ámbar | 2072 | 34 | 18 |  |  | No | NA EPREL | 10 | 1,75 | 17,5 | 1,15 | 0,009 | 0,09 | 2029 | 65 | 65 | [24 empty] | https://files.ledsc4.com/main-photo/TC-0473-BLA | [5 empty] | https://files.ledsc4.com/imc/TC-0473-BLA.html |  |  |  | https://files.ledsc4.com/ft3/es/TC-0473-BLA.html | [5 empty] | NA-Accessory
TC-0484-BLA | V0 | Si | Proyector | 8435526866571 | Key Round | Forlight | 3 | 100-240V ~ 50/60Hz | https://files.ledsc4.com/ft2/es/TC-0484-BLA.html | PROYECTOR KEY ROUND GU10 8W BLANCO IP20 | LedsC4 Key Round TC-0484-BLA Proyector de uso interior con iluminación orientable. Compatible con carril trifásico. No compatible con TC-0473-BLA. El módulo óptico puede girar fácilmente 360º. Material de la estructura: Aluminio. Acabado estructura: Blanco. Garantía: 3 Años. Peso neto del producto (Kg): 0.62 Anchura o diámetro del producto (mm): 118 Altura del producto (mm): 160 Salida del producto (mm): 215 Clase 1. Prueba hilo incandescente: 850. IP: IP20. Potencia total: 8. | 9405199090 | Aluminio | Blanco |  | 118 | 160 | 215 |  | No | NA EPREL | 12 | 0,85 | 10,2 | 0,62 | 0,005 | 0,06 | 215 | 150 | 130 | [15 empty] | 8 | [6 empty] | IP20 |  | https://files.ledsc4.com/main-photo/TC-0484-BLA | https://files.ledsc4.com/ambience-photo/1/TC-0484-BLA |  |  |  |  | https://files.ledsc4.com/imc/TC-0484-BLA.html |  |  | https://files.ledsc4.com/pl/TC-0484-BLA.html | https://files.ledsc4.com/ft3/es/TC-0484-BLA.html |  |  |  |  | RETILAP-TRACK | FX-INC-I
TC-0484-NEG | V0 | Si | Proyector | 8435526866588 | Key Round | Forlight | 3 | 100-240V ~ 50/60Hz | https://files.ledsc4.com/ft2/es/TC-0484-NEG.html | PROYECTOR KEY ROUND GU10 8W NEGRO IP20 | LedsC4 Key Round TC-0484-NEG Proyector de uso interior con iluminación orientable. Compatible con carril trifásico. No compatible con TC-0473-BLA. El módulo óptico puede girar fácilmente 360º. Material de la estructura: Aluminio. Acabado estructura: Negro. Garantía: 3 Años. Peso neto del producto (Kg): 0.62 Anchura o diámetro del producto (mm): 118 Altura del producto (mm): 160 Salida del producto (mm): 215 Clase 1. Prueba hilo incandescente: 850. IP: IP20. Potencia total: 8. | 9405199090 | Aluminio | Negro |  | 118 | 160 | 215 |  | No | NA EPREL | 12 | 0,85 | 10,2 | 0,62 | 0,005 | 0,06 | 215 | 150 | 130 | [15 empty] | 8 | [6 empty] | IP20 |  | https://files.ledsc4.com/main-photo/TC-0484-NEG | https://files.ledsc4.com/ambience-photo/1/TC-0484-NEG |  |  |  |  | https://files.ledsc4.com/imc/TC-0484-NEG.html |  |  | https://files.ledsc4.com/pl/TC-0484-NEG.html | https://files.ledsc4.com/ft3/es/TC-0484-NEG.html |  |  |  |  | RETILAP-TRACK | FX-INC-I
05-7587-81-M3 | V0 | Si | Superficie de Pared | 8435526867240 | Read Me | Decorative | 3 | 100-240V ~ 50/60Hz | https://files.ledsc4.com/ft2/es/05-7587-81-M3.html | SUPERFICIE DE PARED READ ME LED 6.5W 3000K ON-OFF NÍQUEL SATINADO 388LM | LedsC4 Read Me 05-7587-81-M3 Superficie de Pared de uso interior para iluminar frontalmente y hacia abajo. Diseño de F. Vilaró. Diseño contemporaneo. Muy customizable: accesorios, acabados… Sin tornillos a la vista. Colección completa con productos complementarios. Alta durabilidad para uso intensivo. El módulo óptico puede girar fácilmente 360º. Material de la estructura: Aluminio. Acabado estructura: Níquel satinado. Material del difusor: PMMA. Garantía: 3 Años. Peso neto del producto (Kg): 0.79 Longitud del producto (mm): 165 Anchura o diámetro del producto (mm): 153 Altura del producto (mm): 285 Clase 2. IP: IP20. LED. Nº de portalámparas o Leds: 1. Marca del LED: CREE. Marca del Driver: HEP. Potencia máxima de la fuente de luz: 4.8W. Temperatura de color: 3000K. Índice de reproducción cromática: 80. Steps Mac Adam: 2. Horas de vida: 50.000h L80B20. UGR: 22.8. Riesgo fotobiológico: RG1. Flujo real (lm): 388. Lm / W reales: 60. Rango de voltaje / frecuencia: 100-240/50-60Hz. Voltaje: 9. Equipo incluido: Si. Potencia total: 6.5. Factor de potencia: 0.90. Equipo regulable incluido: ON-OFF. | 9405119090 | Aluminio, PMMA | Níquel satinado | 165 | 153 | 285 |  |  | Si | F | 6 | 1,26 | 7,56 | 0,79 | 0,017 | 0,102 | 250 | 195 | 310 | [15 empty] | 6,5 |  | 388 | 3000K | 80 | MEDIUM | ON-OFF | IP20 |  | https://files.ledsc4.com/main-photo/05-7587-81-M3 | [5 empty] | https://files.ledsc4.com/imc/05-7587-81-M3.html | https://files.ledsc4.com/el/05-7587-81-M3.html | https://files.ledsc4.com/fm/05-7587-81-M3.html | https://files.ledsc4.com/pl/05-7587-81-M3.html | https://files.ledsc4.com/ft3/es/05-7587-81-M3.html | https://files.ledsc4.com/3d/05-7587-81-M3.html | https://files.ledsc4.com/ies/05-7587-81-M3.html | https://files.ledsc4.com/ldt/05-7587-81-M3.html |  | RETILAP-DECORATIVE | FX-LED-II
15-7434-N3-00 | V0 | No | Sistema lineal | 8435526893669 | Infinite Pro Surface 1120 Down Structure | Architectural | 3 |  | https://files.ledsc4.com/ft2/es/15-7434-N3-00.html | SISTEMA LINEAL INFINITE PRO SURFACE 1120 DOWN STRUCTURE GRIS IP40 | LedsC4 Infinite Pro Surface 1120 Down Structure 15-7434-N3-00 Sistema lineal de uso interior Módulo LED profesional con equipo independiente. Alto rendimiento lm/W real. Compacto y de alto rendimiento. Material de la estructura: Aluminio. Acabado estructura: Gris. Garantía: 3 Años. Peso neto del producto (Kg): 1.49 Longitud del producto (mm): 1136 Anchura o diámetro del producto (mm): 52 Altura del producto (mm): 90 IP: IP40. Equipo incluido: No. | 9405199090 | Aluminio | Gris | 1136 | 52 | 90 |  |  | No |  | 1 | 1,95 | 1,95 | 1,49 | 0,009 | 0,009 | 1200 | 110 | 70 | [22 empty] | IP40 |  | https://files.ledsc4.com/main-photo/15-7434-N3-00 | [5 empty] | https://files.ledsc4.com/imc/15-7434-N3-00.html |  |  | https://files.ledsc4.com/pl/15-7434-N3-00.html |  | https://files.ledsc4.com/3d/15-7434-N3-00.html | [8 empty] | Infinite Pro Surface 1120 Down Estructura
55-E071-54-00 | V0 | Si | Sistema lineal | 8435526870028 | Path | Outdoor | 2 | 24VDC | https://files.ledsc4.com/ft2/es/55-E071-54-00.html | SISTEMA LINEAL IP66-IP67 PATH LED 9.6W RGB ALUMINIO ANODIZADO 138LM | LedsC4 Path 55-E071-54-00 Sistema lineal de uso exterior para iluminar hacia abajo. Se incluyen conectores rápidos y 3 placas para garantizar y facilitar una perfecta unión entre luminarias concatenadas. Incluye 2 salidas de cable para facilitar la instalación en cadena. Metros del cable incluido: 0.15. Material de la estructura: Aluminio. Acabado estructura: Aluminio anodizado. Material del difusor: PMMA. Acabado difusor: Opal. Protección contra los rayos ultravioleta. Garantía: 2 Años. Peso neto del producto (Kg): 2.08 Longitud del producto (mm): 1004 Anchura o diámetro del producto (mm): 61 Altura del producto (mm): 68 Clase 3. IP: IP66-IP67. IK: IK10. LED. Nº de portalámparas o Leds: 1. Potencia máxima de la fuente de luz: 9.6W. Temperatura de color: RGB. Horas de vida: 50.000h L80B20. Riesgo fotobiológico: RG0. Flujo real (lm): 138. Lm / W reales: 14. Voltaje: 3. Equipo incluido: No, pero lo necesita. Potencia total: 9.6. | 9405423990 | Aluminio, PMMA | Aluminio anodizado, Opal | 1004 | 61 | 68 |  |  | Si | NA EPREL | 6 | 2,7 | 16,2 | 2,08 | 0,008 | 0,048 | 1026 | 80 | 80 | [15 empty] | 9,6 |  | 138 | RGB |  | Check Photometric file |  | IP66-IP67 | IK10 | https://files.ledsc4.com/main-photo/55-E071-54-00 | https://files.ledsc4.com/ambience-photo/1/55-E071-54-00 |  |  |  |  | https://files.ledsc4.com/imc/55-E071-54-00.html |  | https://files.ledsc4.com/fm/55-E071-54-00.html | https://files.ledsc4.com/pl/55-E071-54-00.html | https://files.ledsc4.com/ft3/es/55-E071-54-00.html | https://files.ledsc4.com/3d/55-E071-54-00.html | https://files.ledsc4.com/ies/55-E071-54-00.html | https://files.ledsc4.com/ldt/55-E071-54-00.html |  | RETILAP-APLIQUE | DW-LED-III
05-7832-21-M1 | V0 | No | Baño | 8435575314993 | Toi LED Medium | Decorative | 5 | 220-240V/50-60Hz | https://files.ledsc4.com/ft2/es/05-7832-21-M1.html | BAÑO IP44 TOI LED MEDIUM LED 15.3W 3000K ON-OFF CROMO 1513LM | LedsC4 Toi LED Medium 05-7832-21-M1 Baño de uso interior para iluminar frontalmente Material de la estructura: Aluminio. Acabado estructura: Cromo. Material del difusor: Policarbonato. Acabado difusor: Arenado. Garantía: 5 Años. Peso neto del producto (Kg): 0.89 Longitud del producto (mm): 570 Anchura o diámetro del producto (mm): 45 Salida del producto (mm): 81.5 Clase 1. IP: IP44. IK: IK09. LED. Nº de portalámparas o Leds: 1. Marca del LED: SAMSUNG. Marca del Driver: TRIDONIC. Potencia máxima de la fuente de luz: 13.4W. Temperatura de color: 3000K. Índice de reproducción cromática: 80. Steps Mac Adam: 3. Horas de vida: 50.000h L80B20. UGR: 17.6. Riesgo fotobiológico: RG1. % de Flickering: &lt;5%. Flujo real (lm): 1513. Lm / W reales: 99. Rango de voltaje / frecuencia: 220-240/50-60Hz. Voltaje: 3. Equipo incluido: Si. Potencia total: 15.3. Factor de potencia: 0.90. Equipo regulable incluido: ON-OFF. | 9405119090 | Aluminio, Policarbonato | Cromo, Arenado | 570 | 45 |  | 81,5 |  | Si | E | 8 | 1,25 | 10 | 0,89 | 0,011 | 0,088 | 140 | 100 | 635 | [15 empty] | 15,3 |  | 1513 | 3000K | 80 |  | ON-OFF | IP44 | IK09 | https://files.ledsc4.com/main-photo/05-7832-21-M1 | [5 empty] | https://files.ledsc4.com/imc/05-7832-21-M1.html | https://files.ledsc4.com/el/05-7832-21-M1.html | https://files.ledsc4.com/fm/05-7832-21-M1.html |  |  | https://files.ledsc4.com/3d/05-7832-21-M1.html | https://files.ledsc4.com/ies/05-7832-21-M1.html | https://files.ledsc4.com/ldt/05-7832-21-M1.html |  |  | FX-LED-I |  |  |  | Toi LED Medium
30-7973-14-F9 | V0 | No | Ventilador | 8435575324060 | Bora ø988mm | Forlight | 5 | 220-240V/50-60Hz | https://files.ledsc4.com/ft2/es/30-7973-14-F9.html | VENTILADOR BORA Ø988MM LED 1800 3000K 0-10V / DALI / PWM BLANCO BLANCO | LedsC4 Bora ø988mm 30-7973-14-F9 Ventilador de uso interior para iluminar hacia abajo. Material de la estructura: Acero. Acabado estructura: Blanco. Material de las palas: Policarbonato. Acabado palas: Blanco. Material del difusor: Cristal. Acabado difusor: Arenado. Garantía: 5 Años. Peso neto del producto (Kg): 4.81 Anchura o diámetro del producto (mm): 988 Altura del producto (mm): 216 Clase 1. IP: IP20. LED. Nº de portalámparas o Leds: 1. Marca del LED: EDISON. Marca del Driver: MEANWELL. Potencia máxima de la fuente de luz: 18W. Temperatura de color: 3000K. Índice de reproducción cromática: 80. Steps Mac Adam: 3. Horas de vida: 36.000h L70B30. UGR: 18.6. Riesgo fotobiológico: RG1. % de Flickering: &lt;5%. Flujo real (lm): 694. Flujo nominal (lm): 1800. Lm / W reales: 39. Rango de voltaje / frecuencia: 90-305. Voltaje: 230. Equipo incluido: Si. Potencia total: 18. Equipo regulable incluido: 0-10V / DALI / PWM. | 8414510090 | Acero, Cristal | Blanco, Arenado |  | 988 | 216 |  | 1xLED 18 1800 lm | Si | F | 1 | 6,45 | 6,45 | 4,81 | 0,044 | 0,044 | 655 | 285 | 235 | [15 empty] | 18 | 1800 | 694 | 3000K | 80 | HORIZONTAL | 0-10V / DALI / PWM | IP20 |  | https://files.ledsc4.com/main-photo/30-7973-14-F9 | https://files.ledsc4.com/ambience-photo/1/30-7973-14-F9 | https://files.ledsc4.com/ambience-photo/2/30-7973-14-F9 | https://files.ledsc4.com/ambience-photo/3/30-7973-14-F9 |  |  | https://files.ledsc4.com/imc/30-7973-14-F9.html | https://files.ledsc4.com/el/30-7973-14-F9.html | https://files.ledsc4.com/fm/30-7973-14-F9.html |  |  | https://files.ledsc4.com/3d/30-7973-14-F9.html | https://files.ledsc4.com/ies/30-7973-14-F9.html | https://files.ledsc4.com/ldt/30-7973-14-F9.html |  |  | FX-LED-I |  |  |  | Bora 988 mm
05-E079-Z5-CL | V0 | Si | Superficie de Pared | 8435575323032 | Afrodita Tech Big Single Emission | Outdoor | 2 | 100-240V ~ 50/60Hz | https://files.ledsc4.com/ft2/es/05-E079-Z5-CL.html | SUPERFICIE DE PARED IP66 AFRODITA TECH BIG SINGLE EMISSION LED 22.3W 3000K 0-10V | LedsC4 Afrodita Tech Big Single Emission 05-E079-Z5-CL Superficie de Pared de uso exterior para iluminar hacia abajo. Incluye 2 salidas de cable para facilitar la instalación en cadena. Material de la estructura: Aluminio. Acabado estructura: Gris urbano. Material del difusor: Cristal. Acabado difusor: Transparente. Protección contra los rayos ultravioleta. Garantía: 2 Años. Peso neto del producto (Kg): 5.73 Anchura o diámetro del producto (mm): 215 Altura del producto (mm): 215 Salida del producto (mm): 185 Clase 1. Prueba hilo incandescente: 850. IP: IP66. IK: IK07. LED. Nº de portalámparas o Leds: 1. Marca del LED: CREE. Marca del Driver: INVENTRONICS. Potencia máxima de la fuente de luz: 19.3W. Temperatura de color: 3000K. Índice de reproducción cromática: 80. Steps Mac Adam: 2. Horas de vida: 50.000h L80B20. UGR: 16.7. Riesgo fotobiológico: RG1. Flujo real (lm): 721. Lm / W reales: 32. Rango de voltaje / frecuencia: 90-305/50-60Hz. Voltaje: 36. Equipo incluido: Si. Potencia total: 22.3. Factor de potencia: 0.95. Equipo regulable incluido: 0-10V. | 9405119090 | Aluminio, Cristal | Gris urbano, Transparente |  | 215 | 215 | 185 |  | Si | E | 2 | 6,33 | 12,66 | 5,73 | 0,018 | 0,036 | 230 | 230 | 255 | [15 empty] | 22,3 |  | 721 | 3000K | 80 | Check Photometric file | 0-10V | IP66 | IK07 | https://files.ledsc4.com/main-photo/05-E079-Z5-CL | [5 empty] | https://files.ledsc4.com/imc/05-E079-Z5-CL.html | https://files.ledsc4.com/el/05-E079-Z5-CL.html | https://files.ledsc4.com/fm/05-E079-Z5-CL.html |  | https://files.ledsc4.com/ft3/es/05-E079-Z5-CL.html | https://files.ledsc4.com/3d/05-E079-Z5-CL.html | https://files.ledsc4.com/ies/05-E079-Z5-CL.html | https://files.ledsc4.com/ldt/05-E079-Z5-CL.html |  | RETILAP-APLIQUE | FX-LED-I |  |  |  | Afrodita Tech Big Single Emission
05-7832-60-M1 | V0 | No | Baño | 8435575315006 | Toi LED Medium | Decorative | 5 | 220-240V/50-60Hz | https://files.ledsc4.com/ft2/es/05-7832-60-M1.html | BAÑO IP44 TOI LED MEDIUM LED 15.3W 3000K ON-OFF NEGRO 1513LM | LedsC4 Toi LED Medium 05-7832-60-M1 Baño de uso interior para iluminar frontalmente Material de la estructura: Aluminio. Acabado estructura: Negro. Material del difusor: Policarbonato. Acabado difusor: Arenado. Garantía: 5 Años. Peso neto del producto (Kg): 0.89 Longitud del producto (mm): 570 Anchura o diámetro del producto (mm): 45 Salida del producto (mm): 81.5 Clase 1. IP: IP44. IK: IK09. LED. Nº de portalámparas o Leds: 1. Marca del LED: SAMSUNG. Marca del Driver: TRIDONIC. Potencia máxima de la fuente de luz: 13.4W. Temperatura de color: 3000K. Índice de reproducción cromática: 80. Steps Mac Adam: 3. Horas de vida: 50.000h L80B20. UGR: 17.6. Riesgo fotobiológico: RG1. % de Flickering: &lt;5%. Flujo real (lm): 1513. Lm / W reales: 99. Rango de voltaje / frecuencia: 220-240/50-60Hz. Voltaje: 3. Equipo incluido: Si. Potencia total: 15.3. Factor de potencia: 0.90. Equipo regulable incluido: ON-OFF. | 9405119090 | Aluminio, Policarbonato | Negro, Arenado | 570 | 45 |  | 81,5 |  | Si | E | 8 | 1,25 | 10 | 0,89 | 0,011 | 0,088 | 140 | 100 | 635 | [15 empty] | 15,3 |  | 1513 | 3000K | 80 |  | ON-OFF | IP44 | IK09 | https://files.ledsc4.com/main-photo/05-7832-60-M1 | [5 empty] | https://files.ledsc4.com/imc/05-7832-60-M1.html | https://files.ledsc4.com/el/05-7832-60-M1.html | https://files.ledsc4.com/fm/05-7832-60-M1.html |  |  | https://files.ledsc4.com/3d/05-7832-60-M1.html | https://files.ledsc4.com/ies/05-7832-60-M1.html | https://files.ledsc4.com/ldt/05-7832-60-M1.html |  |  | FX-LED-I |  |  |  | Toi LED Medium
15-E110-M1-EH | V0 | No | Superficie de Techo | 8445386089454 | Mega ø800mm | Outdoor | 2 | 100-277V ~ 50/60Hz | https://files.ledsc4.com/ft2/es/15-E110-M1-EH.html | SUPERFICIE DE TECHO IP65 MEGA Ø800MM LED 81.4W SW 3000-4000K DALI BLANCO OPAL 8 | LedsC4 Mega ø800mm 15-E110-M1-EH Superficie de Techo de uso exterior Incluye 2 salidas de cable para facilitar la instalación en cadena. Material de la estructura: Aluminio. Acabado estructura: Blanco opal. Material del difusor: Plástico. Acabado difusor: Blanco opal. Protección contra los rayos ultravioleta. Garantía: 2 Años. Peso neto del producto (Kg): 9.92 Anchura o diámetro del producto (mm): 800 Altura del producto (mm): 155 Clase 1. IP: IP65. IK: IK10. LED. Nº de portalámparas o Leds: 1. Marca del Driver: MEAN WELL. Potencia máxima de la fuente de luz: 74W. Temperatura de color: SW 3000-4000K. Índice de reproducción cromática: 80. Steps Mac Adam: 3. Horas de vida: 50.000h L80B20. UGR: 13.9. Riesgo fotobiológico: RG0. % de Flickering: &lt;5%. Flujo real (lm): 8062. Lm / W reales: 99. Rango de voltaje / frecuencia: 100-305/50-60Hz. Voltaje: 3. Temperatura de color: SW 3000-4000K. Índice de reproducción cromática: 80. Steps Mac Adam: 3. Horas de vida: 50.000h L80B20. UGR: 13.9. Riesgo fotobiológico: RG0. Flujo real (lm): 8062. Lm / W reales: 99. Voltaje: 3. Equipo incluido: Si. Potencia total: 81.4. Factor de potencia: 0.95. Equipo regulable incluido: DALI. | 9405119090 | Aluminio, Plástico | Blanco opal, Blanco opal |  | 800 | 155 |  |  | Si | E | 1 | 12,2 | 12,2 | 9,92 | 0,18 | 0,18 | 850 | 850 | 250 | [15 empty] | 81,4 |  | 8062 | SW 3000-4000K | 80 | SPOT | DALI | IP65 | IK10 | https://files.ledsc4.com/main-photo/15-E110-M1-EH | https://files.ledsc4.com/ambience-photo/1/15-E110-M1-EH |  |  | https://files.ledsc4.com/detail-photo/1/15-E110-M1-EH | https://files.ledsc4.com/detail-photo/2/15-E110-M1-EH | https://files.ledsc4.com/imc/15-E110-M1-EH.html | https://files.ledsc4.com/el/15-E110-M1-EH.html | https://files.ledsc4.com/fm/15-E110-M1-EH.html |  |  | https://files.ledsc4.com/3d/15-E110-M1-EH.html | https://files.ledsc4.com/ies/15-E110-M1-EH.html | https://files.ledsc4.com/ldt/15-E110-M1-EH.html |  |  | FX-LED-I |  |  |  | Mega Ceiling 800mm
55-8027-N3-00 | V0 | Si | Señalización | 8435575318274 | Paso | Architectural | 2 | 3VDC/max.350mA | https://files.ledsc4.com/ft2/es/55-8027-N3-00.html | SEÑALIZACIÓN PASO 1W 3000K CRI 80 GRIS IP42 40LM | LedsC4 Paso 55-8027-N3-00 Señalización de uso interior para iluminar frontalmente y hacia abajo. Material de la estructura: Aluminio. Acabado estructura: Gris. Material del difusor: PVC. Acabado difusor: Transparente. Garantía: 2 Años. Peso neto del producto (Kg): 0.08 Anchura o diámetro del producto (mm): 55 Altura del producto (mm): 26 Ø del agujero para empotrar (mm): 45 Grosor de techo admitido: 5-18 Clase 3. IP: IP42. LED. Nº de portalámparas o Leds: 1. Marca del LED: OSRAM. Potencia máxima de la fuente de luz: 1W. Temperatura de color: 3000K. Índice de reproducción cromática: 80. Steps Mac Adam: 3. Horas de vida: 50.000h L80B20. UGR: 21.5. Riesgo fotobiológico: RG2. Flujo real (lm): 40. Lm / W reales: 40. Voltaje: 3. Equipo incluido: No, pero lo necesita. Potencia total: 1. | 9405119090 | Aluminio, PVC | Gris, Transparente |  | 55 | 26 |  |  | Si | F | 100 | 0,11 | 11 | 0,08 | 0,001 | 0,1 | 90 | 70 | 65 | [15 empty] | 1 |  | 40 | 3000K | 80 | FLOOD |  | IP42 |  | https://files.ledsc4.com/main-photo/55-8027-N3-00 | https://files.ledsc4.com/ambience-photo/1/55-8027-N3-00 |  |  |  |  | https://files.ledsc4.com/imc/55-8027-N3-00.html | https://files.ledsc4.com/el/55-8027-N3-00.html | https://files.ledsc4.com/fm/55-8027-N3-00.html |  | https://files.ledsc4.com/ft3/es/55-8027-N3-00.html | https://files.ledsc4.com/3d/55-8027-N3-00.html | https://files.ledsc4.com/ies/55-8027-N3-00.html | https://files.ledsc4.com/ldt/55-8027-N3-00.html |  | RETILAP-DOWNLIGHT | DW-LED-III |  |  |  | Paso D
91-7969-00-00 | V0 | Si | Tira LED | 8435575316607 | Asai Side Bend RGB 8000mm | Architectural | 3 | 24VDC | https://files.ledsc4.com/ft2/es/91-7969-00-00.html | TIRA LED ASAI SIDE BEND RGB 8000MM 115.2W RGB IP67 1552LM | LedsC4 Asai Side Bend RGB 8000mm 91-7969-00-00 Tira LED de uso interior y exterior para iluminar hacia abajo. Material de la estructura: Poliuretano. Acabado difusor: Blanco. Garantía: 3 Años. Peso neto del producto (Kg): 2.16 Longitud del producto (mm): 8000 Anchura o diámetro del producto (mm): 16 Altura del producto (mm): 17 Clase 3. Prueba hilo incandescente: 850. IP: IP67. IK: IK10. LED. Nº de portalámparas o Leds: 1. Potencia máxima de la fuente de luz: 115.2W. Temperatura de color: RGB. Horas de vida: 50.000h L80B20. UGR: 20.2. Flujo real (lm): 1552. Lm / W reales: 13. Voltaje: 3. Equipo incluido: No, pero lo necesita. Potencia total: 115.2. | 9405423100 | Poliuretano | Blanco | 8000 | 16 | 17 |  |  | Si | NA EPREL | 10 | 2,6 | 26 | 2,16 | 0,013 | 0,13 | 530 | 40 | 530 | [15 empty] | 115,2 |  | 1552 | RGB |  | HORIZONTAL |  | IP67 | IK10 | https://files.ledsc4.com/main-photo/91-7969-00-00 | https://files.ledsc4.com/ambience-photo/1/91-7969-00-00 | https://files.ledsc4.com/ambience-photo/2/91-7969-00-00 |  |  |  | https://files.ledsc4.com/imc/91-7969-00-00.html |  | https://files.ledsc4.com/fm/91-7969-00-00.html | https://files.ledsc4.com/pl/91-7969-00-00.html | https://files.ledsc4.com/ft3/es/91-7969-00-00.html | https://files.ledsc4.com/3d/91-7969-00-00.html | https://files.ledsc4.com/ies/91-7969-00-00.html | https://files.ledsc4.com/ldt/91-7969-00-00.html |  | RETILAP-DECORATIVE | LED STRIP-III |  |  |  | Asai Side Bend 8000mm
91-7951-00-00 | V0 | Si | Tira LED | 8435575318601 | On Advanced Double LED | Architectural | 3 | 24VDC | https://files.ledsc4.com/ft2/es/91-7951-00-00.html | TIRA LED ON ADVANCED DOUBLE LED 96W 3000K CRI 92 IP20 7647LM | LedsC4 On Advanced Double LED 91-7951-00-00 Tira LED de uso interior para iluminar hacia arriba. Material de la estructura: Aluminio. Garantía: 3 Años. Peso neto del producto (Kg): 1.5 Longitud del producto (mm): 5000 Anchura o diámetro del producto (mm): 16 Altura del producto (mm): 2 Clase 3. IP: IP20. LED. Nº de portalámparas o Leds: 1. Potencia máxima de la fuente de luz: 96W. Temperatura de color: 3000K. Índice de reproducción cromática: 92. Steps Mac Adam: 3. Horas de vida: 50.000h L80B20. UGR: 31.7. Riesgo fotobiológico: RG0. Flujo real (lm): 7647. Lm / W reales: 80. Voltaje: 3. Equipo incluido: No, pero lo necesita. Potencia total: 96. | 9405423100 | Aluminio |  | 5000 | 16 | 2 |  |  | Si | F | 80 | 1,5 | 120 | 1,5 | 0,002 | 0,16 | 425 | 470 | 10 | [15 empty] | 96 |  | 7647 | 3000K | 92 | SPOT |  | IP20 |  | https://files.ledsc4.com/main-photo/91-7951-00-00 | [5 empty] | https://files.ledsc4.com/imc/91-7951-00-00.html | https://files.ledsc4.com/el/91-7951-00-00.html | https://files.ledsc4.com/fm/91-7951-00-00.html |  |  | https://files.ledsc4.com/3d/91-7951-00-00.html | https://files.ledsc4.com/ies/91-7951-00-00.html | https://files.ledsc4.com/ldt/91-7951-00-00.html |  | RETILAP-CINTA LED | LED STRIP-III |  |  |  | On Advanced Double LED
05-E078-Z5-CL | V0 | Si | Superficie de Pared | 8435575323025 | Afrodita Tech Big Double Emission | Outdoor | 2 | 100-240V ~ 50/60Hz | https://files.ledsc4.com/ft2/es/05-E078-Z5-CL.html | SUPERFICIE DE PARED IP66 AFRODITA TECH BIG DOUBLE EMISSION LED 43.7W 3000K 0-10V | LedsC4 Afrodita Tech Big Double Emission 05-E078-Z5-CL Superficie de Pared de uso exterior para iluminar hacia arriba y hacia abajo Incluye 2 salidas de cable para facilitar la instalación en cadena. Material de la estructura: Aluminio. Acabado estructura: Gris urbano. Material del difusor: Cristal. Acabado difusor: Transparente. Protección contra los rayos ultravioleta. Garantía: 2 Años. Peso neto del producto (Kg): 5.59 Anchura o diámetro del producto (mm): 215 Altura del producto (mm): 215 Salida del producto (mm): 185 Clase 1. Prueba hilo incandescente: 850. IP: IP66. IK: IK07. LED. Nº de portalámparas o Leds: 1. Marca del LED: CREE. Marca del Driver: INVENTRONICS. Potencia máxima de la fuente de luz: 37.8W. Temperatura de color: 3000K. Índice de reproducción cromática: 80. Steps Mac Adam: 2. Horas de vida: 50.000h L80B20. UGR: 12.7. Riesgo fotobiológico: RG1. Flujo real (lm): 1441. Lm / W reales: 33. Rango de voltaje / frecuencia: 90-305/50-60Hz. Voltaje: 36. Equipo incluido: Si. Potencia total: 43.7. Factor de potencia: 0.95. Equipo regulable incluido: 0-10V. | 9405119090 | Aluminio, Cristal | Gris urbano, Transparente |  | 215 | 215 | 185 |  | Si | E | 2 | 6,34 | 12,68 | 5,59 | 0,016 | 0,032 | 235 | 235 | 260 | [15 empty] | 43,7 |  | 1441 | 3000K | 80 | Check Photometric file | 0-10V | IP66 | IK07 | https://files.ledsc4.com/main-photo/05-E078-Z5-CL | [5 empty] | https://files.ledsc4.com/imc/05-E078-Z5-CL.html | https://files.ledsc4.com/el/05-E078-Z5-CL.html | https://files.ledsc4.com/fm/05-E078-Z5-CL.html |  | https://files.ledsc4.com/ft3/es/05-E078-Z5-CL.html | https://files.ledsc4.com/3d/05-E078-Z5-CL.html | https://files.ledsc4.com/ies/05-E078-Z5-CL.html | https://files.ledsc4.com/ldt/05-E078-Z5-CL.html |  | RETILAP-APLIQUE | FX-LED-I |  |  |  | Afrodita Tech Big Double Emission
35-7285-81-00 | V0 | Si | Proyector | 8435575315280 | Atom Low Voltage ø30 | Architectural | 2 | 48 VDC | https://files.ledsc4.com/ft2/es/35-7285-81-00.html | PROYECTOR ATOM LOW VOLTAGE Ø30 3.1W 2700K CRI 92 37.1º ON-OFF NÍQUEL SATINADO | LedsC4 Atom Low Voltage ø30 35-7285-81-00 Proyector de uso interior con iluminación orientable. Material de la estructura: Aluminio. Acabado estructura: Níquel satinado. Garantía: 2 Años. Peso neto del producto (Kg): 0.09 Longitud del producto (mm): 167 Anchura o diámetro del producto (mm): 30 Altura del producto (mm): 107 Clase 3. IP: IP20. LED. Nº de portalámparas o Leds: 1. Marca del LED: CREE. Potencia máxima de la fuente de luz: 3.1W. Temperatura de color: 2700K. Índice de reproducción cromática: 92. Steps Mac Adam: 2. Horas de vida: 50.000h L90B10. UGR: 14.0. Riesgo fotobiológico: RG1. Flujo real (lm): 269. Lm / W reales: 87. Rango de voltaje / frecuencia: 48. Voltaje: 9. Equipo incluido: No, pero lo necesita. Potencia total: 3.1. Equipo regulable incluido: ON-OFF. | 9405119090 | Aluminio, Policarbonato | Níquel satinado, Blanco | 167 | 30 | 107 |  |  | Si | F | 50 | 0,14 | 7 | 0,09 | 0,001 | 0,05 | 190 | 90 | 35 | [15 empty] | 3,1 |  | 269 | 2700K | 92 | MEDIUM | ON-OFF | IP20 |  | https://files.ledsc4.com/main-photo/35-7285-81-00 | [5 empty] | https://files.ledsc4.com/imc/35-7285-81-00.html | https://files.ledsc4.com/el/35-7285-81-00.html | https://files.ledsc4.com/fm/35-7285-81-00.html | https://files.ledsc4.com/pl/35-7285-81-00.html |  | https://files.ledsc4.com/3d/35-7285-81-00.html | https://files.ledsc4.com/ies/35-7285-81-00.html | https://files.ledsc4.com/ldt/35-7285-81-00.html |  |  | FX-LED-II |  |  |  | Atom Low Voltage 30
25-8106-14-14 | V0 | No | Pie | 8435575323209 | Woody | Decorative | 5 | 100-240V ~ 50/60Hz | https://files.ledsc4.com/ft2/es/25-8106-14-14.html | PIE WOODY E27 30W BLANCO 476LM | LedsC4 Woody 25-8106-14-14 Pie de uso interior Material de la estructura: Madera. Acabado estructura: Blanco. Material del difusor: Textil. Acabado difusor: Beige. Garantía: 5 Años. Peso neto del producto (Kg): 3.06 Anchura o diámetro del producto (mm): 420 Altura del producto (mm): 1300 Clase 1. Prueba hilo incandescente: 960. IP: IP20. Equipo incluido: No. Potencia total: 30. | 9405299090 | Madera, Textil | Blanco, Beige |  | 420 | 1300 |  |  | No | NA EPREL | 1 | 5,96 | 5,96 | 3,06 | 0,323 | 0,323 | 500 | 475 | 1360 | [15 empty] | 30 |  | 476 |  |  | Check Photometric file |  | IP20 |  | https://files.ledsc4.com/main-photo/25-8106-14-14 |  |  |  | https://files.ledsc4.com/detail-photo/1/25-8106-14-14 |  | https://files.ledsc4.com/imc/25-8106-14-14.html |  | https://files.ledsc4.com/fm/25-8106-14-14.html |  |  | https://files.ledsc4.com/3d/25-8106-14-14.html | https://files.ledsc4.com/ies/25-8106-14-14.html | https://files.ledsc4.com/ldt/25-8106-14-14.html |  |  | PR-INC-I
15-9904-60-CM | V0 | No | Superficie de Techo | 8435575346079 | Cosmos LED ø168mm | Outdoor | 5 | 100-240V ~ 50/60Hz | https://files.ledsc4.com/ft2/es/15-9904-60-CM.html | SUPERFICIE DE TECHO IP66 COSMOS LED Ø168MM LED 25.8W 4000K ON-OFF NEGRO 2061LM | LedsC4 Cosmos LED ø168mm 15-9904-60-CM Superficie de Techo de uso exterior para iluminar hacia abajo. Material de la estructura: Aluminio. Acabado estructura: Negro. Material del difusor: Cristal. Acabado difusor: Transparente. Protección contra los rayos ultravioleta. Garantía: 5 Años. Peso neto del producto (Kg): 2.01 Anchura o diámetro del producto (mm): 168 Altura del producto (mm): 150 Clase 1. IP: IP66. IK: IK08. LED. Nº de portalámparas o Leds: 1. Marca del LED: CREE. Potencia máxima de la fuente de luz: 23W. Temperatura de color: 4000K. Índice de reproducción cromática: 80. Steps Mac Adam: 2. Horas de vida: 50.000h L80B20. UGR: 22.5. Riesgo fotobiológico: RG1. Flujo real (lm): 2061. Lm / W reales: 80. Rango de voltaje / frecuencia: 100-240/50-60Hz. Voltaje: 36. Equipo incluido: Si. Potencia total: 25.8. Factor de potencia: 0.90. Equipo regulable incluido: ON-OFF. | 9405119090 | Aluminio, Cristal | Negro, Transparente |  | 168 | 150 |  |  | Si | E | 4 | 2,25 | 9 | 2,01 | 0,008 | 0,032 | 180 | 180 | 200 | [15 empty] | 25,8 |  | 2061 | 4000K | 80 | FLOOD | ON-OFF | IP66 | IK08 | https://files.ledsc4.com/main-photo/15-9904-60-CM | [5 empty] | https://files.ledsc4.com/imc/15-9904-60-CM.html | https://files.ledsc4.com/el/15-9904-60-CM.html | https://files.ledsc4.com/fm/15-9904-60-CM.html | https://files.ledsc4.com/pl/15-9904-60-CM.html | https://files.ledsc4.com/ft3/es/15-9904-60-CM.html | https://files.ledsc4.com/3d/15-9904-60-CM.html | https://files.ledsc4.com/ies/15-9904-60-CM.html | https://files.ledsc4.com/ldt/15-9904-60-CM.html |  |  | FX-LED-I |  |  |  | Cosmos Ceiling 168mm
DE-0510-BLA | V0 | Si | Colgante | 8435575322752 | Thin | Forlight | 2 | 220-240V/50-60Hz | https://files.ledsc4.com/ft2/es/DE-0510-BLA.html | COLGANTE THIN LED 25.9W 3000K ON-OFF BLANCO 1920.00 | LedsC4 Thin DE-0510-BLA Colgante de uso interior para iluminar hacia arriba y hacia abajo. Material de la estructura: Aluminio. Acabado estructura: Blanco. Material del difusor: Acrílico. Acabado difusor: Matizado. Garantía: 2 Años. Peso neto del producto (Kg): 0.99 Longitud del producto (mm): 920 Anchura o diámetro del producto (mm): 15 Altura del producto (mm): 1200 Clase 2. IP: IP20. LED. Nº de portalámparas o Leds: 1. Potencia máxima de la fuente de luz: 22.9W. Temperatura de color: 3000K. Índice de reproducción cromática: 80. Steps Mac Adam: 5. Horas de vida: 36.000h L70B30. UGR: 21.1. Riesgo fotobiológico: RG1. % de Flickering: &lt;5%. Flujo real (lm): 751. Flujo nominal (lm): 1920. Lm / W reales: 29. Rango de voltaje / frecuencia: 198-264/50-60Hz. Voltaje: 3. Equipo incluido: Si. Potencia total: 25.9. Factor de potencia: 0.92. Equipo regulable incluido: ON-OFF. | 9405119090 | Aluminio, Acrílico | Blanco, Matizado | 920 | 15 | 1200 |  | 1xLED 22.9 1920.00 lm | Si | F | 6 | 1,84 | 11,04 | 0,99 | 0,015 | 0,09 | 183 | 70 | 970 | [15 empty] | 25,9 | 1920,00 | 751 | 3000K | 80 | HORIZONTAL | ON-OFF | IP20 |  | https://files.ledsc4.com/main-photo/DE-0510-BLA | [5 empty] | https://files.ledsc4.com/imc/DE-0510-BLA.html | https://files.ledsc4.com/el/DE-0510-BLA.html | https://files.ledsc4.com/fm/DE-0510-BLA.html |  |  |  | https://files.ledsc4.com/ies/DE-0510-BLA.html | https://files.ledsc4.com/ldt/DE-0510-BLA.html |  | RETILAP-DECORATIVE | FX-LED-II
60-E102-Z5-CL | V0 | No | Farola | 8435575324404 | ZigZag Symmetrical | Outdoor | 2 | 100-240V ~ 50/60Hz | https://files.ledsc4.com/ft2/es/60-E102-Z5-CL.html | MÓDULO LED 3000K PARA FAROLA ZIGZAG | LedsC4 ZigZag Symmetrical 60-E102-Z5-CL Farola de uso exterior para iluminar hacia abajo. Metros del cable incluido: 2.7. Material de la estructura: Aluminio. Acabado estructura: Gris urbano. Material del difusor: Cristal. Acabado difusor: Transparente. Protección contra los rayos ultravioleta. Garantía: 2 Años. Peso neto del producto (Kg): 3.8 Longitud del producto (mm): 770 Anchura o diámetro del producto (mm): 132 Altura del producto (mm): 63 Clase 1. Prueba hilo incandescente: 850. IP: IP65. IK: IK10. LED. Nº de portalámparas o Leds: 1. Marca del LED: CREE. Marca del Driver: INVENTRONICS. Potencia máxima de la fuente de luz: 55.8W. Temperatura de color: 3000K. Índice de reproducción cromática: 80. Steps Mac Adam: 3. Horas de vida: 50.000h L80B20. UGR: 2.8. Riesgo fotobiológico: RG2. Flujo real (lm): 4264. Lm / W reales: 67. Rango de voltaje / frecuencia: 90-305/50-60Hz. Voltaje: 3. Equipo incluido: Si. Potencia total: 63.4. Factor de potencia: 0.96. Equipo regulable incluido: 0-10V. | 9405219090 | Aluminio, Cristal | Gris urbano, Transparente | 770 | 132 | 63 |  |  | Si | E | 1 | 4,26 | 4,26 | 3,8 | 0,025 | 0,025 | 800 | 160 | 200 | [15 empty] | 63,4 |  | 4264 | 3000K | 80 | FLOOD | 0-10V | IP65 | IK10 | https://files.ledsc4.com/main-photo/60-E102-Z5-CL | https://files.ledsc4.com/ambience-photo/1/60-E102-Z5-CL |  |  | https://files.ledsc4.com/detail-photo/1/60-E102-Z5-CL | https://files.ledsc4.com/detail-photo/2/60-E102-Z5-CL | https://files.ledsc4.com/imc/60-E102-Z5-CL.html | https://files.ledsc4.com/el/60-E102-Z5-CL.html | https://files.ledsc4.com/fm/60-E102-Z5-CL.html |  |  |  | https://files.ledsc4.com/ies/60-E102-Z5-CL.html | https://files.ledsc4.com/ldt/60-E102-Z5-CL.html |  |  | FX-LED-I |  |  |  | ZigZag Symmetrical Module
05-E146-Z5-CL | V0 | No | Empotrable de pared | 8435575319622 | Tiny Short | Outdoor | 5 | 220-240V/50-60Hz | https://files.ledsc4.com/ft2/es/05-E146-Z5-CL.html | EMPOTRABLE DE PARED IP66 TINY SHORT LED 2.9W 3000K ON-OFF GRIS URBANO 18LM | LedsC4 Tiny Short 05-E146-Z5-CL Empotrable de pared de uso exterior para iluminar frontalmente y hacia abajo. Metros del cable incluido: 2. Material de la estructura: Aluminio. Acabado estructura: Gris urbano. Material del difusor: Cristal. Acabado difusor: Arenado. Protección contra los rayos ultravioleta. Garantía: 5 Años. Temperatura máx.: 50ºC. Peso neto del producto (Kg): 0.53 Longitud del producto (mm): 60 Anchura o diámetro del producto (mm): 82 Altura del producto (mm): 38 Salida del producto (mm): 2.5 Clase 1. Prueba hilo incandescente: 850. IP: IP66. IK: IK10. LED. Nº de portalámparas o Leds: 1. Marca del LED: BRIDGELUX. Marca del Driver: HEP. Potencia máxima de la fuente de luz: 1.9W. Temperatura de color: 3000K. Índice de reproducción cromática: 80. Steps Mac Adam: 3. Horas de vida: 50.000h L80B20. UGR: 18.2. Riesgo fotobiológico: RG1. Flujo real (lm): 18. Lm / W reales: 6. Rango de voltaje / frecuencia: 220-240/50-60Hz. Voltaje: 3. Equipo incluido: Si. Potencia total: 2.9. Factor de potencia: 0.50. Equipo regulable incluido: ON-OFF. | 9405119090 | Aluminio, Cristal | Gris urbano, Arenado | 60 | 82 | 38 | 2,5 |  | Si | D | 30 | 0,6 | 18 | 0,53 | 0,001 | 0,03 | 105 | 105 | 90 | [15 empty] | 2,9 |  | 18 | 3000K | 80 | Check Photometric file | ON-OFF | IP66 | IK10 | https://files.ledsc4.com/main-photo/05-E146-Z5-CL | [5 empty] | https://files.ledsc4.com/imc/05-E146-Z5-CL.html | https://files.ledsc4.com/el/05-E146-Z5-CL.html | https://files.ledsc4.com/fm/05-E146-Z5-CL.html |  | https://files.ledsc4.com/ft3/es/05-E146-Z5-CL.html | https://files.ledsc4.com/3d/05-E146-Z5-CL.html | https://files.ledsc4.com/ies/05-E146-Z5-CL.html | https://files.ledsc4.com/ldt/05-E146-Z5-CL.html |  |  | FX-LED-I |  |  |  | Tiny Short
90-8002-14-OS | V0 | Si | Superficie de Techo | 8435575347793 | Finelight Rectangular 1200x300 | Architectural | 3 | 220-240V/50-60Hz | https://files.ledsc4.com/ft2/es/90-8002-14-OS.html | SUPERFICIE DE TECHO FINELIGHT RECTANGULAR 1200X300 38.2W 4000K CRI 81 ON-OFF BLA | LedsC4 Finelight Rectangular 1200x300 90-8002-14-OS Superficie de Techo de uso interior para iluminar hacia abajo. Material de la estructura: Aluminio. Acabado estructura: Blanco. Material del difusor: PVC. Acabado difusor: Arenado. Garantía: 3 Años. Peso neto del producto (Kg): 4.67 Longitud del producto (mm): 1195 Anchura o diámetro del producto (mm): 295 Altura del producto (mm): 51 Ø del agujero para empotrar (mm): 1200x300 Grosor de techo admitido: 0-20 Clase 1. Luminaria no apta para ser recubierta con materiales aislantes. IP: IP20. LED. Nº de portalámparas o Leds: 1. Marca del Driver: OSRAM. Potencia máxima de la fuente de luz: 35W. Temperatura de color: 4000K. Índice de reproducción cromática: 81. Steps Mac Adam: 3. Horas de vida: 50.000h L80B20. UGR: 16.2. Riesgo fotobiológico: RG0. Flujo real (lm): 3459. Lm / W reales: 91. Rango de voltaje / frecuencia: 220-240/50-60Hz. Voltaje: 3. Equipo incluido: Si. Potencia total: 38.2. Factor de potencia: 0.96. Equipo regulable incluido: ON-OFF. | 9405119090 | Aluminio, PVC | Blanco, Arenado | 1195 | 295 | 51 |  |  | Si | C | 4 | 5,56 | 22,24 | 4,67 | 0,025 | 0,1 | 310 | 55 | 1230 | [15 empty] | 38,2 |  | 3459 | 4000K | 81 | FLOOD | ON-OFF | IP20 |  | https://files.ledsc4.com/main-photo/90-8002-14-OS |  |  |  | https://files.ledsc4.com/detail-photo/1/90-8002-14-OS |  | https://files.ledsc4.com/imc/90-8002-14-OS.html | https://files.ledsc4.com/el/90-8002-14-OS.html | https://files.ledsc4.com/fm/90-8002-14-OS.html |  | https://files.ledsc4.com/ft3/es/90-8002-14-OS.html | https://files.ledsc4.com/3d/90-8002-14-OS.html | https://files.ledsc4.com/ies/90-8002-14-OS.html | https://files.ledsc4.com/ldt/90-8002-14-OS.html |  | RETILAP-DOWNLIGHT | FX-LED-I |  |  |  | Finelight Rectangular
90-8001-14-DS | V0 | Si | Superficie de Techo | 8435575347786 | Finelight Rectangular 1200x300 | Architectural | 3 | 220-240V/50-60Hz | https://files.ledsc4.com/ft2/es/90-8001-14-DS.html | SUPERFICIE DE TECHO FINELIGHT RECTANGULAR 1200X300 37.3W 4000K CRI 81 DALI/PUSH | LedsC4 Finelight Rectangular 1200x300 90-8001-14-DS Superficie de Techo de uso interior para iluminar hacia abajo. Material de la estructura: Aluminio. Acabado estructura: Blanco. Material del difusor: PVC. Acabado difusor: Arenado. Garantía: 3 Años. Peso neto del producto (Kg): 4.52 Longitud del producto (mm): 1195 Anchura o diámetro del producto (mm): 295 Altura del producto (mm): 51 Ø del agujero para empotrar (mm): 1200x300 Grosor de techo admitido: 0-20 Clase 1. Luminaria no apta para ser recubierta con materiales aislantes. IP: IP20. LED. Nº de portalámparas o Leds: 1. Marca del Driver: TRIDONIC. Potencia máxima de la fuente de luz: 35W. Temperatura de color: 4000K. Índice de reproducción cromática: 81. Steps Mac Adam: 3. Horas de vida: 50.000h L80B20. UGR: 16.2. Riesgo fotobiológico: RG0. % de Flickering: &lt;5%. Flujo real (lm): 3459. Lm / W reales: 93. Rango de voltaje / frecuencia: 220-240/50-60Hz. Voltaje: 3. Equipo incluido: Si. Potencia total: 37.3. Factor de potencia: 0.98. Equipo regulable incluido: DALI/PUSH. | 9405119090 | Aluminio, PVC | Blanco, Arenado | 1195 | 295 | 51 |  |  | Si | C | 4 | 5,91 | 23,64 | 4,52 | 0,025 | 0,1 | 1230 | 310 | 55 | [15 empty] | 37,3 |  | 3459 | 4000K | 81 | FLOOD | DALI/PUSH | IP20 |  | https://files.ledsc4.com/main-photo/90-8001-14-DS |  |  |  | https://files.ledsc4.com/detail-photo/1/90-8001-14-DS |  | https://files.ledsc4.com/imc/90-8001-14-DS.html | https://files.ledsc4.com/el/90-8001-14-DS.html | https://files.ledsc4.com/fm/90-8001-14-DS.html |  | https://files.ledsc4.com/ft3/es/90-8001-14-DS.html | https://files.ledsc4.com/3d/90-8001-14-DS.html | https://files.ledsc4.com/ies/90-8001-14-DS.html | https://files.ledsc4.com/ldt/90-8001-14-DS.html |  | RETILAP-DOWNLIGHT | FX-LED-I |  |  |  | Finelight Rectangular
05-9956-Z5-CM | V0 | Si | Superficie de Pared | 8435575319189 | Cosmos Wall Fixture ø168 Single Emission | Outdoor | 2 | 100-240V ~ 50/60Hz | https://files.ledsc4.com/ft2/es/05-9956-Z5-CM.html | SUPERFICIE DE PARED IP66 COSMOS WALL FIXTURE Ø168 SINGLE EMISSION LED 36W 4000K | LedsC4 Cosmos Wall Fixture ø168 Single Emission 05-9956-Z5-CM Superficie de Pared de uso exterior para iluminar hacia abajo. Material de la estructura: Aluminio. Acabado estructura: Gris urbano. Material del difusor: Cristal. Acabado difusor: Transparente. Protección contra los rayos ultravioleta. Garantía: 2 Años. Peso neto del producto (Kg): 2.6 Anchura o diámetro del producto (mm): 144 Altura del producto (mm): 231 Salida del producto (mm): 168 Clase 1. Prueba hilo incandescente: 850. IP: IP66. IK: IK07. LED. Nº de portalámparas o Leds: 1. Marca del LED: CREE. Potencia máxima de la fuente de luz: 33W. Temperatura de color: 4000K. Índice de reproducción cromática: 80. Steps Mac Adam: 3. Horas de vida: 50.000h L80B20. UGR: 12.8. Riesgo fotobiológico: RG1. Flujo real (lm): 2534. Lm / W reales: 70. Rango de voltaje / frecuencia: 120-240/50-60Hz. Voltaje: 36. Equipo incluido: Si. Potencia total: 36. Factor de potencia: 0.90. Equipo regulable incluido: ON-OFF. | 9405119090 | Aluminio, Cristal | Gris urbano, Transparente |  | 144 | 231 | 168 |  | Si | E | 4 | 3,1 | 12,4 | 2,6 | 0,011 | 0,044 | 320 | 155 | 185 | [15 empty] | 36 |  | 2534 | 4000K | 80 | SPOT | ON-OFF | IP66 | IK07 | https://files.ledsc4.com/main-photo/05-9956-Z5-CM | [5 empty] | https://files.ledsc4.com/imc/05-9956-Z5-CM.html | https://files.ledsc4.com/el/05-9956-Z5-CM.html | https://files.ledsc4.com/fm/05-9956-Z5-CM.html | https://files.ledsc4.com/pl/05-9956-Z5-CM.html |  | https://files.ledsc4.com/3d/05-9956-Z5-CM.html | https://files.ledsc4.com/ies/05-9956-Z5-CM.html | https://files.ledsc4.com/ldt/05-9956-Z5-CM.html |  | RETILAP-APLIQUE | FX-LED-I |  |  |  | Cosmos Wall Fixture Single Emission 144mm
91-7940-00-00L | V0 | Si | Tira LED | 8435575320901 | On Performance 28,8 Custom Size | Architectural | 3 | 24VDC | https://files.ledsc4.com/ft2/es/91-7940-00-00L.html | TIRA LED ON PERFORMANCE 28,8 CUSTOM SIZE 1440W 2700K CRI 92 IP20 126430LM | LedsC4 On Performance 28,8 Custom Size 91-7940-00-00L Tira LED de uso interior Material de la estructura: Aluminio. Garantía: 3 Años. Peso neto del producto (Kg): 1.22 Longitud del producto (mm): 50000 Clase 3. IP: IP20. LED. Nº de portalámparas o Leds: 1. Potencia máxima de la fuente de luz: 1440W. Temperatura de color: 2700K. Índice de reproducción cromática: 92. Steps Mac Adam: 3. Horas de vida: 50.000h L80B20. Riesgo fotobiológico: RG0. Flujo real (lm): 126430. Lm / W reales: 88. Voltaje: 3. Equipo incluido: No, pero lo necesita. Potencia total: 1440. | 9405423100 | Aluminio |  | 50000 |  |  |  |  | Si | E | 1000 | 1,22 | 1 | 1,22 | 0,003 | 3 | 425 | 470 | 10 | [15 empty] | 1440 |  | 126430 | 2700K | 92 | HORIZONTAL |  | IP20 |  | https://files.ledsc4.com/main-photo/91-7940-00-00L | [5 empty] | https://files.ledsc4.com/imc/91-7940-00-00L.html | https://files.ledsc4.com/el/91-7940-00-00L.html | [7 empty] | RETILAP-CINTA LED | LED STRIP-III |  |  |  | On Performance 28,8
AG12-13W9M2BB14 | V0 | No | Empotrable de techo | 8435575333383 | Play Flat Round Adjustable | Architectural | 5 | 36VDC/ max.350mA | https://files.ledsc4.com/ft2/es/AG12-13W9M2BB14.html | EMPOTRABLE DE TECHO PLAY FLAT ROUND ADJUSTABLE LED 11.9W 3000K CRI 92 33.8º BLA | LedsC4 Play Flat Round Adjustable AG12-13W9M2BB14 Empotrable de techo de uso interior para iluminar hacia abajo. Fuente de luz orientable. Material de la estructura: Aluminio. Acabado estructura: Blanco. Material del difusor: PMMA. Acabado difusor: Transparente. Garantía: 5 Años. Peso neto del producto (Kg): 0.18 Anchura o diámetro del producto (mm): ∅78 Altura del producto (mm): 91 Ø del agujero para empotrar (mm): 68 Grosor de techo admitido: 0-15 Clase 3. Prueba hilo incandescente: 850. IP: IP54. LED. Nº de portalámparas o Leds: 1. Marca del LED: CREE. Potencia máxima de la fuente de luz: 11.9W. Temperatura de color: 3000K. Índice de reproducción cromática: 92. Steps Mac Adam: 2. Horas de vida: 50.000h L80B20. UGR: 21.2. Riesgo fotobiológico: RG1. Flujo real (lm): 1330. Lm / W reales: 112. Voltaje: 36. Equipo incluido: No, pero lo necesita. Potencia total: 11.9. | 9405119090 | Aluminio, PMMA | Blanco, Transparente |  | ∅78 | 91 |  |  | Si | F | 16 | 0,34 | 5,44 | 0,18 | 0,004 | 0,064 | 220 | 110 | 150 | [15 empty] | 11,9 |  | 1330 | 3000K | 92 | MEDIUM |  | IP54 |  | https://files.ledsc4.com/main-photo/AG12-13W9M2BB14 | [5 empty] | https://files.ledsc4.com/imc/AG12-13W9M2BB14.html | https://files.ledsc4.com/el/AG12-13W9M2BB14.html | https://files.ledsc4.com/fm/AG12-13W9M2BB14.html |  | https://files.ledsc4.com/ft3/es/AG12-13W9M2BB14.html | https://files.ledsc4.com/3d/AG12-13W9M2BB14.html | https://files.ledsc4.com/ies/AG12-13W9M2BB14.html | https://files.ledsc4.com/ldt/AG12-13W9M2BB14.html |  |  | DW-LED-III |  |  |  | Play Flat Round Adjustable
PX-0527-CEM | V0 | Si | Superficie de Pared | 8435575320635 | Box | Forlight | 2 | 220-240V/50-60Hz | https://files.ledsc4.com/ft2/es/PX-0527-CEM.html | SUPERFICIE DE PARED IP65 BOX LED 4W 4000K ON-OFF CEMENTO 380.00 | LedsC4 Box PX-0527-CEM Superficie de Pared de uso exterior para iluminar hacia abajo. Metros del cable incluido: 0.10m. Material de la estructura: Cemento. Acabado estructura: Cemento. Material del difusor: Cristal. Acabado difusor: Transparente. Garantía: 2 Años. Peso neto del producto (Kg): 3.1 Anchura o diámetro del producto (mm): 170 Altura del producto (mm): 200 Salida del producto (mm): 170 Clase 2. IP: IP65. IK: IK10. LED. Nº de portalámparas o Leds: 1. Marca del LED: LUMENS. Potencia máxima de la fuente de luz: 4W. Temperatura de color: 4000K. Índice de reproducción cromática: 80. Steps Mac Adam: 3. Horas de vida: 36.000h L70B30. UGR: 10.8. Riesgo fotobiológico: RG0. Flujo real (lm): 208. Flujo nominal (lm): 380. Lm / W reales: 52. Rango de voltaje / frecuencia: 220-240/50-60Hz. Voltaje: 230. Equipo incluido: Si. Potencia total: 4. Equipo regulable incluido: ON-OFF. | 9405119090 | Cemento, Cristal | Cemento, Transparente |  | 170 | 200 | 170 | 1xLED 4 380.00 lm | Si | F | 2 | 3,54 | 7,08 | 3,1 | 0,025 | 0,05 | 265 | 260 | 305 | [15 empty] | 4 | 380,00 | 208 | 4000K | 80 | Check Photometric file | ON-OFF | IP65 | IK10 | https://files.ledsc4.com/main-photo/PX-0527-CEM | https://files.ledsc4.com/ambience-photo/1/PX-0527-CEM | https://files.ledsc4.com/ambience-photo/2/PX-0527-CEM | https://files.ledsc4.com/ambience-photo/3/PX-0527-CEM | https://files.ledsc4.com/detail-photo/1/PX-0527-CEM | https://files.ledsc4.com/detail-photo/2/PX-0527-CEM | https://files.ledsc4.com/imc/PX-0527-CEM.html | https://files.ledsc4.com/el/PX-0527-CEM.html | https://files.ledsc4.com/fm/PX-0527-CEM.html |  |  |  | https://files.ledsc4.com/ies/PX-0527-CEM.html | https://files.ledsc4.com/ldt/PX-0527-CEM.html |  | RETILAP-APLIQUE | FX-LED-II
VE-0004-BLA | V0 | No | Ventilador | 8435575368880 | Windy Ø1010mm | Forlight | 5 | 220-240V/50-60Hz | https://files.ledsc4.com/ft2/es/VE-0004-BLA.html | VENTILADOR WINDY Ø1010MM BLANCO BLANCO | LedsC4 Windy Ø1010mm VE-0004-BLA Ventilador de uso interior para iluminar hacia abajo. Material de la estructura: Acero. Acabado estructura: Blanco. Material de las palas: Madera. Acabado palas: Blanco. Garantía: 5 Años. Peso neto del producto (Kg): 5 Anchura o diámetro del producto (mm): Ø1.010 Altura del producto (mm): 300 Clase 1. IP: IP20. Equipo incluido: Si. | 8414510090 | Acero, Cristal | Blanco, Opal |  | Ø1.010 | 300 |  |  | No | NA EPREL | 1 | 5,91 | 5,91 | 5 | 0,041 | 0,041 | 595 | 278 | 246 | [22 empty] | IP20 |  | https://files.ledsc4.com/main-photo/VE-0004-BLA | [5 empty] | https://files.ledsc4.com/imc/VE-0004-BLA.html | [9 empty] | NA-Accessory
VE-0006-SAT | V0 | No | Ventilador | 8435575368996 | Borneo ø1066mm | Forlight | 5 | 220-240V/50-60Hz | https://files.ledsc4.com/ft2/es/VE-0006-SAT.html | VENTILADOR BORNEO Ø1066MM E27 NIQUEL SANTINADO BLANCO | LedsC4 Borneo ø1066mm VE-0006-SAT Ventilador de uso interior para iluminar hacia abajo. Material de la estructura: Acero. Acabado estructura: Niquel Santinado. Material de las palas: Madera. Acabado palas: Blanco. Material del difusor: Cristal. Acabado difusor: Opal. Garantía: 5 Años. Peso neto del producto (Kg): 6.12 Anchura o diámetro del producto (mm): 1066 Altura del producto (mm): 392 Clase 1. IP: IP20. Equipo incluido: Si. Potencia total: 30. | 8414510090 | Acero, Cristal | Niquel Santinado, Opal |  | 1066 | 392 |  |  | No | NA EPREL | 1 | 7,08 | 7,08 | 6,12 | 0,041 | 0,041 | 593 | 276 | 248 | [15 empty] | 30 | [6 empty] | IP20 |  | https://files.ledsc4.com/main-photo/VE-0006-SAT | [5 empty] | https://files.ledsc4.com/imc/VE-0006-SAT.html |  |  |  | https://files.ledsc4.com/ft3/es/VE-0006-SAT.html | [5 empty] | FX-INC-I
VE-0007-BLA | V0 | Si | Ventilador | 8435575369009 | Lace ø1064mm | Forlight | 5 | 100-240V ~ 50/60Hz | https://files.ledsc4.com/ft2/es/VE-0007-BLA.html | VENTILADOR LACE Ø1064MM BLANCO BLANCO | LedsC4 Lace ø1064mm VE-0007-BLA Ventilador de uso interior para iluminar hacia abajo. Material de la estructura: Acero. Acabado estructura: Blanco. Material de las palas: Acero. Acabado palas: Blanco. Garantía: 5 Años. Peso neto del producto (Kg): 7.2 Anchura o diámetro del producto (mm): 1064 Altura del producto (mm): 433 Clase 1. IP: IP20. Equipo incluido: Si. | 8414510090 | Acero | Blanco |  | 1064 | 433 |  |  | No | NA EPREL | 1 | 8,02 | 8,02 | 7,2 | 0,03 | 0,03 | 590 | 273 | 188 | [22 empty] | IP20 |  | https://files.ledsc4.com/main-photo/VE-0007-BLA | https://files.ledsc4.com/ambience-photo/1/VE-0007-BLA | https://files.ledsc4.com/ambience-photo/2/VE-0007-BLA |  |  |  | https://files.ledsc4.com/imc/VE-0007-BLA.html | [9 empty] | NA-Accessory
VE-0006-PAT | V0 | No | Ventilador | 8435575368989 | Borneo ø1066mm | Forlight | 5 | 220-240V/50-60Hz | https://files.ledsc4.com/ft2/es/VE-0006-PAT.html | VENTILADOR BORNEO Ø1066MM E27 PATINÉ TECA | LedsC4 Borneo ø1066mm VE-0006-PAT Ventilador de uso interior para iluminar hacia abajo. Material de la estructura: Acero. Acabado estructura: Patiné. Material de las palas: Madera. Acabado palas: Teca. Material del difusor: Cristal. Acabado difusor: Opal. Garantía: 5 Años. Peso neto del producto (Kg): 6.12 Anchura o diámetro del producto (mm): 1066 Altura del producto (mm): 392 Clase 1. IP: IP20. Equipo incluido: Si. Potencia total: 30. | 8414510090 | Acero, Cristal | Patiné, Opal |  | 1066 | 392 |  |  | No | NA EPREL | 1 | 7,08 | 7,08 | 6,12 | 0,041 | 0,041 | 593 | 276 | 248 | [15 empty] | 30 | [6 empty] | IP20 |  | https://files.ledsc4.com/main-photo/VE-0006-PAT | [5 empty] | https://files.ledsc4.com/imc/VE-0006-PAT.html | [9 empty] | FX-INC-I
PX-0530-ANT | V0 | Si | Baliza | 8435575348066 | TAM | Forlight | 5 | 100-240V ~ 50/60Hz | https://files.ledsc4.com/ft2/es/PX-0530-ANT.html | BALIZA IP44 TAM E27 15W GRIS URBANO | LedsC4 TAM PX-0530-ANT Baliza de uso exterior para iluminar ambos lados. Material de la estructura: Aluminio. Acabado estructura: Gris urbano. Material del difusor: Policarbonato. Acabado difusor: Mate. Protección contra los rayos ultravioleta. Garantía: 5 Años. Peso neto del producto (Kg): 2.56 Anchura o diámetro del producto (mm): 170 Altura del producto (mm): 900 Clase 1. IP: IP44. IK: IK08. Potencia total: 15. | 9405299090 | Aluminio, Policarbonato | Gris urbano, Mate |  | 170 | 900 |  |  | No | NA EPREL | 4 | 3,58 | 14,32 | 2,56 | 0,034 | 0,136 | 180 | 191 | 915 | [15 empty] | 15 | [6 empty] | IP44 | IK08 | https://files.ledsc4.com/main-photo/PX-0530-ANT | [5 empty] | https://files.ledsc4.com/imc/PX-0530-ANT.html | [8 empty] | RETILAP-BALIZA | FX-INC-I
30-8408-81-14 | V0 | Si | Ventilador | 8445386082035 | Calima | Forlight | 2 | 220-240V/50-60Hz | https://files.ledsc4.com/ft2/es/30-8408-81-14.html | VENTILADOR CALIMA LED 3000K ON-OFF NÍQUEL SATINADO BLANCO | LedsC4 Calima 30-8408-81-14 Ventilador para iluminar hacia abajo. Material de la estructura: Acero. Acabado estructura: Níquel satinado. Material de las palas: Plástico. Acabado palas: Blanco. Material del difusor: Cristal. Acabado difusor: Arenado. Garantía: 2 Años. Peso neto del producto (Kg): 4.71 Anchura o diámetro del producto (mm): 1260 Altura del producto (mm): 325 Clase 1. LED. Nº de portalámparas o Leds: 1. Potencia máxima de la fuente de luz: 15.9W. Temperatura de color: 3000K. Índice de reproducción cromática: 92. Steps Mac Adam: 5. Horas de vida: 36.000h L70B30. UGR: 16.7. Riesgo fotobiológico: RG0. Flujo real (lm): 551. Lm / W reales: 31. Rango de voltaje / frecuencia: 220-240/50-60Hz. Voltaje: 6. Equipo incluido: Si. Potencia total: 17.5. Equipo regulable incluido: ON-OFF. | 8414510090 | Acero, Cristal | Níquel satinado, Arenado |  | 1260 | 325 |  |  | Si | E | 1 | 5,59 | 5,59 | 4,71 | 0,033 | 0,033 | 620 | 270 | 200 | [15 empty] | 17,5 |  | 551 | 3000K | 92 | HORIZONTAL | ON-OFF |  |  | https://files.ledsc4.com/main-photo/30-8408-81-14 | https://files.ledsc4.com/ambience-photo/1/30-8408-81-14 | https://files.ledsc4.com/ambience-photo/2/30-8408-81-14 |  |  |  | https://files.ledsc4.com/imc/30-8408-81-14.html | https://files.ledsc4.com/el/30-8408-81-14.html | https://files.ledsc4.com/fm/30-8408-81-14.html |  | https://files.ledsc4.com/ft3/es/30-8408-81-14.html | https://files.ledsc4.com/3d/30-8408-81-14.html | https://files.ledsc4.com/ies/30-8408-81-14.html | https://files.ledsc4.com/ldt/30-8408-81-14.html |  |  | FX-LED-I
55-E034-54-CM | V0 | Si | Sistema lineal | 8435575397576 | Path | Outdoor | 2 | 24VDC | https://files.ledsc4.com/ft2/es/55-E034-54-CM.html | SISTEMA LINEAL IP66-IP67 PATH LED 9.6W 4000K ALUMINIO ANODIZADO 184LM | LedsC4 Path 55-E034-54-CM Sistema lineal de uso exterior para iluminar hacia abajo. Incluye 2 salidas de cable para facilitar la instalación en cadena. Metros del cable incluido: 0.15. Material de la estructura: Aluminio. Acabado estructura: Aluminio anodizado. Material del difusor: PMMA. Acabado difusor: Opal. Protección contra los rayos ultravioleta. Garantía: 2 Años. Temperatura máx.: 50ºC. Peso neto del producto (Kg): 2.08 Longitud del producto (mm): 1004 Anchura o diámetro del producto (mm): 61 Altura del producto (mm): 68 Clase 3. IP: IP66-IP67. IK: IK10. LED. Nº de portalámparas o Leds: 1. Potencia máxima de la fuente de luz: 9.6W. Temperatura de color: 4000K. Índice de reproducción cromática: 80. Steps Mac Adam: 3. Horas de vida: 50.000h L80B20. UGR: 19.6. Riesgo fotobiológico: RG0. Flujo real (lm): 184. Flujo nominal (lm): 1125. Lm / W reales: 19. Voltaje: 3. Equipo incluido: No, pero lo necesita. Potencia total: 9.6. | 9405423990 | Aluminio, PMMA | Aluminio anodizado, Opal | 1004 | 61 | 68 |  | 1xLED 9.6 1125 lm | Si | D | 6 | 2,7 | 16,2 | 2,08 | 0,008 | 0,048 | 1030 | 80 | 80 | [15 empty] | 9,6 | 1125 | 184 | 4000K | 80 | Check Photometric file |  | IP66-IP67 | IK10 | https://files.ledsc4.com/main-photo/55-E034-54-CM | https://files.ledsc4.com/ambience-photo/1/55-E034-54-CM |  |  |  |  | https://files.ledsc4.com/imc/55-E034-54-CM.html | https://files.ledsc4.com/el/55-E034-54-CM.html | https://files.ledsc4.com/fm/55-E034-54-CM.html | https://files.ledsc4.com/pl/55-E034-54-CM.html | https://files.ledsc4.com/ft3/es/55-E034-54-CM.html | https://files.ledsc4.com/3d/55-E034-54-CM.html | https://files.ledsc4.com/ies/55-E034-54-CM.html | https://files.ledsc4.com/ldt/55-E034-54-CM.html |  | RETILAP-APLIQUE | DW-LED-III
05-E079-Z5-CM | V0 | Si | Superficie de Pared | 8435526810123 | Afrodita Tech Big Single Emission | Outdoor | 2 | 100-240V ~ 50/60Hz | https://files.ledsc4.com/ft2/es/05-E079-Z5-CM.html | SUPERFICIE DE PARED IP66 AFRODITA TECH BIG SINGLE EMISSION LED 22.3W 4000K 0-10V | LedsC4 Afrodita Tech Big Single Emission 05-E079-Z5-CM Superficie de Pared de uso exterior para iluminar hacia abajo. Incluye 2 salidas de cable para facilitar la instalación en cadena. Material de la estructura: Aluminio. Acabado estructura: Gris urbano. Material del difusor: Cristal. Acabado difusor: Transparente. Protección contra los rayos ultravioleta. Garantía: 2 Años. Peso neto del producto (Kg): 5.73 Anchura o diámetro del producto (mm): 215 Altura del producto (mm): 215 Salida del producto (mm): 185 Clase 1. Prueba hilo incandescente: 850. IP: IP66. IK: IK07. LED. Nº de portalámparas o Leds: 1. Marca del LED: CREE. Marca del Driver: INVENTRONICS. Potencia máxima de la fuente de luz: 19.3W. Temperatura de color: 4000K. Índice de reproducción cromática: 80. Steps Mac Adam: 2. Horas de vida: 50.000h L80B20. UGR: 16.7. Riesgo fotobiológico: RG2. Flujo real (lm): 721. Lm / W reales: 32. Rango de voltaje / frecuencia: 90-305/50-60Hz. Voltaje: 36. Equipo incluido: Si. Potencia total: 22.3. Factor de potencia: 0.95. Equipo regulable incluido: 0-10V. | 9405119090 | Aluminio, Cristal | Gris urbano, Transparente |  | 215 | 215 | 185 |  | Si | E | 2 | 6,33 | 12,66 | 5,73 | 0,018 | 0,036 | 230 | 230 | 255 | [15 empty] | 22,3 |  | 721 | 4000K | 80 | Check Photometric file | 0-10V | IP66 | IK07 | https://files.ledsc4.com/main-photo/05-E079-Z5-CM | [5 empty] | https://files.ledsc4.com/imc/05-E079-Z5-CM.html | https://files.ledsc4.com/el/05-E079-Z5-CM.html | https://files.ledsc4.com/fm/05-E079-Z5-CM.html |  | https://files.ledsc4.com/ft3/es/05-E079-Z5-CM.html | https://files.ledsc4.com/3d/05-E079-Z5-CM.html | https://files.ledsc4.com/ies/05-E079-Z5-CM.html | https://files.ledsc4.com/ldt/05-E079-Z5-CM.html |  | RETILAP-APLIQUE | FX-LED-I |  |  |  | Afrodita Tech Big Single Emission
05-E080-Z5-CM | V0 | No | Superficie de Pared | 8435526810130 | Afrodita Tech Small Double Emission | Outdoor | 2 | 100-277V ~ 50/60Hz | https://files.ledsc4.com/ft2/es/05-E080-Z5-CM.html | SUPERFICIE DE PARED IP65 AFRODITA TECH SMALL DOUBLE EMISSION LED 13.9W 4000K ON- | LedsC4 Afrodita Tech Small Double Emission 05-E080-Z5-CM Superficie de Pared de uso exterior para iluminar hacia arriba y hacia abajo Material de la estructura: Aluminio. Acabado estructura: Gris urbano. Material del difusor: Cristal. Acabado difusor: Transparente. Protección contra los rayos ultravioleta. Garantía: 2 Años. Peso neto del producto (Kg): 1.19 Anchura o diámetro del producto (mm): 120 Altura del producto (mm): 120 Salida del producto (mm): 90 Clase 1. Prueba hilo incandescente: 850. IP: IP65. IK: IK05. LED. Nº de portalámparas o Leds: 1. Marca del LED: CREE. Marca del Driver: HEP. Potencia máxima de la fuente de luz: 12W. Temperatura de color: 4000K. Índice de reproducción cromática: 80. Steps Mac Adam: 3. Horas de vida: 50.000h L80B20. UGR: 9.3. Riesgo fotobiológico: RG2. Flujo real (lm): 360. Lm / W reales: 26. Rango de voltaje / frecuencia: 100-277/50-60Hz. Voltaje: 12. Equipo incluido: Si. Potencia total: 13.9. Factor de potencia: 0.90. Equipo regulable incluido: ON-OFF. | 9405119090 | Aluminio, Cristal | Gris urbano, Transparente |  | 120 | 120 | 90 |  | Si | E | 8 | 1,4 | 11,2 | 1,19 | 0,004 | 0,032 | 140 | 140 | 140 | [15 empty] | 13,9 |  | 360 | 4000K | 80 | Check Photometric file | ON-OFF | IP65 | IK05 | https://files.ledsc4.com/main-photo/05-E080-Z5-CM | [5 empty] | https://files.ledsc4.com/imc/05-E080-Z5-CM.html | https://files.ledsc4.com/el/05-E080-Z5-CM.html | https://files.ledsc4.com/fm/05-E080-Z5-CM.html |  |  | https://files.ledsc4.com/3d/05-E080-Z5-CM.html | https://files.ledsc4.com/ies/05-E080-Z5-CM.html | https://files.ledsc4.com/ldt/05-E080-Z5-CM.html |  |  | FX-LED-I |  |  |  | Afrodita Tech Small Double Emission
35-A054-14-OS | V0 | Si | Proyector | 8435629762879 | Tak | Architectural | 2 | 220-240V/50-60Hz | https://files.ledsc4.com/ft2/es/35-A054-14-OS.html | PROYECTOR TAK 32.8W 3000K CRI 92 15.7º ON-OFF BLANCO 2893LM | LedsC4 Tak 35-A054-14-OS Proyector con iluminación orientable. El módulo óptico puede girar fácilmente 360º. Material de la estructura: Aluminio. Acabado estructura: Blanco. Material del difusor: Policarbonato. Acabado difusor: Transparente. Garantía: 2 Años. Peso neto del producto (Kg): 0.64 Longitud del producto (mm): 205 Anchura o diámetro del producto (mm): 90 Altura del producto (mm): 160 Clase 2. IP: IP20. LED. Nº de portalámparas o Leds: 1. Marca del LED: CITIZEN. Potencia máxima de la fuente de luz: 31.1W. Temperatura de color: 3000K. Índice de reproducción cromática: 92. Steps Mac Adam: 2. Horas de vida: 50.000h L80B20. UGR: 21.0. Riesgo fotobiológico: RG2. Flujo real (lm): 2893. Lm / W reales: 88. Rango de voltaje / frecuencia: 200-240/50-60Hz. Voltaje: 34. Equipo incluido: Si. Potencia total: 32.8. Factor de potencia: 0.97. Equipo regulable incluido: ON-OFF. | 9405119090 | Aluminio, Policarbonato | Blanco, Transparente | 205 | 90 | 160 |  |  | Si | E | 20 | 0,79 | 15,8 | 0,64 | 0,003 | 0,06 | 215 | 90 | 152 | [15 empty] | 32,8 |  | 2893 | 3000K | 92 | SPOT | ON-OFF | IP20 |  | https://files.ledsc4.com/main-photo/35-A054-14-OS | https://files.ledsc4.com/ambience-photo/1/35-A054-14-OS |  |  |  |  | https://files.ledsc4.com/imc/35-A054-14-OS.html | https://files.ledsc4.com/el/35-A054-14-OS.html | https://files.ledsc4.com/fm/35-A054-14-OS.html |  | https://files.ledsc4.com/ft3/es/35-A054-14-OS.html | https://files.ledsc4.com/3d/35-A054-14-OS.html | https://files.ledsc4.com/ies/35-A054-14-OS.html | https://files.ledsc4.com/ldt/35-A054-14-OS.html |  | RETILAP-TRACK | FX-LED-II
35-A057-60-OS | V0 | Si | Proyector | 8435629762947 | Tak | Architectural | 2 | 220-240V/50-60Hz | https://files.ledsc4.com/ft2/es/35-A057-60-OS.html | PROYECTOR TAK 32.8W 4000K CRI 92 15.3º ON-OFF NEGRO 2937LM | LedsC4 Tak 35-A057-60-OS Proyector con iluminación orientable. El módulo óptico puede girar fácilmente 360º. Material de la estructura: Aluminio. Acabado estructura: Negro. Material del difusor: Policarbonato. Acabado difusor: Transparente. Garantía: 2 Años. Peso neto del producto (Kg): 0.64 Longitud del producto (mm): 205 Anchura o diámetro del producto (mm): 90 Altura del producto (mm): 160 Clase 2. IP: IP20. LED. Nº de portalámparas o Leds: 1. Marca del LED: CITIZEN. Potencia máxima de la fuente de luz: 31.1W. Temperatura de color: 4000K. Índice de reproducción cromática: 92. Steps Mac Adam: 2. Horas de vida: 50.000h L80B20. UGR: 19.3. Riesgo fotobiológico: RG2. Flujo real (lm): 2937. Lm / W reales: 90. Rango de voltaje / frecuencia: 200-240/50-60Hz. Voltaje: 34. Equipo incluido: Si. Potencia total: 32.8. Factor de potencia: 0.97. Equipo regulable incluido: ON-OFF. | 9405119090 | Aluminio, Policarbonato | Negro, Transparente | 205 | 90 | 160 |  |  | Si | E | 20 | 0,79 | 15,8 | 0,64 | 0,003 | 0,06 | 215 | 90 | 152 | [15 empty] | 32,8 |  | 2937 | 4000K | 92 | SPOT | ON-OFF | IP20 |  | https://files.ledsc4.com/main-photo/35-A057-60-OS |  |  |  | https://files.ledsc4.com/detail-photo/1/35-A057-60-OS | https://files.ledsc4.com/detail-photo/2/35-A057-60-OS | https://files.ledsc4.com/imc/35-A057-60-OS.html | https://files.ledsc4.com/el/35-A057-60-OS.html | https://files.ledsc4.com/fm/35-A057-60-OS.html |  | https://files.ledsc4.com/ft3/es/35-A057-60-OS.html | https://files.ledsc4.com/3d/35-A057-60-OS.html | https://files.ledsc4.com/ies/35-A057-60-OS.html | https://files.ledsc4.com/ldt/35-A057-60-OS.html |  | RETILAP-TRACK | FX-LED-II
71-8411-45-05 | V0 | Si | Carril | 8445386086019 | Deltatrack 2000mm | Decorative | 2 |  | https://files.ledsc4.com/ft2/es/71-8411-45-05.html | CARRIL DELTATRACK 2000MM ANODIZADO NEGRO MATE | LedsC4 Deltatrack 2000mm 71-8411-45-05 Carril Material de la estructura: Aluminio. Acabado estructura: Anodizado negro mate. Garantía: 2 Años. Peso neto del producto (Kg): 3.18 Longitud del producto (mm): 2000 Anchura o diámetro del producto (mm): 50 Altura del producto (mm): 65 Salida del producto (mm): 6. | 9405990090 | Aluminio | Anodizado negro mate | 2000 | 50 | 65 | 65 |  | No | NA EPREL | 6 | 4,89 | 29,34 | 3,18 | 0,022 | 0,132 | 95 | 95 | 2040 | [24 empty] | https://files.ledsc4.com/main-photo/71-8411-45-05 | [5 empty] | https://files.ledsc4.com/imc/71-8411-45-05.html |  |  |  |  | https://files.ledsc4.com/3d/71-8411-45-05.html |  |  |  |  | NA-Accessory |  |  |  | Deltatrack Track
71-8412-45-05 | V0 | Si | Carril | 8445386086026 | Deltatrack 3000mm | Decorative | 2 |  | https://files.ledsc4.com/ft2/es/71-8412-45-05.html | CARRIL DELTATRACK 3000MM ANODIZADO NEGRO MATE | LedsC4 Deltatrack 3000mm 71-8412-45-05 Carril Material de la estructura: Aluminio. Acabado estructura: Anodizado negro mate. Garantía: 2 Años. Peso neto del producto (Kg): 4.59 Longitud del producto (mm): 3000 Anchura o diámetro del producto (mm): 50 Altura del producto (mm): 65 Salida del producto (mm): 6. | 9405990090 | Aluminio | Anodizado negro mate | 3000 | 50 | 65 | 65 |  | No | NA EPREL | 4 | 7,13 | 28,52 | 4,59 | 0,035 | 0,14 | 95 | 95 | 3020 | [24 empty] | https://files.ledsc4.com/main-photo/71-8412-45-05 | [5 empty] | https://files.ledsc4.com/imc/71-8412-45-05.html |  |  |  |  | https://files.ledsc4.com/3d/71-8412-45-05.html |  |  |  |  | NA-Accessory |  |  |  | Deltatrack Track
55-E076-M3-CM | V0 | Si | Sistema lineal | 8435575397439 | Taglio Opal Recessed 1004mm Ultra Thin | Outdoor | 3 | 24VDC | https://files.ledsc4.com/ft2/es/55-E076-M3-CM.html | SISTEMA LINEAL IP65-IP67 TAGLIO OPAL RECESSED 1004MM ULTRA THIN LED 7.8W 4000K A | LedsC4 Taglio Opal Recessed 1004mm Ultra Thin 55-E076-M3-CM Sistema lineal de uso exterior para iluminar hacia arriba. Incluye 2 salidas de cable para facilitar la instalación en cadena. Metros del cable incluido: 0.15. Material de la estructura: Aluminio. Acabado estructura: Anodizado. Material del difusor: PMMA. Acabado difusor: Opal. Protección contra los rayos ultravioleta. Garantía: 3 Años. Temperatura máx.: 50ºC. Peso neto del producto (Kg): 0.08 Longitud del producto (mm): 1004 Anchura o diámetro del producto (mm): 40 Altura del producto (mm): 50 Ø del agujero para empotrar (mm): 1004x40 Clase 3. IP: IP65-IP67. IK: IK10. LED. Nº de portalámparas o Leds: 1. Marca del LED: NICHIA. Potencia máxima de la fuente de luz: 7.8W. Temperatura de color: 4000K. Índice de reproducción cromática: 80. Steps Mac Adam: 3. Horas de vida: 50.000h L80B20. UGR: 21.4. Riesgo fotobiológico: RG0. Flujo real (lm): 542. Lm / W reales: 69. Voltaje: 3. Equipo incluido: No, pero lo necesita. Potencia total: 7.8. | 9405423990 | Aluminio, PMMA | Anodizado, Opal | 1004 | 40 | 50 |  |  | Si | E | 12 | 0,34 | 4,08 | 0,08 | 0,004 | 0,048 | 1030 | 50 | 60 | [15 empty] | 7,8 |  | 542 | 4000K | 80 | Check Photometric file |  | IP65-IP67 | IK10 | https://files.ledsc4.com/main-photo/55-E076-M3-CM |  |  |  | https://files.ledsc4.com/detail-photo/1/55-E076-M3-CM | https://files.ledsc4.com/detail-photo/2/55-E076-M3-CM | https://files.ledsc4.com/imc/55-E076-M3-CM.html | https://files.ledsc4.com/el/55-E076-M3-CM.html | https://files.ledsc4.com/fm/55-E076-M3-CM.html |  | https://files.ledsc4.com/ft3/es/55-E076-M3-CM.html | https://files.ledsc4.com/3d/55-E076-M3-CM.html | https://files.ledsc4.com/ies/55-E076-M3-CM.html | https://files.ledsc4.com/ldt/55-E076-M3-CM.html |  | RETILAP-APLIQUE | DW-LED-III |  |  |  | Taglio Recessed Opal 1004mm Ultra Thin
PX-0102-ANT | V0 | Si | Baliza | 8435575399129 | Kala 500mm | Forlight | 5 | 100-240V ~ 50/60Hz | https://files.ledsc4.com/ft2/es/PX-0102-ANT.html | BALIZA IP44 KALA 500MM GU10 8W GRIS URBANO | LedsC4 Kala 500mm PX-0102-ANT Baliza para iluminar hacia abajo. Material de la estructura: Aluminio. Acabado estructura: Gris urbano. Material del difusor: Cristal. Acabado difusor: Semitransparente. Garantía: 5 Años. Peso neto del producto (Kg): 1.44 Longitud del producto (mm): 175 Anchura o diámetro del producto (mm): 110 Altura del producto (mm): 500 Clase 1. IP: IP44. Potencia total: 8. | 9405299090 | Aluminio, Cristal | Gris urbano, Semitransparente | 175 | 110 | 500 |  |  | No | NA EPREL | 4 | 1,78 | 7,12 | 1,44 | 0,014 | 0,056 | 180 | 125 | 515 | [15 empty] | 8 | [6 empty] | IP44 |  | https://files.ledsc4.com/main-photo/PX-0102-ANT |  |  |  | https://files.ledsc4.com/detail-photo/1/PX-0102-ANT | https://files.ledsc4.com/detail-photo/2/PX-0102-ANT | https://files.ledsc4.com/imc/PX-0102-ANT.html | [8 empty] | RETILAP-BALIZA | FX-INC-I
DE-0005-SAT | V0 | Si | Pie | 8435575399587 | Dover | Forlight | 3 | 100-240V ~ 50/60Hz | https://files.ledsc4.com/ft2/es/DE-0005-SAT.html | PIE DOVER E27 15W NIQUEL SANTINADO | LedsC4 Dover DE-0005-SAT Pie para iluminar hacia arriba y hacia abajo. El módulo óptico puede girar fácilmente 360º. Material de la estructura: Acero. Acabado estructura: Niquel Santinado. Material del difusor: Textil. Acabado difusor: Blanco. Garantía: 3 Años. Peso neto del producto (Kg): 0 Anchura o diámetro del producto (mm): 320 Altura del producto (mm): 1500 Salida del producto (mm): 588 Clase 2. Prueba hilo incandescente: 850. IP: IP20. Potencia total: 15. | 9405299090 | Acero, Textil | Niquel Santinado, Blanco |  | 320 | 1500 | 588 |  | No | NA EPREL |  | 6,54 | 10,95 | 5,27 | 0,085 | 0,634 | 300 | 160 | 510 | 450 | 450 | 300 | [12 empty] | 15 | [6 empty] | IP20 |  | https://files.ledsc4.com/main-photo/DE-0005-SAT | https://files.ledsc4.com/ambience-photo/1/DE-0005-SAT |  |  |  |  | https://files.ledsc4.com/imc/DE-0005-SAT.html |  |  |  | https://files.ledsc4.com/ft3/es/DE-0005-SAT.html |  |  |  |  | RETILAP-DECORATIVE | PR-INC-II
AG13-13W9M2OU14 | V0 | Si | Empotrable de techo | 8435629769243 | Play High Visual Confort Round Fixed | Architectural | 5 | 100-240V ~ 50/60Hz | https://files.ledsc4.com/ft2/es/AG13-13W9M2OU14.html | EMPOTRABLE DE TECHO PLAY HIGH VISUAL CONFORT ROUND FIXED LED 14.3W 3000K CRI 92 | LedsC4 Play High Visual Confort Round Fixed AG13-13W9M2OU14 Empotrable de techo para iluminar hacia abajo. Material de la estructura: Aluminio. Acabado estructura: Blanco. Material del difusor: PMMA. Acabado difusor: Transparente. Garantía: 5 Años. Peso neto del producto (Kg): 0.31 Anchura o diámetro del producto (mm): 90 Altura del producto (mm): 127 Ø del agujero para empotrar (mm): 78 Grosor de techo admitido: 0-25 Clase 2. Luminaria no apta para ser recubierta con materiales aislantes. IP: IN IP20 / OUT IP54. LED. Nº de portalámparas o Leds: 1. Marca del LED: CREE. Marca del Driver: VOSSLOH-SCHWABE. Potencia máxima de la fuente de luz: 11.9W. Temperatura de color: 3000K. Índice de reproducción cromática: 92. Steps Mac Adam: 2. Horas de vida: 50.000h L80B20. UGR: 19.0. Riesgo fotobiológico: RG1. % de Flickering: &lt;5%. Flujo real (lm): 1428. Lm / W reales: 100. Rango de voltaje / frecuencia: 100-240/50-60Hz. Voltaje: 36. Equipo incluido: Si. Potencia total: 14.3. Factor de potencia: 0.88. Equipo regulable incluido: ON-OFF. | 9405119090 | Aluminio, PMMA | Blanco, Transparente |  | 90 | 127 |  |  | Si | F | 16 | 0,38 | 6,08 | 0,31 | 0,004 | 0,064 | 170 | 120 | 120 | [15 empty] | 14,3 |  | 1428 | 3000K | 92 | MEDIUM + HONEYCOMB | ON-OFF | IN IP20 / OUT IP54 |  | https://files.ledsc4.com/main-photo/AG13-13W9M2OU14 | [5 empty] | https://files.ledsc4.com/imc/AG13-13W9M2OU14.html | https://files.ledsc4.com/el/AG13-13W9M2OU14.html | https://files.ledsc4.com/fm/AG13-13W9M2OU14.html |  | https://files.ledsc4.com/ft3/es/AG13-13W9M2OU14.html | https://files.ledsc4.com/3d/AG13-13W9M2OU14.html | https://files.ledsc4.com/ies/AG13-13W9M2OU14.html | https://files.ledsc4.com/ldt/AG13-13W9M2OU14.html |  | RETILAP-DOWNLIGHT | DW-LED-II |  |  |  | Play High Visual Comfort Round Fixed
AG13-P7V9M2OU14 | V0 | Si | Empotrable de techo | 8435629770300 | Play High Visual Confort Round Fixed | Architectural | 5 | 100-240V ~ 50/60Hz | https://files.ledsc4.com/ft2/es/AG13-P7V9M2OU14.html | EMPOTRABLE DE TECHO PLAY HIGH VISUAL CONFORT ROUND FIXED LED 8.5W 2700K CRI 92 2 | LedsC4 Play High Visual Confort Round Fixed AG13-P7V9M2OU14 Empotrable de techo para iluminar hacia abajo. Material de la estructura: Aluminio. Acabado estructura: Blanco. Material del difusor: PMMA. Acabado difusor: Transparente. Garantía: 5 Años. Peso neto del producto (Kg): 0.25 Anchura o diámetro del producto (mm): 90 Altura del producto (mm): 107 Ø del agujero para empotrar (mm): 78 Grosor de techo admitido: 0-25 Clase 2. Luminaria no apta para ser recubierta con materiales aislantes. IP: IN IP20 / OUT IP54. LED. Nº de portalámparas o Leds: 1. Marca del LED: CREE. Marca del Driver: VOSSLOH-SCHWABE. Potencia máxima de la fuente de luz: 6.4W. Temperatura de color: 2700K. Índice de reproducción cromática: 92. Steps Mac Adam: 2. Horas de vida: 50.000h L80B20. UGR: 13.7. Riesgo fotobiológico: RG1. Flujo real (lm): 622. Lm / W reales: 73. Rango de voltaje / frecuencia: 100-240/50-60Hz. Voltaje: 9. Equipo incluido: Si. Potencia total: 8.5. Factor de potencia: 0.90. Equipo regulable incluido: ON-OFF. | 9405119090 | Aluminio, PMMA | Blanco, Transparente |  | 90 | 107 |  |  | Si | F | 16 | 0,33 | 5,28 | 0,25 | 0,002 | 0,032 | 130 | 95 | 110 | [15 empty] | 8,5 |  | 622 | 2700K | 92 | MEDIUM | ON-OFF | IN IP20 / OUT IP54 |  | https://files.ledsc4.com/main-photo/AG13-P7V9M2OU14 | [5 empty] | https://files.ledsc4.com/imc/AG13-P7V9M2OU14.html | https://files.ledsc4.com/el/AG13-P7V9M2OU14.html | https://files.ledsc4.com/fm/AG13-P7V9M2OU14.html |  | https://files.ledsc4.com/ft3/es/AG13-P7V9M2OU14.html | https://files.ledsc4.com/3d/AG13-P7V9M2OU14.html | https://files.ledsc4.com/ies/AG13-P7V9M2OU14.html | https://files.ledsc4.com/ldt/AG13-P7V9M2OU14.html |  | RETILAP-DOWNLIGHT | DW-LED-II |  |  |  | Play High Visual Comfort Round Fixed
AG16-P7W9M2OU14 | V0 | Si | Empotrable de techo | 8435629777736 | Play IP65 Round Fixed | Architectural | 5 | 100-240V ~ 50/60Hz | https://files.ledsc4.com/ft2/es/AG16-P7W9M2OU14.html | EMPOTRABLE DE TECHO PLAY IP65 ROUND FIXED LED 8.5W 3000K CRI 92 27.8º ON-OFF BL | LedsC4 Play IP65 Round Fixed AG16-P7W9M2OU14 Empotrable de techo de uso interior para iluminar hacia abajo. Material de la estructura: Aluminio. Acabado estructura: Blanco. Material del difusor: Cristal. Acabado difusor: Transparente. Garantía: 5 Años. Peso neto del producto (Kg): 0.29 Anchura o diámetro del producto (mm): 93 Altura del producto (mm): 81 Ø del agujero para empotrar (mm): 65 Grosor de techo admitido: 0-20 Clase 2. Luminaria no apta para ser recubierta con materiales aislantes. Prueba hilo incandescente: 850. IP: IN IP20 / OUT IP65. LED. Nº de portalámparas o Leds: 1. Marca del LED: CREE. Marca del Driver: VOSSLOH-SCHWABE. Potencia máxima de la fuente de luz: 6.4W. Temperatura de color: 3000K. Índice de reproducción cromática: 92. Steps Mac Adam: 2. Horas de vida: 50.000h L80B20. UGR: 16.7. Riesgo fotobiológico: RG1. Flujo real (lm): 692. Lm / W reales: 81. Rango de voltaje / frecuencia: 100-240/50-60Hz. Voltaje: 9. Equipo incluido: Si. Potencia total: 8.5. Factor de potencia: 0.90. Equipo regulable incluido: ON-OFF. | 9405119090 | Aluminio, Cristal | Blanco, Transparente |  | 93 | 81 |  |  | Si | F | 16 | 0,38 | 6,08 | 0,29 | 0,002 | 0,032 | 130 | 95 | 110 | [15 empty] | 8,5 |  | 692 | 3000K | 92 | MEDIUM | ON-OFF | IN IP20 / OUT IP65 |  | https://files.ledsc4.com/main-photo/AG16-P7W9M2OU14 | [5 empty] | https://files.ledsc4.com/imc/AG16-P7W9M2OU14.html | https://files.ledsc4.com/el/AG16-P7W9M2OU14.html | https://files.ledsc4.com/fm/AG16-P7W9M2OU14.html |  | https://files.ledsc4.com/ft3/es/AG16-P7W9M2OU14.html | https://files.ledsc4.com/3d/AG16-P7W9M2OU14.html | https://files.ledsc4.com/ies/AG16-P7W9M2OU14.html | https://files.ledsc4.com/ldt/AG16-P7W9M2OU14.html |  | RETILAP-DOWNLIGHT | DW-LED-II |  |  |  | Play IP65 Round Fixed
AG11-P7V9M2OU14 | V0 | Si | Empotrable de techo | 8435629765054 | Play Flat Round Fixed | Architectural | 5 | 100-240V ~ 50/60Hz | https://files.ledsc4.com/ft2/es/AG11-P7V9M2OU14.html | EMPOTRABLE DE TECHO PLAY FLAT ROUND FIXED LED 8.5W 2700K CRI 92 27.8º ON-OFF BL | LedsC4 Play Flat Round Fixed AG11-P7V9M2OU14 Empotrable de techo para iluminar hacia abajo. Material de la estructura: Aluminio. Acabado estructura: Blanco. Material del difusor: PMMA. Acabado difusor: Transparente. Garantía: 5 Años. Peso neto del producto (Kg): 0.18 Anchura o diámetro del producto (mm): 65 Altura del producto (mm): 67 Ø del agujero para empotrar (mm): 58 Grosor de techo admitido: 0-13 Clase 2. Luminaria no apta para ser recubierta con materiales aislantes. Prueba hilo incandescente: 850. IP: IN IP20 / OUT IP54. LED. Nº de portalámparas o Leds: 1. Marca del LED: CREE. Marca del Driver: VOSSLOH-SCHWABE. Potencia máxima de la fuente de luz: 6.4W. Temperatura de color: 2700K. Índice de reproducción cromática: 92. Steps Mac Adam: 2. Horas de vida: 50.000h L80B20. UGR: 16.3. Riesgo fotobiológico: RG1. Flujo real (lm): 640. Lm / W reales: 75. Rango de voltaje / frecuencia: 100-240/50-60Hz. Voltaje: 9. Equipo incluido: Si. Potencia total: 8.5. Factor de potencia: 0.90. Equipo regulable incluido: ON-OFF. | 9405119090 | Aluminio, PMMA | Blanco, Transparente |  | 65 | 67 |  |  | Si | F | 16 | 0,25 | 4 | 0,18 | 0,004 | 0,064 | 170 | 120 | 120 | [15 empty] | 8,5 |  | 640 | 2700K | 92 | MEDIUM | ON-OFF | IN IP20 / OUT IP54 |  | https://files.ledsc4.com/main-photo/AG11-P7V9M2OU14 | [5 empty] | https://files.ledsc4.com/imc/AG11-P7V9M2OU14.html | https://files.ledsc4.com/el/AG11-P7V9M2OU14.html | https://files.ledsc4.com/fm/AG11-P7V9M2OU14.html |  | https://files.ledsc4.com/ft3/es/AG11-P7V9M2OU14.html | https://files.ledsc4.com/3d/AG11-P7V9M2OU14.html | https://files.ledsc4.com/ies/AG11-P7V9M2OU14.html | https://files.ledsc4.com/ldt/AG11-P7V9M2OU14.html |  | RETILAP-DOWNLIGHT | DW-LED-II |  |  |  | Play Flat Round Fixed
AG12-P7V9M2OU14 | V0 | Si | Empotrable de techo | 8435629767898 | Play Flat Round Adjustable | Architectural | 5 | 100-240V ~ 50/60Hz | https://files.ledsc4.com/ft2/es/AG12-P7V9M2OU14.html | EMPOTRABLE DE TECHO PLAY FLAT ROUND ADJUSTABLE LED 8.5W 2700K CRI 92 27.7º ON-O | LedsC4 Play Flat Round Adjustable AG12-P7V9M2OU14 Empotrable de techo para iluminar hacia abajo. Fuente de luz orientable. Material de la estructura: Aluminio. Acabado estructura: Blanco. Material del difusor: PMMA. Acabado difusor: Transparente. Garantía: 5 Años. Peso neto del producto (Kg): 0.22 Anchura o diámetro del producto (mm): 78 Altura del producto (mm): 71 Ø del agujero para empotrar (mm): 68 Grosor de techo admitido: 0-15 Clase 2. Luminaria no apta para ser recubierta con materiales aislantes. Prueba hilo incandescente: 850. IP: IN IP20 / OUT IP54. LED. Nº de portalámparas o Leds: 1. Marca del LED: CREE. Marca del Driver: VOSSLOH-SCHWABE. Potencia máxima de la fuente de luz: 6.4W. Temperatura de color: 2700K. Índice de reproducción cromática: 92. Steps Mac Adam: 2. Horas de vida: 50.000h L80B20. UGR: 16.5. Riesgo fotobiológico: RG1. Flujo real (lm): 635. Lm / W reales: 75. Rango de voltaje / frecuencia: 100-240/50-60Hz. Voltaje: 9. Equipo incluido: Si. Potencia total: 8.5. Factor de potencia: 0.90. Equipo regulable incluido: ON-OFF. | 9405119090 | Aluminio, PMMA | Blanco, Transparente |  | 78 | 71 |  |  | Si | F | 16 | 0,28 | 4,48 | 0,22 | 0,004 | 0,064 | 170 | 120 | 120 | [15 empty] | 8,5 |  | 635 | 2700K | 92 | MEDIUM | ON-OFF | IN IP20 / OUT IP54 |  | https://files.ledsc4.com/main-photo/AG12-P7V9M2OU14 | [5 empty] | https://files.ledsc4.com/imc/AG12-P7V9M2OU14.html | https://files.ledsc4.com/el/AG12-P7V9M2OU14.html | https://files.ledsc4.com/fm/AG12-P7V9M2OU14.html |  | https://files.ledsc4.com/ft3/es/AG12-P7V9M2OU14.html | https://files.ledsc4.com/3d/AG12-P7V9M2OU14.html | https://files.ledsc4.com/ies/AG12-P7V9M2OU14.html | https://files.ledsc4.com/ldt/AG12-P7V9M2OU14.html |  | RETILAP-DOWNLIGHT | DW-LED-II |  |  |  | Play Flat Round Adjustable
AG24-P7V9F1OUWP | V0 | Si | Empotrable de techo | 8435629798137 | Play Deco Symmetrical Round Fixed Trimless | Architectural | 5 | 100-240V ~ 50/60Hz | https://files.ledsc4.com/ft2/es/AG24-P7V9F1OUWP.html | EMPOTRABLE DE TECHO PLAY DECO SYMMETRICAL ROUND FIXED TRIMLESS LED 8.5W 2700K CR | LedsC4 Play Deco Symmetrical Round Fixed Trimless AG24-P7V9F1OUWP Empotrable de techo para iluminar hacia abajo. Material de la estructura: Policarbonato, Aluminio. Acabado estructura: Sin marco/Blanco. Material del difusor: PMMA. Acabado difusor: Transparente. Garantía: 5 Años. Peso neto del producto (Kg): 0.23 Longitud del producto (mm): 127 Altura del producto (mm): 95 Ø del agujero para empotrar (mm): 75 Grosor de techo admitido: 0-15 Clase 2. Luminaria no apta para ser recubierta con materiales aislantes. Prueba hilo incandescente: 850. IP: IN IP20 / OUT IP54. LED. Nº de portalámparas o Leds: 1. Marca del LED: CREE. Marca del Driver: VOSSLOH-SCHWABE. Potencia máxima de la fuente de luz: 6.4W. Temperatura de color: 2700K. Índice de reproducción cromática: 92. Steps Mac Adam: 2. Horas de vida: 50.000h L80B20. UGR: 15.4. Riesgo fotobiológico: RG1. Flujo real (lm): 618. Lm / W reales: 73. Rango de voltaje / frecuencia: 100-240/50-60Hz. Voltaje: 9. Equipo incluido: Si. Potencia total: 8.5. Factor de potencia: 0.90. Equipo regulable incluido: ON-OFF. | 9405119090 | Policarbonato, Aluminio, PMMA | Sin marco/Blanco, Transparente | 127 |  | 95 |  |  | Si | F | 16 | 0,3 | 4,8 | 0,23 | 0,004 | 0,064 | 170 | 120 | 120 | [15 empty] | 8,5 |  | 618 | 2700K | 92 | FLOOD | ON-OFF | IN IP20 / OUT IP54 |  | https://files.ledsc4.com/main-photo/AG24-P7V9F1OUWP | [5 empty] | https://files.ledsc4.com/imc/AG24-P7V9F1OUWP.html | https://files.ledsc4.com/el/AG24-P7V9F1OUWP.html | https://files.ledsc4.com/fm/AG24-P7V9F1OUWP.html |  | https://files.ledsc4.com/ft3/es/AG24-P7V9F1OUWP.html | https://files.ledsc4.com/3d/AG24-P7V9F1OUWP.html | https://files.ledsc4.com/ies/AG24-P7V9F1OUWP.html | https://files.ledsc4.com/ldt/AG24-P7V9F1OUWP.html |  | RETILAP-DOWNLIGHT | DW-LED-II |  |  |  | Play Deco Symmetrical Round Fixed Trimless
AG43-13W9F1OU14 | V0 | Si | Empotrable de techo | 8445386042077 | Play IP65 Glass Round Fixed | Architectural | 2 | 100-240V ~ 50/60Hz | https://files.ledsc4.com/ft2/es/AG43-13W9F1OU14.html | EMPOTRABLE DE TECHO PLAY IP65 GLASS ROUND FIXED LED 14.3W 3000K CRI 92 44.3º ON | LedsC4 Play IP65 Glass Round Fixed AG43-13W9F1OU14 Empotrable de techo para iluminar hacia abajo. Material de la estructura: Aluminio. Acabado estructura: Blanco. Material del difusor: Cristal. Acabado difusor: Transparente. Garantía: 2 Años. Peso neto del producto (Kg): 0.32 Anchura o diámetro del producto (mm): 92 Altura del producto (mm): 100 Ø del agujero para empotrar (mm): 68 Grosor de techo admitido: 0-20 Clase 2. Luminaria no apta para ser recubierta con materiales aislantes. Prueba hilo incandescente: 850. IP: IN IP20 / OUT IP65. LED. Nº de portalámparas o Leds: 1. Marca del LED: CREE. Marca del Driver: VOSSLOH-SCHWABE. Potencia máxima de la fuente de luz: 11.9W. Temperatura de color: 3000K. Índice de reproducción cromática: 92. Steps Mac Adam: 2. Horas de vida: 50.000h L80B20. UGR: 20.8. Riesgo fotobiológico: RG1. % de Flickering: &lt;5%. Flujo real (lm): 1296. Lm / W reales: 91. Rango de voltaje / frecuencia: 100-240/50-60Hz. Voltaje: 36. Equipo incluido: Si. Potencia total: 14.3. Factor de potencia: 0.88. Equipo regulable incluido: ON-OFF. | 9405119090 | Aluminio, Cristal | Blanco, Transparente |  | 92 | 100 |  |  | Si | F | 16 | 0,38 | 6,08 | 0,32 | 0,004 | 0,064 | 170 | 120 | 120 | [15 empty] | 14,3 |  | 1296 | 3000K | 92 | FLOOD | ON-OFF | IN IP20 / OUT IP65 |  | https://files.ledsc4.com/main-photo/AG43-13W9F1OU14 | [5 empty] | https://files.ledsc4.com/imc/AG43-13W9F1OU14.html | https://files.ledsc4.com/el/AG43-13W9F1OU14.html | https://files.ledsc4.com/fm/AG43-13W9F1OU14.html |  | https://files.ledsc4.com/ft3/es/AG43-13W9F1OU14.html | https://files.ledsc4.com/3d/AG43-13W9F1OU14.html | https://files.ledsc4.com/ies/AG43-13W9F1OU14.html | https://files.ledsc4.com/ldt/AG43-13W9F1OU14.html |  | RETILAP-DOWNLIGHT | DW-LED-II |  |  |  | Play IP65 Glass Round Fixed
AG56-18W9S2OU14 | V0 | Si | Empotrable de techo | 8445386061696 | Play Snoot Round Adjustable | Architectural | 5 | 100-240V ~ 50/60Hz | https://files.ledsc4.com/ft2/es/AG56-18W9S2OU14.html | EMPOTRABLE DE TECHO PLAY SNOOT ROUND ADJUSTABLE LED 19.8W 3000K CRI 92 18.9º ON | LedsC4 Play Snoot Round Adjustable AG56-18W9S2OU14 Empotrable de techo para iluminar hacia abajo. Fuente de luz orientable. Material de la estructura: Aluminio. Acabado estructura: Blanco. Material del difusor: PMMA. Acabado difusor: Transparente. Garantía: 5 Años. Peso neto del producto (Kg): 0.38 Anchura o diámetro del producto (mm): 95 Altura del producto (mm): 120 Ø del agujero para empotrar (mm): 85 Grosor de techo admitido: 0-18 Clase 2. Luminaria no apta para ser recubierta con materiales aislantes. Prueba hilo incandescente: 850. IP: IN IP20 / OUT IP54. LED. Nº de portalámparas o Leds: 1. Marca del LED: CREE. Marca del Driver: VOSSLOH-SCHWABE. Potencia máxima de la fuente de luz: 17.7W. Temperatura de color: 3000K. Índice de reproducción cromática: 92. Steps Mac Adam: 2. Horas de vida: 50.000h L80B20. UGR: 15.4. Riesgo fotobiológico: RG1. % de Flickering: +/- 3%. Flujo real (lm): 1572. Lm / W reales: 79. Rango de voltaje / frecuencia: 100-240V/50-60Hz. Voltaje: 36. Equipo incluido: Si. Potencia total: 19.8. Factor de potencia: 0.90. Equipo regulable incluido: ON-OFF. | 9405119090 | Aluminio, PMMA | Blanco, Transparente |  | 95 | 120 |  |  | Si | F | 16 | 0,44 | 7,04 | 0,38 | 0,004 | 0,064 | 170 | 120 | 120 | [15 empty] | 19,8 |  | 1572 | 3000K | 92 | SPOT+HONEYCOMB | ON-OFF | IN IP20 / OUT IP54 |  | https://files.ledsc4.com/main-photo/AG56-18W9S2OU14 | [5 empty] | https://files.ledsc4.com/imc/AG56-18W9S2OU14.html | https://files.ledsc4.com/el/AG56-18W9S2OU14.html | https://files.ledsc4.com/fm/AG56-18W9S2OU14.html |  | https://files.ledsc4.com/ft3/es/AG56-18W9S2OU14.html | https://files.ledsc4.com/3d/AG56-18W9S2OU14.html | https://files.ledsc4.com/ies/AG56-18W9S2OU14.html | https://files.ledsc4.com/ldt/AG56-18W9S2OU14.html |  | RETILAP-DOWNLIGHT | DW-LED-II |  |  |  | Play Snoot Round Adjustable
AG16-18W9S2DS14 | V0 | Si | Empotrable de techo | 8435629776746 | Play IP65 Round Fixed | Architectural | 5 | 100-240V ~ 50/60Hz | https://files.ledsc4.com/ft2/es/AG16-18W9S2DS14.html | EMPOTRABLE DE TECHO PLAY IP65 ROUND FIXED LED 19.8W 3000K CRI 92 19.1º DALI-2/P | LedsC4 Play IP65 Round Fixed AG16-18W9S2DS14 Empotrable de techo para iluminar hacia abajo. Material de la estructura: Aluminio. Acabado estructura: Blanco. Material del difusor: Cristal. Acabado difusor: Transparente. Garantía: 5 Años. Peso neto del producto (Kg): 0.81 Anchura o diámetro del producto (mm): 93 Altura del producto (mm): 120 Ø del agujero para empotrar (mm): 65 Grosor de techo admitido: 0-20 Clase 2. Luminaria no apta para ser recubierta con materiales aislantes. Prueba hilo incandescente: 850. IP: IN IP20 / OUT IP65. LED. Nº de portalámparas o Leds: 1. Marca del LED: CREE. Marca del Driver: VOSSLOH-SCHWABE. Potencia máxima de la fuente de luz: 17.7W. Temperatura de color: 3000K. Índice de reproducción cromática: 92. Steps Mac Adam: 2. Horas de vida: 50.000h L80B20. UGR: 19.9. Riesgo fotobiológico: RG1. % de Flickering: &lt;5%. Flujo real (lm): 1548. Lm / W reales: 78. Rango de voltaje / frecuencia: 100-240V/50-60Hz. Voltaje: 36. Equipo incluido: Si. Potencia total: 19.8. Factor de potencia: 0.80. Equipo regulable incluido: DALI-2/PUSH. | 9405119090 | Aluminio, Cristal | Blanco, Transparente |  | 93 | 120 |  |  | Si | F | 16 | 0,87 | 13,92 | 0,81 | 0,004 | 0,064 | 170 | 120 | 120 | [15 empty] | 19,8 |  | 1548 | 3000K | 92 | SPOT+HONEYCOMB | DALI-2/PUSH | IN IP20 / OUT IP65 |  | https://files.ledsc4.com/main-photo/AG16-18W9S2DS14 | [5 empty] | https://files.ledsc4.com/imc/AG16-18W9S2DS14.html | https://files.ledsc4.com/el/AG16-18W9S2DS14.html | https://files.ledsc4.com/fm/AG16-18W9S2DS14.html |  | https://files.ledsc4.com/ft3/es/AG16-18W9S2DS14.html | https://files.ledsc4.com/3d/AG16-18W9S2DS14.html | https://files.ledsc4.com/ies/AG16-18W9S2DS14.html | https://files.ledsc4.com/ldt/AG16-18W9S2DS14.html |  | RETILAP-DOWNLIGHT | DW-LED-II |  |  |  | Play IP65 Round Fixed
DE-0024-NEG | V0 | Si | Colgante | 8435629748613 | Riba Ø350mm | Forlight | 5 | 100-240V ~ 50/60Hz | https://files.ledsc4.com/ft2/es/DE-0024-NEG.html | COLGANTE RIBA Ø350MM E27 15W NEGRO | LedsC4 Riba Ø350mm DE-0024-NEG Colgante para iluminar hacia abajo. Material de la estructura: Acero. Acabado estructura: Negro. Material del difusor: Madera. Acabado difusor: Natural. Garantía: 5 Años. Peso neto del producto (Kg): 0.48 Anchura o diámetro del producto (mm): 350 Altura del producto (mm): 1700 Clase 1. IP: IP20. Potencia total: 15. | 9405199090 | Acero, Madera | Negro, Natural |  | 350 | 1700 |  |  | No | NA EPREL | 1 | 1,41 | 1,41 | 0,48 | 0,053 | 0,053 | 380 | 380 | 365 | [15 empty] | 15 | [6 empty] | IP20 |  | https://files.ledsc4.com/main-photo/DE-0024-NEG | https://files.ledsc4.com/ambience-photo/1/DE-0024-NEG | https://files.ledsc4.com/ambience-photo/2/DE-0024-NEG | https://files.ledsc4.com/ambience-photo/3/DE-0024-NEG | https://files.ledsc4.com/detail-photo/1/DE-0024-NEG | https://files.ledsc4.com/detail-photo/2/DE-0024-NEG | https://files.ledsc4.com/imc/DE-0024-NEG.html | [8 empty] | RETILAP-DECORATIVE | FX-INC-I
DE-0015-BLA | V0 | Si | Serie de focos | 8445386076560 | Logos Double | Forlight | 2 | 220-240V/50-60Hz | https://files.ledsc4.com/ft2/es/DE-0015-BLA.html | SERIE DE FOCOS LOGOS DOUBLE LED 3000K ON-OFF BLANCO 564LM | LedsC4 Logos Double DE-0015-BLA Serie de focos para iluminar frontalmente y hacia abajo. El módulo óptico puede girar fácilmente 360º. Material de la estructura: Acero. Acabado estructura: Blanco. Material del difusor: Policarbonato. Acabado difusor: Prismatizado. Garantía: 2 Años. Peso neto del producto (Kg): 0.7 Longitud del producto (mm): 365 Altura del producto (mm): 126 Salida del producto (mm): 156 Clase 1. IP: IP20. LED. Nº de portalámparas o Leds: 2. Potencia máxima de la fuente de luz: 3.7W. Temperatura de color: 3000K. Índice de reproducción cromática: 80. Steps Mac Adam: 3. Horas de vida: 36.000h L70B30. UGR: 27.0. Riesgo fotobiológico: RG0. Flujo real (lm): 564. Flujo nominal (lm): 840. Lm / W reales: 67. Rango de voltaje / frecuencia: 200-240/50-60Hz. Voltaje: 9. Equipo incluido: Si. Potencia total: 8.4. Factor de potencia: 0.50. Equipo regulable incluido: ON-OFF. | 9405421000 | Acero, Policarbonato | Blanco, Prismatizado | 365 |  | 126 | 156 | 2xLED 3.7 840.00 lm | Si | F | 12 | 0,98 | 11,76 | 0,7 | 0,002 | 0,024 | 375 | 55 | 90 | [15 empty] | 8,4 | 840,00 | 564 | 3000K | 80 | FLOOD | ON-OFF | IP20 |  | https://files.ledsc4.com/main-photo/DE-0015-BLA |  |  |  | https://files.ledsc4.com/detail-photo/1/DE-0015-BLA | https://files.ledsc4.com/detail-photo/2/DE-0015-BLA | https://files.ledsc4.com/imc/DE-0015-BLA.html | https://files.ledsc4.com/el/DE-0015-BLA.html | https://files.ledsc4.com/fm/DE-0015-BLA.html |  |  |  | https://files.ledsc4.com/ies/DE-0015-BLA.html | https://files.ledsc4.com/ldt/DE-0015-BLA.html |  | RETILAP-DECORATIVE | FX-LED-I
DE-0016-BLA | V0 | Si | Serie de focos | 8445386076584 | Logos Triple | Forlight | 2 | 220-240V/50-60Hz | https://files.ledsc4.com/ft2/es/DE-0016-BLA.html | SERIE DE FOCOS LOGOS TRIPLE LED 3000K ON-OFF BLANCO 846LM | LedsC4 Logos Triple DE-0016-BLA Serie de focos para iluminar frontalmente y hacia abajo. El módulo óptico puede girar fácilmente 360º. Material de la estructura: Acero. Acabado estructura: Blanco. Material del difusor: Policarbonato. Acabado difusor: Prismatizado. Garantía: 2 Años. Peso neto del producto (Kg): 1.05 Longitud del producto (mm): 568 Altura del producto (mm): 126 Salida del producto (mm): 156 Clase 1. IP: IP20. LED. Nº de portalámparas o Leds: 3. Potencia máxima de la fuente de luz: 3.7W. Temperatura de color: 3000K. Índice de reproducción cromática: 80. Steps Mac Adam: 3. Horas de vida: 36.000h L70B30. UGR: 27.0. Riesgo fotobiológico: RG0. Flujo real (lm): 846. Flujo nominal (lm): 1260. Lm / W reales: 67. Rango de voltaje / frecuencia: 200-240/50-60Hz. Voltaje: 9. Equipo incluido: Si. Potencia total: 12.6. Factor de potencia: 0.50. Equipo regulable incluido: ON-OFF. | 9405421000 | Acero, Policarbonato | Blanco, Prismatizado | 568 |  | 126 | 156 | 3xLED 3.7 1260.00 lm | Si | F | 12 | 1,33 | 15,96 | 1,05 | 0,004 | 0,048 | 575 | 65 | 90 | [15 empty] | 12,6 | 1260,00 | 846 | 3000K | 80 | FLOOD | ON-OFF | IP20 |  | https://files.ledsc4.com/main-photo/DE-0016-BLA | [5 empty] | https://files.ledsc4.com/imc/DE-0016-BLA.html | https://files.ledsc4.com/el/DE-0016-BLA.html | https://files.ledsc4.com/fm/DE-0016-BLA.html |  |  |  | https://files.ledsc4.com/ies/DE-0016-BLA.html | https://files.ledsc4.com/ldt/DE-0016-BLA.html |  | RETILAP-DECORATIVE | FX-LED-I
DE-0015-NEG | V0 | Si | Serie de focos | 8445386076577 | Logos Double | Forlight | 2 | 220-240V/50-60Hz | https://files.ledsc4.com/ft2/es/DE-0015-NEG.html | SERIE DE FOCOS LOGOS DOUBLE LED 3000K ON-OFF NEGRO 564LM | LedsC4 Logos Double DE-0015-NEG Serie de focos para iluminar frontalmente y hacia abajo. El módulo óptico puede girar fácilmente 360º. Material de la estructura: Acero. Acabado estructura: Negro. Material del difusor: Policarbonato. Acabado difusor: Prismatizado. Garantía: 2 Años. Peso neto del producto (Kg): 0.7 Longitud del producto (mm): 365 Altura del producto (mm): 126 Salida del producto (mm): 156 Clase 1. IP: IP20. LED. Nº de portalámparas o Leds: 2. Potencia máxima de la fuente de luz: 3.7W. Temperatura de color: 3000K. Índice de reproducción cromática: 80. Steps Mac Adam: 3. Horas de vida: 36.000h L70B30. UGR: 27.0. Riesgo fotobiológico: RG0. Flujo real (lm): 564. Flujo nominal (lm): 840. Lm / W reales: 67. Rango de voltaje / frecuencia: 200-240/50-60Hz. Voltaje: 9. Equipo incluido: Si. Potencia total: 8.4. Factor de potencia: 0.50. Equipo regulable incluido: ON-OFF. | 9405421000 | Acero, Policarbonato | Negro, Prismatizado | 365 |  | 126 | 156 | 2xLED 3.7 840.00 lm | Si | F | 12 | 0,98 | 11,76 | 0,7 | 0,002 | 0,024 | 375 | 55 | 90 | [15 empty] | 8,4 | 840,00 | 564 | 3000K | 80 | FLOOD | ON-OFF | IP20 |  | https://files.ledsc4.com/main-photo/DE-0015-NEG | https://files.ledsc4.com/ambience-photo/1/DE-0015-NEG |  |  | https://files.ledsc4.com/detail-photo/1/DE-0015-NEG | https://files.ledsc4.com/detail-photo/2/DE-0015-NEG | https://files.ledsc4.com/imc/DE-0015-NEG.html | https://files.ledsc4.com/el/DE-0015-NEG.html | [7 empty] | RETILAP-DECORATIVE | FX-LED-I
DE-0016-NEG | V0 | Si | Serie de focos | 8445386076591 | Logos Triple | Forlight | 2 | 220-240V/50-60Hz | https://files.ledsc4.com/ft2/es/DE-0016-NEG.html | SERIE DE FOCOS LOGOS TRIPLE LED 3000K ON-OFF NEGRO 846LM | LedsC4 Logos Triple DE-0016-NEG Serie de focos para iluminar frontalmente y hacia abajo. El módulo óptico puede girar fácilmente 360º. Material de la estructura: Acero. Acabado estructura: Negro. Material del difusor: Policarbonato. Acabado difusor: Prismatizado. Garantía: 2 Años. Peso neto del producto (Kg): 1.05 Longitud del producto (mm): 568 Altura del producto (mm): 126 Salida del producto (mm): 156 Clase 1. IP: IP20. LED. Nº de portalámparas o Leds: 3. Potencia máxima de la fuente de luz: 3.7W. Temperatura de color: 3000K. Índice de reproducción cromática: 80. Steps Mac Adam: 3. Horas de vida: 36.000h L70B30. UGR: 27.0. Riesgo fotobiológico: RG0. Flujo real (lm): 846. Flujo nominal (lm): 1260. Lm / W reales: 67. Rango de voltaje / frecuencia: 200-240/50-60Hz. Voltaje: 9. Equipo incluido: Si. Potencia total: 12.6. Factor de potencia: 0.50. Equipo regulable incluido: ON-OFF. | 9405421000 | Acero, Policarbonato | Negro, Prismatizado | 568 |  | 126 | 156 | 3xLED 3.7 1260.00 lm | Si | F | 12 | 1,33 | 15,96 | 1,05 | 0,004 | 0,048 | 575 | 65 | 90 | [15 empty] | 12,6 | 1260,00 | 846 | 3000K | 80 | FLOOD | ON-OFF | IP20 |  | https://files.ledsc4.com/main-photo/DE-0016-NEG | https://files.ledsc4.com/ambience-photo/1/DE-0016-NEG | https://files.ledsc4.com/ambience-photo/2/DE-0016-NEG |  |  |  | https://files.ledsc4.com/imc/DE-0016-NEG.html | https://files.ledsc4.com/el/DE-0016-NEG.html | [7 empty] | RETILAP-DECORATIVE | FX-LED-I
00-8391-05-05 | V0 | No | Colgante | 8445386076270 | Noway Small | Decorative | 5 | 220-240V/50-60Hz | https://files.ledsc4.com/ft2/es/00-8391-05-05.html | COLGANTE NOWAY SMALL LED 18.5W SW 2700-3000-4000K ON-OFF NEGRO 618LM | LedsC4 Noway Small 00-8391-05-05 Colgante para iluminar hacia abajo. Material de la estructura: Acero. Acabado estructura: Negro. Garantía: 5 Años. Peso neto del producto (Kg): 2.35 Anchura o diámetro del producto (mm): 350 Altura del producto (mm): 1200 Clase 1. Prueba hilo incandescente: 850. IP: IP20. LED. Nº de portalámparas o Leds: 1. Marca del Driver: HEP. Potencia máxima de la fuente de luz: 16.5W. Temperatura de color: SW 2700-3000-4000K. Índice de reproducción cromática: 92. Steps Mac Adam: 3. Horas de vida: 50.000h L80B20. UGR: 26.0. Riesgo fotobiológico: RG0. Flujo real (lm): 618. Lm / W reales: 33. Rango de voltaje / frecuencia: 220-240/50-60Hz. Voltaje: 3. Temperatura de color: SW 2700-3000-4000K. Índice de reproducción cromática: 92. Steps Mac Adam: 3. Horas de vida: 50.000h L80B20. UGR: 26.0. Riesgo fotobiológico: RG0. Flujo real (lm): 618. Lm / W reales: 33. Voltaje: 3. Equipo incluido: Si. Potencia total: 18.5. Factor de potencia: 0.90. Equipo regulable incluido: ON-OFF. | 9405119090 | Acero | Negro |  | 350 | 1200 |  |  | Si | F | 1 | 3,7 | 3,7 | 2,35 | 0,045 | 0,045 | 406 | 406 | 270 | [15 empty] | 18,5 |  | 618 | SW 2700-3000-4000K | 92 | SPOT | ON-OFF | IP20 |  | https://files.ledsc4.com/main-photo/00-8391-05-05 |  |  |  | https://files.ledsc4.com/detail-photo/1/00-8391-05-05 |  | https://files.ledsc4.com/imc/00-8391-05-05.html | https://files.ledsc4.com/el/00-8391-05-05.html | https://files.ledsc4.com/fm/00-8391-05-05.html |  |  | https://files.ledsc4.com/3d/00-8391-05-05.html | https://files.ledsc4.com/ies/00-8391-05-05.html | https://files.ledsc4.com/ldt/00-8391-05-05.html |  |  | FX-LED-I |  |  |  | Noway Pendant Small
00-8391-DN-05 | V0 | No | Colgante | 8445386076287 | Noway Small | Decorative | 5 | 220-240V/50-60Hz | https://files.ledsc4.com/ft2/es/00-8391-DN-05.html | COLGANTE NOWAY SMALL LED 18.5W SW 2700-3000-4000K ON-OFF ORO MATE 618LM | LedsC4 Noway Small 00-8391-DN-05 Colgante para iluminar hacia abajo. Material de la estructura: Acero. Acabado estructura: Oro mate. Garantía: 5 Años. Peso neto del producto (Kg): 2.35 Anchura o diámetro del producto (mm): 350 Altura del producto (mm): 1200 Clase 1. Prueba hilo incandescente: 850. IP: IP20. LED. Nº de portalámparas o Leds: 1. Marca del Driver: HEP. Potencia máxima de la fuente de luz: 16.5W. Temperatura de color: SW 2700-3000-4000K. Índice de reproducción cromática: 92. Steps Mac Adam: 3. Horas de vida: 50.000h L80B20. UGR: 26.0. Riesgo fotobiológico: RG0. Flujo real (lm): 618. Lm / W reales: 33. Rango de voltaje / frecuencia: 220-240/50-60Hz. Voltaje: 3. Temperatura de color: SW 2700-3000-4000K. Índice de reproducción cromática: 92. Steps Mac Adam: 3. Horas de vida: 50.000h L80B20. UGR: 26.0. Riesgo fotobiológico: RG0. Flujo real (lm): 618. Lm / W reales: 33. Voltaje: 3. Equipo incluido: Si. Potencia total: 18.5. Factor de potencia: 0.90. Equipo regulable incluido: ON-OFF. | 9405119090 | Acero | Oro mate |  | 350 | 1200 |  |  | Si | F | 1 | 3,7 | 3,7 | 2,35 | 0,045 | 0,045 | 406 | 406 | 270 | [15 empty] | 18,5 |  | 618 | SW 2700-3000-4000K | 92 | SPOT | ON-OFF | IP20 |  | https://files.ledsc4.com/main-photo/00-8391-DN-05 | https://files.ledsc4.com/ambience-photo/1/00-8391-DN-05 | https://files.ledsc4.com/ambience-photo/2/00-8391-DN-05 | https://files.ledsc4.com/ambience-photo/3/00-8391-DN-05 | https://files.ledsc4.com/detail-photo/1/00-8391-DN-05 | https://files.ledsc4.com/detail-photo/2/00-8391-DN-05 | https://files.ledsc4.com/imc/00-8391-DN-05.html | https://files.ledsc4.com/el/00-8391-DN-05.html | https://files.ledsc4.com/fm/00-8391-DN-05.html |  |  | https://files.ledsc4.com/3d/00-8391-DN-05.html | https://files.ledsc4.com/ies/00-8391-DN-05.html | https://files.ledsc4.com/ldt/00-8391-DN-05.html |  |  | FX-LED-I |  |  |  | Noway Pendant Small
AK16-34X8MPOU14 | V0 | Si | Sistema lineal | 8435629740945 | Infinite Pro 1136mm Recessed Microprisma | Architectural | 2 | 100-277V ~ 50/60Hz | https://files.ledsc4.com/ft2/es/AK16-34X8MPOU14.html | SISTEMA LINEAL INFINITE PRO 1136MM RECESSED MICROPRISMA 34.7W 4000K CRI 80 ON-OF | LedsC4 Infinite Pro 1136mm Recessed Microprisma AK16-34X8MPOU14 Sistema lineal para iluminar hacia abajo. Material de la estructura: Aluminio. Acabado estructura: Blanco. Material del difusor: Policarbonato. Acabado difusor: MICROPRISMA. Garantía: 2 Años. Peso neto del producto (Kg): 2.9 Longitud del producto (mm): 1136 Anchura o diámetro del producto (mm): 75 Altura del producto (mm): 82 Ø del agujero para empotrar (mm): 1140x65 Grosor de techo admitido: 0-25 Clase 1. Luminaria no apta para ser recubierta con materiales aislantes. Prueba hilo incandescente: 850. IP: IN IP20 / OUT IP40. LED. Nº de portalámparas o Leds: 1. Marca del LED: VOSSLOH. Marca del Driver: TCI. Potencia máxima de la fuente de luz: 31.6W. Temperatura de color: 4000K. Índice de reproducción cromática: 80. Steps Mac Adam: 3. Horas de vida: 50.000h L80B20. UGR: 20.0. Riesgo fotobiológico: RG1. % de Flickering: &lt;5%. Flujo real (lm): 3773. Lm / W reales: 109. Rango de voltaje / frecuencia: 100-305/50-60Hz. Voltaje: 3. Equipo incluido: Si. Potencia total: 34.7. Factor de potencia: 0.98. Equipo regulable incluido: ON-OFF. | 9405119090 | Aluminio, Policarbonato | Blanco, MICROPRISMA | 1136 | 75 | 82 |  |  | Si | D | 1 | 3,73 | 3,73 | 2,9 | 0,024 | 0,024 | 1190 | 120 | 165 | [15 empty] | 34,7 |  | 3773 | 4000K | 80 | Check Photometric file | ON-OFF | IN IP20 / OUT IP40 |  | https://files.ledsc4.com/main-photo/AK16-34X8MPOU14 | [5 empty] | https://files.ledsc4.com/imc/AK16-34X8MPOU14.html | https://files.ledsc4.com/el/AK16-34X8MPOU14.html | https://files.ledsc4.com/fm/AK16-34X8MPOU14.html |  | https://files.ledsc4.com/ft3/es/AK16-34X8MPOU14.html | https://files.ledsc4.com/3d/AK16-34X8MPOU14.html | https://files.ledsc4.com/ies/AK16-34X8MPOU14.html | https://files.ledsc4.com/ldt/AK16-34X8MPOU14.html |  | RETILAP-DOWNLIGHT | FX-LED-I |  |  |  | Infinite Pro Microprisma 1136mm Recessed
PX-0172-ANT | V0 | Si | Baliza | 8445386115887 | TOP | Forlight | 5 |  | https://files.ledsc4.com/ft2/es/PX-0172-ANT.html | BALIZA IP44 TOP LED 3000K GRIS URBANO 400 | LedsC4 TOP PX-0172-ANT Baliza para iluminar hacia abajo. Material de la estructura: Aluminio. Acabado estructura: Gris urbano. Material del difusor: Vidrio templado. Acabado difusor: Arenado. Garantía: 5 Años. Peso neto del producto (Kg): 2 Anchura o diámetro del producto (mm): 170 Altura del producto (mm): 500 Salida del producto (mm): 160 IP: IP44. LED. Nº de portalámparas o Leds: 1. Potencia máxima de la fuente de luz: 3W. Temperatura de color: 3000K. Índice de reproducción cromática: 80. Steps Mac Adam: 3. Horas de vida: 36.000h L70B30. UGR: 17.3. Riesgo fotobiológico: RG0. Flujo real (lm): 129. Flujo nominal (lm): 400. Lm / W reales: 43. Voltaje: 3. Equipo incluido: Si. | 9405219090 | Aluminio, Vidrio templado | Gris urbano, Arenado |  | 170 | 500 | 160 | 1xLED 3 400 lm | Si | E | 4 | 2,33 | 9,32 | 2 | 0,028 | 0,112 | 210 | 210 | 560 | [16 empty] | 400 | 129 | 3000K | 80 | FLOOD |  | IP44 |  | https://files.ledsc4.com/main-photo/PX-0172-ANT | https://files.ledsc4.com/ambience-photo/1/PX-0172-ANT |  |  | https://files.ledsc4.com/detail-photo/1/PX-0172-ANT |  | https://files.ledsc4.com/imc/PX-0172-ANT.html | https://files.ledsc4.com/el/PX-0172-ANT.html | https://files.ledsc4.com/fm/PX-0172-ANT.html |  |  |  | https://files.ledsc4.com/ies/PX-0172-ANT.html | https://files.ledsc4.com/ldt/PX-0172-ANT.html |  | RETILAP-BALIZA | FX-LED-I
PX-0174-ANT | V0 | Si | Superficie de Pared | 8445386110790 | BOW | Forlight | 2 |  | https://files.ledsc4.com/ft2/es/PX-0174-ANT.html | SUPERFICIE DE PARED IP44 BOW LED 3000K GRIS URBANO 400 | LedsC4 BOW PX-0174-ANT Superficie de Pared Material de la estructura: Aluminio. Acabado estructura: Gris urbano. Material del difusor: Policarbonato. Acabado difusor: Opal. Garantía: 2 Años. Peso neto del producto (Kg): 1 Anchura o diámetro del producto (mm): 140 Altura del producto (mm): 250 Salida del producto (mm): 155 IP: IP44. LED. Nº de portalámparas o Leds: 1. Potencia máxima de la fuente de luz: 3W. Temperatura de color: 3000K. Índice de reproducción cromática: 80. Steps Mac Adam: 3. Horas de vida: 36.000h L70B30. UGR: 15.3. Riesgo fotobiológico: RG0. Flujo real (lm): 92. Flujo nominal (lm): 400. Lm / W reales: 31. Voltaje: 3. Equipo incluido: Si. | 9405119090 | Aluminio, Policarbonato | Gris urbano, Opal |  | 140 | 250 | 155 | 1xLED 3 400 lm | Si | E | 12 | 1,23 | 14,76 | 1 | 0,007 | 0,084 | 170 | 150 | 260 | [16 empty] | 400 | 92 | 3000K | 80 |  |  | IP44 |  | https://files.ledsc4.com/main-photo/PX-0174-ANT | https://files.ledsc4.com/ambience-photo/1/PX-0174-ANT | https://files.ledsc4.com/ambience-photo/2/PX-0174-ANT | https://files.ledsc4.com/ambience-photo/3/PX-0174-ANT | https://files.ledsc4.com/detail-photo/1/PX-0174-ANT | https://files.ledsc4.com/detail-photo/2/PX-0174-ANT | https://files.ledsc4.com/imc/PX-0174-ANT.html | https://files.ledsc4.com/el/PX-0174-ANT.html | https://files.ledsc4.com/fm/PX-0174-ANT.html |  |  |  | https://files.ledsc4.com/ies/PX-0174-ANT.html | https://files.ledsc4.com/ldt/PX-0174-ANT.html |  | RETILAP-APLIQUE | FX-LED-I
PX-0162-CEM | V0 | Si | Baliza | 8445386074863 | Box 700mm | Forlight | 2 | 220-240V/50-60Hz | https://files.ledsc4.com/ft2/es/PX-0162-CEM.html | BALIZA IP65 BOX 700MM LED 5.8W 4000K ON-OFF CEMENTO 580.00 | LedsC4 Box 700mm PX-0162-CEM Baliza para iluminar hacia abajo. Material de la estructura: Cemento. Acabado estructura: Cemento. Material del difusor: Cristal. Acabado difusor: Transparente. Garantía: 2 Años. Peso neto del producto (Kg): 12.13 Anchura o diámetro del producto (mm): 200 Altura del producto (mm): 700 Salida del producto (mm): 200 Clase 2. IP: IP65. IK: IK10. LED. Nº de portalámparas o Leds: 1. Potencia máxima de la fuente de luz: 5.8W. Temperatura de color: 4000K. Índice de reproducción cromática: 80. Steps Mac Adam: 4. Horas de vida: 36.000h L70B30. UGR: 26.6. Riesgo fotobiológico: RG0. Flujo real (lm): 115. Flujo nominal (lm): 580. Lm / W reales: 20. Rango de voltaje / frecuencia: 220-240/50-60Hz. Voltaje: 230. Equipo incluido: Si. Potencia total: 5.8. Factor de potencia: 0.97. Equipo regulable incluido: ON-OFF. | 9405219090 | Cemento, Cristal | Cemento, Transparente |  | 200 | 700 | 200 | 1xLED 5.8 580.00 lm | Si | G | 1 | 14,53 | 14,53 | 12,13 | 0,137 | 0,137 | 890 | 390 | 395 | [15 empty] | 5,8 | 580,00 | 115 | 4000K | 80 | Check Photometric file | ON-OFF | IP65 | IK10 | https://files.ledsc4.com/main-photo/PX-0162-CEM | https://files.ledsc4.com/ambience-photo/1/PX-0162-CEM |  |  | https://files.ledsc4.com/detail-photo/1/PX-0162-CEM | https://files.ledsc4.com/detail-photo/2/PX-0162-CEM | https://files.ledsc4.com/imc/PX-0162-CEM.html | https://files.ledsc4.com/el/PX-0162-CEM.html | https://files.ledsc4.com/fm/PX-0162-CEM.html |  |  |  | https://files.ledsc4.com/ies/PX-0162-CEM.html | https://files.ledsc4.com/ldt/PX-0162-CEM.html |  | RETILAP-BALIZA | FX-LED-II
TC-0010-BLA | V0 | No | Empotrable de techo | 8445386075143 | Easy Circular ø145 Recessed | Forlight | 2 | 220-240V/50-60Hz | https://files.ledsc4.com/ft2/es/TC-0010-BLA.html | DOWNLIGHT IP54 EASY CIRCULAR LED 9W 6000K ON-OFF BLANCO 702LM | LedsC4 Easy Circular ø145 Recessed TC-0010-BLA Empotrable de techo para iluminar hacia abajo. Material de la estructura: Aluminio. Acabado estructura: Blanco. Material del difusor: Poliestireno. Acabado difusor: Blanco opal. Garantía: 2 Años. Peso neto del producto (Kg): 0.17 Anchura o diámetro del producto (mm): ø145 Altura del producto (mm): 22 Ø del agujero para empotrar (mm): 130 Grosor de techo admitido: 0-12mm Clase 2. Luminaria no apta para ser recubierta con materiales aislantes. IP: IN IP20 / OUT IP54. LED. Nº de portalámparas o Leds: 1. Potencia máxima de la fuente de luz: 8.1W. Temperatura de color: 6000K. Índice de reproducción cromática: 80. Steps Mac Adam: 5. Horas de vida: 36.000h L70B30. UGR: 23.8. Riesgo fotobiológico: RG0. Flujo real (lm): 702. Flujo nominal (lm): 1350. Lm / W reales: 78. Rango de voltaje / frecuencia: 220-240/50-60Hz. Voltaje: 3. Equipo incluido: Si. Potencia total: 9. Factor de potencia: 0.90. Equipo regulable incluido: ON-OFF. | 9405119090 | Aluminio, Poliestireno | Blanco, Blanco opal |  | ø145 | 22 |  | 1xLED 8.1 1350.00 lm | Si | D | 40 | 0,23 | 9,2 | 0,17 | 0,001 | 0,04 | 152 | 45 | 152 | [15 empty] | 9 | 1350,00 | 702 | 6000K | 80 | ULTRA HORIZONTAL | ON-OFF | IN IP20 / OUT IP54 |  | https://files.ledsc4.com/main-photo/TC-0010-BLA | https://files.ledsc4.com/ambience-photo/1/TC-0010-BLA |  |  | https://files.ledsc4.com/detail-photo/1/TC-0010-BLA | https://files.ledsc4.com/detail-photo/2/TC-0010-BLA | https://files.ledsc4.com/imc/TC-0010-BLA.html | https://files.ledsc4.com/el/TC-0010-BLA.html | [7 empty] | RETILAP-DOWNLIGHT | DW-LED-II
TC-0015-BLA | V0 | Si | Empotrable de techo | 8445386075167 | Easy Square 145mm Recessed | Forlight | 2 | 220-240V/50-60Hz | https://files.ledsc4.com/ft2/es/TC-0015-BLA.html | DOWNLIGHT IP54 EASY SQUARE LED 9W 4000K ON-OFF BLANCO 685LM | LedsC4 Easy Square 145mm Recessed TC-0015-BLA Empotrable de techo para iluminar hacia abajo. Material de la estructura: Aluminio. Acabado estructura: Blanco. Material del difusor: Poliestireno. Acabado difusor: Blanco opal. Garantía: 2 Años. Peso neto del producto (Kg): 0.19 Longitud del producto (mm): 145 Anchura o diámetro del producto (mm): 145 Altura del producto (mm): 22 Ø del agujero para empotrar (mm): 130 x 130 Grosor de techo admitido: 0-12mm Clase 2. Luminaria no apta para ser recubierta con materiales aislantes. IP: IN IP20 / OUT IP54. LED. Nº de portalámparas o Leds: 1. Potencia máxima de la fuente de luz: 8.1W. Temperatura de color: 4000K. Índice de reproducción cromática: 80. Steps Mac Adam: 5. Horas de vida: 36.000h L70B30. UGR: 23.8. Riesgo fotobiológico: RG0. Flujo real (lm): 685. Flujo nominal (lm): 1325. Lm / W reales: 76. Rango de voltaje / frecuencia: 220-240/50-60Hz. Voltaje: 3. Equipo incluido: Si. Potencia total: 9. Factor de potencia: 0.90. Equipo regulable incluido: ON-OFF. | 9405119090 | Aluminio, Poliestireno | Blanco, Blanco opal | 145 | 145 | 22 |  | 1xLED 8.1 1325.00 lm | Si | E | 40 | 0,26 | 10,4 | 0,19 | 0,001 | 0,04 | 172 | 45 | 150 | [15 empty] | 9 | 1325,00 | 685 | 4000K | 80 | ULTRA HORIZONTAL | ON-OFF | IN IP20 / OUT IP54 |  | https://files.ledsc4.com/main-photo/TC-0015-BLA | [5 empty] | https://files.ledsc4.com/imc/TC-0015-BLA.html | https://files.ledsc4.com/el/TC-0015-BLA.html | [7 empty] | RETILAP-DOWNLIGHT | DW-LED-II
TC-0016-BLA | V0 | Si | Empotrable de techo | 8445386075174 | Easy Square 145mm Recessed | Forlight | 2 | 220-240V/50-60Hz | https://files.ledsc4.com/ft2/es/TC-0016-BLA.html | DOWNLIGHT IP54 EASY SQUARE LED 9W 6000K ON-OFF BLANCO 702LM | LedsC4 Easy Square 145mm Recessed TC-0016-BLA Empotrable de techo para iluminar hacia abajo. Material de la estructura: Aluminio. Acabado estructura: Blanco. Material del difusor: Poliestireno. Acabado difusor: Blanco opal. Garantía: 2 Años. Peso neto del producto (Kg): 0.19 Longitud del producto (mm): 145 Anchura o diámetro del producto (mm): 145 Altura del producto (mm): 22 Ø del agujero para empotrar (mm): 130 x 130 Grosor de techo admitido: 0-12mm Clase 2. Luminaria no apta para ser recubierta con materiales aislantes. IP: IN IP20 / OUT IP54. LED. Nº de portalámparas o Leds: 1. Potencia máxima de la fuente de luz: 8.1W. Temperatura de color: 6000K. Índice de reproducción cromática: 80. Steps Mac Adam: 5. Horas de vida: 36.000h L70B30. UGR: 23.8. Riesgo fotobiológico: RG0. Flujo real (lm): 702. Flujo nominal (lm): 1350. Lm / W reales: 78. Rango de voltaje / frecuencia: 220-240/50-60Hz. Voltaje: 3. Equipo incluido: Si. Potencia total: 9. Factor de potencia: 0.90. Equipo regulable incluido: ON-OFF. | 9405119090 | Aluminio, Poliestireno | Blanco, Blanco opal | 145 | 145 | 22 |  | 1xLED 8.1 1350.00 lm | Si | D | 40 | 0,26 | 10,4 | 0,19 | 0,001 | 0,04 | 172 | 45 | 150 | [15 empty] | 9 | 1350,00 | 702 | 6000K | 80 | ULTRA HORIZONTAL | ON-OFF | IN IP20 / OUT IP54 |  | https://files.ledsc4.com/main-photo/TC-0016-BLA | [5 empty] | https://files.ledsc4.com/imc/TC-0016-BLA.html | https://files.ledsc4.com/el/TC-0016-BLA.html | [7 empty] | RETILAP-DOWNLIGHT | DW-LED-II
TC-0024-GRI | V0 | No | Empotrable de techo | 8445386075235 | Easy Circular ø225 Recessed | Forlight | 2 | 220-240V/50-60Hz | https://files.ledsc4.com/ft2/es/TC-0024-GRI.html | DOWNLIGHT IP54 EASY CIRCULAR LED 20W 4000K ON-OFF GRIS 1832LM | LedsC4 Easy Circular ø225 Recessed TC-0024-GRI Empotrable de techo para iluminar hacia abajo. Material de la estructura: Aluminio. Acabado estructura: Gris. Material del difusor: Poliestireno. Acabado difusor: Blanco opal. Garantía: 2 Años. Peso neto del producto (Kg): 0.33 Anchura o diámetro del producto (mm): ø225 Altura del producto (mm): 22 Ø del agujero para empotrar (mm): 205 Grosor de techo admitido: 0-12mm Clase 2. Luminaria no apta para ser recubierta con materiales aislantes. IP: IN IP20 / OUT IP54. LED. Nº de portalámparas o Leds: 1. Potencia máxima de la fuente de luz: 19.8W. Temperatura de color: 4000K. Índice de reproducción cromática: 80. Steps Mac Adam: 5. Horas de vida: 36.000h L70B30. UGR: 23.6. Riesgo fotobiológico: RG0. Flujo real (lm): 1832. Flujo nominal (lm): 2720. Lm / W reales: 87. Rango de voltaje / frecuencia: 220-240V, 50/60Hz. Voltaje: 3. Equipo incluido: Si. Potencia total: 21. Factor de potencia: 0.90. Equipo regulable incluido: ON-OFF. | 9405119090 | Aluminio, Poliestireno | Gris, Blanco opal |  | ø225 | 22 |  | 1xLED 19.8 2720.00 lm | Si | E | 20 | 0,44 | 8,8 | 0,33 | 0,003 | 0,06 | 235 | 45 | 230 | [15 empty] | 21 | 2720,00 | 1832 | 4000K | 80 | HORIZONTAL | ON-OFF | IN IP20 / OUT IP54 |  | https://files.ledsc4.com/main-photo/TC-0024-GRI | https://files.ledsc4.com/ambience-photo/1/TC-0024-GRI |  |  | https://files.ledsc4.com/detail-photo/1/TC-0024-GRI | https://files.ledsc4.com/detail-photo/2/TC-0024-GRI | https://files.ledsc4.com/imc/TC-0024-GRI.html | https://files.ledsc4.com/el/TC-0024-GRI.html | https://files.ledsc4.com/fm/TC-0024-GRI.html |  |  |  | https://files.ledsc4.com/ies/TC-0024-GRI.html | https://files.ledsc4.com/ldt/TC-0024-GRI.html |  |  | DW-LED-II
TC-0025-GRI | V0 | No | Empotrable de techo | 8445386075242 | Easy Circular ø225 Recessed | Forlight | 2 | 220-240V/50-60Hz | https://files.ledsc4.com/ft2/es/TC-0025-GRI.html | DOWNLIGHT IP54 EASY CIRCULAR LED 20W 6000K ON-OFF GRIS 1945LM | LedsC4 Easy Circular ø225 Recessed TC-0025-GRI Empotrable de techo para iluminar hacia abajo. Material de la estructura: Aluminio. Acabado estructura: Gris. Material del difusor: Poliestireno. Acabado difusor: Blanco opal. Garantía: 2 Años. Peso neto del producto (Kg): 0.33 Anchura o diámetro del producto (mm): ø225 Altura del producto (mm): 22 Ø del agujero para empotrar (mm): 205 Grosor de techo admitido: 0-12mm Clase 2. Luminaria no apta para ser recubierta con materiales aislantes. IP: IN IP20 / OUT IP54. LED. Nº de portalámparas o Leds: 1. Potencia máxima de la fuente de luz: 19.8W. Temperatura de color: 6000K. Índice de reproducción cromática: 80. Steps Mac Adam: 5. Horas de vida: 36.000h L70B30. UGR: 23.6. Riesgo fotobiológico: RG0. Flujo real (lm): 1945. Flujo nominal (lm): 2775. Lm / W reales: 93. Rango de voltaje / frecuencia: 220-240V, 50/60Hz. Voltaje: 3. Equipo incluido: Si. Potencia total: 21. Factor de potencia: 0.90. Equipo regulable incluido: ON-OFF. | 9405119090 | Aluminio, Poliestireno | Gris, Blanco opal |  | ø225 | 22 |  | 1xLED 19.8 2775.00 lm | Si | D | 20 | 0,44 | 8,8 | 0,33 | 0,003 | 0,06 | 235 | 45 | 230 | [15 empty] | 21 | 2775,00 | 1945 | 6000K | 80 | HORIZONTAL | ON-OFF | IN IP20 / OUT IP54 |  | https://files.ledsc4.com/main-photo/TC-0025-GRI |  |  |  | https://files.ledsc4.com/detail-photo/1/TC-0025-GRI | https://files.ledsc4.com/detail-photo/2/TC-0025-GRI | https://files.ledsc4.com/imc/TC-0025-GRI.html | https://files.ledsc4.com/el/TC-0025-GRI.html | https://files.ledsc4.com/fm/TC-0025-GRI.html |  |  |  | https://files.ledsc4.com/ies/TC-0025-GRI.html | https://files.ledsc4.com/ldt/TC-0025-GRI.html |  |  | DW-LED-II
TC-0026-BLA | V0 | Si | Empotrable de techo | 8445386075259 | Easy Square 225mm Recessed | Forlight | 2 | 220-240V/50-60Hz | https://files.ledsc4.com/ft2/es/TC-0026-BLA.html | DOWNLIGHT IP54 EASY SQUARE LED 20W 3000K ON-OFF BLANCO 1755LM | LedsC4 Easy Square 225mm Recessed TC-0026-BLA Empotrable de techo para iluminar hacia abajo. Material de la estructura: Aluminio. Acabado estructura: Blanco. Material del difusor: Poliestireno. Acabado difusor: Blanco opal. Garantía: 2 Años. Peso neto del producto (Kg): 0.41 Longitud del producto (mm): 225 Anchura o diámetro del producto (mm): 225 Altura del producto (mm): 22 Ø del agujero para empotrar (mm): 205 x 205 Grosor de techo admitido: 0-12mm Clase 2. Luminaria no apta para ser recubierta con materiales aislantes. IP: IN IP20 / OUT IP54. LED. Nº de portalámparas o Leds: 1. Potencia máxima de la fuente de luz: 19.8W. Temperatura de color: 3000K. Índice de reproducción cromática: 80. Steps Mac Adam: 5. Horas de vida: 36.000h L70B30. UGR: 23.6. Riesgo fotobiológico: RG0. Flujo real (lm): 1755. Flujo nominal (lm): 2590. Lm / W reales: 84. Rango de voltaje / frecuencia: 220-240V, 50/60Hz. Voltaje: 3. Equipo incluido: Si. Potencia total: 21. Factor de potencia: 0.90. Equipo regulable incluido: ON-OFF. | 9405119090 | Aluminio, Poliestireno | Blanco, Blanco opal | 225 | 225 | 22 |  | 1xLED 19.8 2590.00 lm | Si | E | 20 | 0,53 | 10,6 | 0,41 | 0,003 | 0,06 | 255 | 45 | 230 | [15 empty] | 21 | 2590,00 | 1755 | 3000K | 80 | HORIZONTAL | ON-OFF | IN IP20 / OUT IP54 |  | https://files.ledsc4.com/main-photo/TC-0026-BLA | [5 empty] | https://files.ledsc4.com/imc/TC-0026-BLA.html | https://files.ledsc4.com/el/TC-0026-BLA.html | https://files.ledsc4.com/fm/TC-0026-BLA.html |  |  |  | https://files.ledsc4.com/ies/TC-0026-BLA.html | https://files.ledsc4.com/ldt/TC-0026-BLA.html |  | RETILAP-DOWNLIGHT | DW-LED-II
TC-0031-GRI | V0 | Si | Empotrable de techo | 8445386075303 | Easy Square 225mm Recessed | Forlight | 2 | 220-240V/50-60Hz | https://files.ledsc4.com/ft2/es/TC-0031-GRI.html | DOWNLIGHT IP54 EASY SQUARE LED 20W 6000K ON-OFF GRIS 1945LM | LedsC4 Easy Square 225mm Recessed TC-0031-GRI Empotrable de techo para iluminar hacia abajo. Material de la estructura: Aluminio. Acabado estructura: Gris. Material del difusor: Poliestireno. Acabado difusor: Blanco opal. Garantía: 2 Años. Peso neto del producto (Kg): 0.4 Longitud del producto (mm): 225 Anchura o diámetro del producto (mm): 225 Altura del producto (mm): 22 Ø del agujero para empotrar (mm): 205 x 205 Grosor de techo admitido: 0-12mm Clase 2. Luminaria no apta para ser recubierta con materiales aislantes. IP: IN IP20 / OUT IP54. LED. Nº de portalámparas o Leds: 1. Potencia máxima de la fuente de luz: 19.8W. Temperatura de color: 6000K. Índice de reproducción cromática: 80. Steps Mac Adam: 5. Horas de vida: 36.000h L70B30. UGR: 23.6. Riesgo fotobiológico: RG0. Flujo real (lm): 1945. Flujo nominal (lm): 2775. Lm / W reales: 93. Rango de voltaje / frecuencia: 220-240V, 50/60Hz. Voltaje: 3. Equipo incluido: Si. Potencia total: 21. Factor de potencia: 0.90. Equipo regulable incluido: ON-OFF. | 9405119090 | Aluminio, Poliestireno | Gris, Blanco opal | 225 | 225 | 22 |  | 1xLED 19.8 2775.00 lm | Si | D | 20 | 0,52 | 10,4 | 0,4 | 0,003 | 0,06 | 250 | 45 | 230 | [15 empty] | 21 | 2775,00 | 1945 | 6000K | 80 | HORIZONTAL | ON-OFF | IN IP20 / OUT IP54 |  | https://files.ledsc4.com/main-photo/TC-0031-GRI | [5 empty] | https://files.ledsc4.com/imc/TC-0031-GRI.html | https://files.ledsc4.com/el/TC-0031-GRI.html | https://files.ledsc4.com/fm/TC-0031-GRI.html |  |  |  | https://files.ledsc4.com/ies/TC-0031-GRI.html | https://files.ledsc4.com/ldt/TC-0031-GRI.html |  | RETILAP-DOWNLIGHT | DW-LED-II
TC-0038-BLA | V0 | Si | Empotrable de techo | 8445386075655 | Easy Circular ø300 Recessed | Forlight | 2 | 220-240V/50-60Hz | https://files.ledsc4.com/ft2/es/TC-0038-BLA.html | DOWNLIGHT IP54 EASY CIRCULAR LED 30W 3000K ON-OFF BLANCO 2457LM | LedsC4 Easy Circular ø300 Recessed TC-0038-BLA Empotrable de techo para iluminar hacia abajo. Material de la estructura: Aluminio. Acabado estructura: Blanco. Material del difusor: Poliestireno. Acabado difusor: Blanco opal. Garantía: 2 Años. Peso neto del producto (Kg): 0.55 Anchura o diámetro del producto (mm): 300 Altura del producto (mm): 22 Ø del agujero para empotrar (mm): 280 Grosor de techo admitido: 0-12 Clase 2. Luminaria no apta para ser recubierta con materiales aislantes. IP: IN IP20 / OUT IP54. LED. Nº de portalámparas o Leds: 1. Potencia máxima de la fuente de luz: 28W. Temperatura de color: 3000K. Índice de reproducción cromática: 80. Steps Mac Adam: 5. Horas de vida: 36.000h L70B30. UGR: 22.8. Riesgo fotobiológico: RG0. Flujo real (lm): 2457. Flujo nominal (lm): 4145. Lm / W reales: 84. Rango de voltaje / frecuencia: 220-240/50-60Hz. Voltaje: 3. Equipo incluido: Si. Potencia total: 29.4. Factor de potencia: 0.90. Equipo regulable incluido: ON-OFF. | 9405119090 | Aluminio, Poliestireno | Blanco, Blanco opal |  | 300 | 22 |  | 1xLED 28 4145.00 lm | Si | E | 10 | 0,74 | 7,4 | 0,55 | 0,005 | 0,05 | 305 | 45 | 305 | [15 empty] | 29,4 | 4145,00 | 2457 | 3000K | 80 |  | ON-OFF | IN IP20 / OUT IP54 |  | https://files.ledsc4.com/main-photo/TC-0038-BLA | https://files.ledsc4.com/ambience-photo/1/TC-0038-BLA |  |  | https://files.ledsc4.com/detail-photo/1/TC-0038-BLA | https://files.ledsc4.com/detail-photo/2/TC-0038-BLA | https://files.ledsc4.com/imc/TC-0038-BLA.html | https://files.ledsc4.com/el/TC-0038-BLA.html | [7 empty] | RETILAP-DOWNLIGHT | DW-LED-II
TC-0039-BLA | V0 | No | Empotrable de techo | 8445386075662 | Easy Circular ø300 Recessed | Forlight | 2 | 220-240V/50-60Hz | https://files.ledsc4.com/ft2/es/TC-0039-BLA.html | DOWNLIGHT IP54 EASY CIRCULAR LED 30W 4000K ON-OFF BLANCO 2584LM | LedsC4 Easy Circular ø300 Recessed TC-0039-BLA Empotrable de techo para iluminar hacia abajo. Material de la estructura: Aluminio. Acabado estructura: Blanco. Material del difusor: Poliestireno. Acabado difusor: Blanco opal. Garantía: 2 Años. Peso neto del producto (Kg): 0.55 Anchura o diámetro del producto (mm): 300 Altura del producto (mm): 22 Ø del agujero para empotrar (mm): 280 Grosor de techo admitido: 0-12 Clase 2. Luminaria no apta para ser recubierta con materiales aislantes. IP: IN IP20 / OUT IP54. LED. Nº de portalámparas o Leds: 1. Potencia máxima de la fuente de luz: 28W. Temperatura de color: 4000K. Índice de reproducción cromática: 80. Steps Mac Adam: 5. Horas de vida: 36.000h L70B30. UGR: 22.8. Riesgo fotobiológico: RG0. Flujo real (lm): 2584. Flujo nominal (lm): 4340. Lm / W reales: 88. Rango de voltaje / frecuencia: 220-240/50-60Hz. Voltaje: 3. Equipo incluido: Si. Potencia total: 29.4. Factor de potencia: 0.90. Equipo regulable incluido: ON-OFF. | 9405119090 | Aluminio, Poliestireno | Blanco, Blanco opal |  | 300 | 22 |  | 1xLED 28 4340.00 lm | Si | E | 10 | 0,74 | 7,4 | 0,55 | 0,005 | 0,05 | 305 | 45 | 305 | [15 empty] | 29,4 | 4340,00 | 2584 | 4000K | 80 |  | ON-OFF | IN IP20 / OUT IP54 |  | https://files.ledsc4.com/main-photo/TC-0039-BLA | https://files.ledsc4.com/ambience-photo/1/TC-0039-BLA |  |  | https://files.ledsc4.com/detail-photo/1/TC-0039-BLA | https://files.ledsc4.com/detail-photo/2/TC-0039-BLA | https://files.ledsc4.com/imc/TC-0039-BLA.html | https://files.ledsc4.com/el/TC-0039-BLA.html | [8 empty] | DW-LED-II
TC-0043-BLA | V0 | Si | Empotrable de techo | 8445386075709 | Easy Square 300mm Recessed | Forlight | 2 | 220-240V/50-60Hz | https://files.ledsc4.com/ft2/es/TC-0043-BLA.html | DOWNLIGHT IP54 EASY SQUARE LED 30W 6000K ON-OFF BLANCO 2633LM | LedsC4 Easy Square 300mm Recessed TC-0043-BLA Empotrable de techo para iluminar hacia abajo. Material de la estructura: Aluminio. Acabado estructura: Blanco. Material del difusor: Poliestireno. Acabado difusor: Blanco opal. Garantía: 2 Años. Peso neto del producto (Kg): 0.7 Longitud del producto (mm): 300 Anchura o diámetro del producto (mm): 300 Altura del producto (mm): 23 Ø del agujero para empotrar (mm): 280x280 Grosor de techo admitido: 0-12 Clase 2. Luminaria no apta para ser recubierta con materiales aislantes. IP: IN IP20 / OUT IP54. LED. Nº de portalámparas o Leds: 1. Potencia máxima de la fuente de luz: 28W. Temperatura de color: 6000K. Índice de reproducción cromática: 80. Steps Mac Adam: 5. Horas de vida: 36.000h L70B30. UGR: 22.8. Riesgo fotobiológico: RG0. Flujo real (lm): 2633. Flujo nominal (lm): 4450. Lm / W reales: 90. Rango de voltaje / frecuencia: 220-240/50-60Hz. Voltaje: 3. Equipo incluido: Si. Potencia total: 29.4. Factor de potencia: 0.90. Equipo regulable incluido: ON-OFF. | 9405119090 | Aluminio, Poliestireno | Blanco, Blanco opal | 300 | 300 | 23 |  | 1xLED 28 4450.00 lm | Si | D | 10 | 0,9 | 9 | 0,7 | 0,006 | 0,06 | 330 | 45 | 305 | [15 empty] | 29,4 | 4450,00 | 2633 | 6000K | 80 |  | ON-OFF | IN IP20 / OUT IP54 |  | https://files.ledsc4.com/main-photo/TC-0043-BLA | [5 empty] | https://files.ledsc4.com/imc/TC-0043-BLA.html | https://files.ledsc4.com/el/TC-0043-BLA.html | [7 empty] | RETILAP-DOWNLIGHT | DW-LED-II
PX-0201-CEM | V0 | Si | Superficie de Techo | 8445386117096 | ALMA | Forlight | 2 | 100-240V ~ 50/60Hz | https://files.ledsc4.com/ft2/es/PX-0201-CEM.html | SUPERFICIE DE TECHO IP44 ALMA GU10 8W CEMENTO | LedsC4 ALMA PX-0201-CEM Superficie de Techo para iluminar hacia abajo. Material de la estructura: Cemento. Acabado estructura: Cemento. Material del difusor: Cristal. Acabado difusor: Arenado. Garantía: 2 Años. Peso neto del producto (Kg): 1.25 Longitud del producto (mm): 100 Anchura o diámetro del producto (mm): 100 Altura del producto (mm): 110 Clase 1. IP: IP44. Potencia total: 8. | 9405199090 | Cemento, Cristal | Cemento, Arenado | 100 | 100 | 110 |  |  | No | NA EPREL | 8 | 1,5 | 12 | 1,25 | 0,005 | 0,04 | 156 | 156 | 162 | [15 empty] | 8 | [6 empty] | IP44 |  | https://files.ledsc4.com/main-photo/PX-0201-CEM | https://files.ledsc4.com/ambience-photo/1/PX-0201-CEM | https://files.ledsc4.com/ambience-photo/2/PX-0201-CEM |  | https://files.ledsc4.com/detail-photo/1/PX-0201-CEM | https://files.ledsc4.com/detail-photo/2/PX-0201-CEM | https://files.ledsc4.com/imc/PX-0201-CEM.html | [8 empty] | RETILAP-DECORATIVE | FX-INC-I
PX-0238-NEG | V0 | Si | Superficie de Pared | 8445386116020 | Pristol | Forlight | 5 | 100-240V ~ 50/60Hz | https://files.ledsc4.com/ft2/es/PX-0238-NEG.html | SUPERFICIE DE PARED IP44 PRISTOL E27 15W NEGRO | LedsC4 Pristol PX-0238-NEG Superficie de Pared para iluminar frontalmente. Material de la estructura: Aluminio. Acabado estructura: Negro. Material del difusor: Cristal. Acabado difusor: Transparente. Garantía: 5 Años. Peso neto del producto (Kg): 1 Longitud del producto (mm): 120 Anchura o diámetro del producto (mm): 120 Altura del producto (mm): 225 Clase 1. IP: IP44. IK: IK06. Potencia total: 15. | 9405199090 | Aluminio, Cristal | Negro, Transparente | 120 | 120 | 225 |  |  | No | NA EPREL | 8 | 1,18 | 9,44 | 1 | 0,009 | 0,072 | 160 | 160 | 290 | [15 empty] | 15 | [6 empty] | IP44 | IK06 | https://files.ledsc4.com/main-photo/PX-0238-NEG | https://files.ledsc4.com/ambience-photo/1/PX-0238-NEG | https://files.ledsc4.com/ambience-photo/2/PX-0238-NEG | https://files.ledsc4.com/ambience-photo/3/PX-0238-NEG | https://files.ledsc4.com/detail-photo/1/PX-0238-NEG | https://files.ledsc4.com/detail-photo/2/PX-0238-NEG | https://files.ledsc4.com/imc/PX-0238-NEG.html | [8 empty] | RETILAP-APLIQUE | FX-INC-I
30-8550-81-37 | V0 | Si | Ventilador | 8445386132471 | Mariner ø1347mm | Forlight | 2 | 100-240V ~ 50/60Hz | https://files.ledsc4.com/ft2/es/30-8550-81-37.html | VENTILADOR MARINER Ø1347MM E27 NÍQUEL SATINADO NÍQUEL SATINADO | LedsC4 Mariner ø1347mm 30-8550-81-37 Ventilador para iluminar hacia abajo. Material de la estructura: Acero. Acabado estructura: Níquel satinado. Material de las palas: Acero. Acabado palas: Níquel satinado. Material del difusor: Cristal. Acabado difusor: Transparente. Garantía: 2 Años. Peso neto del producto (Kg): 5.9 Anchura o diámetro del producto (mm): 1347 Altura del producto (mm): 427 Clase 1. IP: IP20. Potencia total: 15. | 8414510090 | Acero, Cristal | Níquel satinado, Transparente |  | 1347 | 427 |  |  | No | NA EPREL | 1 | 7,22 | 7,22 | 5,9 | 0,046 | 0,046 | 690 | 276 | 243 | [15 empty] | 15 | [6 empty] | IP20 |  | https://files.ledsc4.com/main-photo/30-8550-81-37 | [5 empty] | https://files.ledsc4.com/imc/30-8550-81-37.html |  | https://files.ledsc4.com/fm/30-8550-81-37.html |  |  | https://files.ledsc4.com/3d/30-8550-81-37.html | https://files.ledsc4.com/ies/30-8550-81-37.html | https://files.ledsc4.com/ldt/30-8550-81-37.html |  |  | FX-INC-I
30-8546-14-14 | V0 | Si | Ventilador | 8445386132501 | Kudari ø1657mm | Forlight | 5 | 110-240V ~ 50/60Hz | https://files.ledsc4.com/ft2/es/30-8546-14-14.html | VENTILADOR KUDARI Ø1657MM BLANCO MADERA CLARA BLANCO | LedsC4 Kudari ø1657mm 30-8546-14-14 Ventilador para iluminar hacia abajo. Material de la estructura: Acero. Acabado estructura: Blanco. Material de las palas: PLY. Acabado palas: Madera clara, Blanco. Garantía: 5 Años. Peso neto del producto (Kg): 6.35 Anchura o diámetro del producto (mm): 1657 Altura del producto (mm): 314 Clase 1. | 8414510090 | Acero, Cristal | Blanco, Arenado |  | 1657 | 314 |  |  | No | NA EPREL | 1 | 7,63 | 7,63 | 6,35 | 0,051 | 0,051 | 800 | 292 | 220 | [6 empty] | 800 | 292 | 220 | [15 empty] | https://files.ledsc4.com/main-photo/30-8546-14-14 | https://files.ledsc4.com/ambience-photo/1/30-8546-14-14 |  |  | https://files.ledsc4.com/detail-photo/1/30-8546-14-14 |  | https://files.ledsc4.com/imc/30-8546-14-14.html |  | https://files.ledsc4.com/fm/30-8546-14-14.html |  |  | https://files.ledsc4.com/3d/30-8546-14-14.html | https://files.ledsc4.com/ies/30-8546-14-14.html | https://files.ledsc4.com/ldt/30-8546-14-14.html |  |  | NA-Accessory
TC-0046-BLA | V0 | Si | Proyector | 8445386110752 | TENT | Forlight | 3 | 220-240V/50-60Hz | https://files.ledsc4.com/ft2/es/TC-0046-BLA.html | PROYECTOR TENT LED 27.5W 3000K ON-OFF BLANCO 2930 | LedsC4 TENT TC-0046-BLA Proyector con iluminación orientable. El módulo óptico puede girar fácilmente 360º. Material de la estructura: Aluminio. Acabado estructura: Blanco. Material del difusor: Policarbonato. Acabado difusor: Arenado. Garantía: 3 Años. Peso neto del producto (Kg): 0.53 Longitud del producto (mm): 135 Anchura o diámetro del producto (mm): 90 Altura del producto (mm): 250 Clase 2. LED. Nº de portalámparas o Leds: 1. Potencia máxima de la fuente de luz: 24.6W. Temperatura de color: 3000K. Índice de reproducción cromática: 92. Steps Mac Adam: 3. Horas de vida: 36.000h L70B30. UGR: 15.4. Riesgo fotobiológico: RG1. Flujo real (lm): 1984. Flujo nominal (lm): 2930. Lm / W reales: 72. Rango de voltaje / frecuencia: 220-240V/50-60Hz. Voltaje: 36.5. Equipo incluido: Si. Potencia total: 27.5. Factor de potencia: 0.94. Equipo regulable incluido: ON-OFF. | 9405421000 | Aluminio, Policarbonato | Blanco, Arenado | 135 | 90 | 250 |  | 1xLED 24.6 2930 lm | Si | F | 24 | 0,78 | 18,72 | 0,53 | 0,005 | 0,12 | 235 | 190 | 105 | [15 empty] | 27,5 | 2930 | 1984 | 3000K | 92 | MEDIUM | ON-OFF |  |  | https://files.ledsc4.com/main-photo/TC-0046-BLA | https://files.ledsc4.com/ambience-photo/1/TC-0046-BLA |  |  | https://files.ledsc4.com/detail-photo/1/TC-0046-BLA |  | https://files.ledsc4.com/imc/TC-0046-BLA.html | https://files.ledsc4.com/el/TC-0046-BLA.html | https://files.ledsc4.com/fm/TC-0046-BLA.html |  |  |  | https://files.ledsc4.com/ies/TC-0046-BLA.html | https://files.ledsc4.com/ldt/TC-0046-BLA.html |  | RETILAP-TRACK | FX-LED-II
05-E067-Z5-CM | V0 | Si | Empotrable de pared | 8445386397573 | Micenas LED Pro | Outdoor | 2 | 220-240V/50-60Hz | https://files.ledsc4.com/ft2/es/05-E067-Z5-CM.html | EMPOTRABLE DE PARED IP66 MICENAS LED PRO LED 10.8W 4000K ON-OFF GRIS URBANO 779L | LedsC4 Micenas LED Pro 05-E067-Z5-CM Empotrable de pared de uso exterior para iluminar frontalmente Incluye 2 salidas de cable para facilitar la instalación en cadena. Material de la estructura: Aluminio. Acabado estructura: Gris urbano. Material del difusor: Cristal. Acabado difusor: Mate. Protección contra los rayos ultravioleta. Garantía: 2 Años. Peso neto del producto (Kg): 0.97 Anchura o diámetro del producto (mm): 298 Altura del producto (mm): 85 Salida del producto (mm): 76 Clase 1. IP: IP66. IK: IK06. LED. Nº de portalámparas o Leds: 1. Marca del LED: SAMSUNG. Potencia máxima de la fuente de luz: 9.1W. Temperatura de color: 4000K. Índice de reproducción cromática: 80. Steps Mac Adam: 3. Horas de vida: 50.000h L80B20. UGR: 21.7. Riesgo fotobiológico: RG1. % de Flickering: +/- 5%. Flujo real (lm): 779. Lm / W reales: 72. Rango de voltaje / frecuencia: 220-240V/50-60Hz. Voltaje: 3. Equipo incluido: Si. Potencia total: 10.8. Factor de potencia: 0.82. Equipo regulable incluido: ON-OFF. | 9405119090 | Aluminio, Cristal | Gris urbano, Mate |  | 298 | 85 | 76 |  | Si | E | 12 | 1,23 | 14,76 | 0,97 | 0,004 | 0,048 | 148 | 310 | 95 | [15 empty] | 10,8 |  | 779 | 4000K | 80 | SPOT | ON-OFF | IP66 | IK06 | https://files.ledsc4.com/main-photo/05-E067-Z5-CM | [5 empty] | https://files.ledsc4.com/imc/05-E067-Z5-CM.html | https://files.ledsc4.com/el/05-E067-Z5-CM.html | https://files.ledsc4.com/fm/05-E067-Z5-CM.html |  | https://files.ledsc4.com/ft3/es/05-E067-Z5-CM.html | https://files.ledsc4.com/3d/05-E067-Z5-CM.html | https://files.ledsc4.com/ies/05-E067-Z5-CM.html | https://files.ledsc4.com/ldt/05-E067-Z5-CM.html |  | RETILAP-APLIQUE | FX-LED-I
05-8512-14-82 | V0 | No | Superficie de Pared | 8445386114903 | Hall Slim Screen Left | Decorative | 5 | 100-240V ~ 50/60Hz | https://files.ledsc4.com/ft2/es/05-8512-14-82.html | SUPERFICIE DE PARED HALL SLIM SCREEN LEFT LED E27 17.4W 2700K ON-OFF BLANCO 150L | LedsC4 Hall Slim Screen Left 05-8512-14-82 Superficie de Pared de uso interior para iluminar frontalmente y hacia abajo. El módulo óptico puede girar fácilmente 360º. Material de la estructura: Aluminio. Acabado estructura: Blanco. Garantía: 5 Años. Peso neto del producto (Kg): 0.54 Anchura o diámetro del producto (mm): 182 Altura del producto (mm): 94 Salida del producto (mm): 224 Clase 1. LED. Nº de portalámparas o Leds: 1. Marca del LED: NICHIA. Marca del Driver: HEP. Potencia máxima de la fuente de luz: 2.2W. Temperatura de color: 2700K. Índice de reproducción cromática: 92. Steps Mac Adam: 3. Horas de vida: 50.000h L80B20. UGR: 20.3. Riesgo fotobiológico: RG2. Flujo real (lm): 150. Lm / W reales: 8. Rango de voltaje / frecuencia: 100-240/50-60Hz. Voltaje: 3. Equipo incluido: Si. Potencia total: 17.4. Factor de potencia: 0.50. Equipo regulable incluido: ON-OFF. | 9405119090 | Aluminio | Blanco |  | 182 | 94 | 224 |  | Si | E | 8 | 0,82 | 6,56 | 0,54 | 0,008 | 0,064 | 226 | 191 | 150 | [15 empty] | 17,4 |  | 150 | 2700K | 92 | MEDIUM | ON-OFF |  |  | https://files.ledsc4.com/main-photo/05-8512-14-82 | [5 empty] | https://files.ledsc4.com/imc/05-8512-14-82.html | https://files.ledsc4.com/el/05-8512-14-82.html | https://files.ledsc4.com/fm/05-8512-14-82.html |  | https://files.ledsc4.com/ft3/es/05-8512-14-82.html | https://files.ledsc4.com/3d/05-8512-14-82.html | https://files.ledsc4.com/ies/05-8512-14-82.html | https://files.ledsc4.com/ldt/05-8512-14-82.html |  |  | FX-LED-I |  |  |  | Hall Wall Fixture Reader with Screen Left
TC-0056-BLA | V0 | No | Empotrable de techo | 8445386109473 | Easy Circular ø300 Surface | Forlight | 5 | 220-240V/50-60Hz | https://files.ledsc4.com/ft2/es/TC-0056-BLA.html | DOWNLIGHT IP23 EASY CIRCULAR SURFACE LED 30W 3000K BLANCO 2457LM | LedsC4 Easy Circular ø300 Surface TC-0056-BLA Empotrable de techo de uso interior para iluminar hacia abajo. Material de la estructura: Aluminio. Acabado estructura: Blanco. Material del difusor: Acrílico. Acabado difusor: Opal. Garantía: 5 Años. Peso neto del producto (Kg): 0.64 Anchura o diámetro del producto (mm): 300 Altura del producto (mm): 35 Clase 2. IP: IP23. LED. Nº de portalámparas o Leds: 1. Potencia máxima de la fuente de luz: 27.7W. Temperatura de color: 3000K. Índice de reproducción cromática: 80. Steps Mac Adam: 5. Horas de vida: 36.000h L70B30. UGR: 22.8. Riesgo fotobiológico: RG0. Flujo real (lm): 2457. Flujo nominal (lm): 4340. Lm / W reales: 82. Rango de voltaje / frecuencia: 220-240/50-60Hz. Voltaje: 3. Equipo incluido: Si. Potencia total: 30. Factor de potencia: 0.96. Equipo regulable incluido: ON-OFF. | 9405119090 | Aluminio, Acrílico | Blanco, Opal |  | 300 | 35 |  | 1xLED 27.7 4340 lm | Si | E | 10 | 0,83 | 8,3 | 0,64 | 0,005 | 0,05 | 305 | 45 | 305 | [15 empty] | 30 | 4340 | 2457 | 3000K | 80 | HORIZONTAL | ON-OFF | IP23 |  | https://files.ledsc4.com/main-photo/TC-0056-BLA |  |  |  | https://files.ledsc4.com/detail-photo/1/TC-0056-BLA | https://files.ledsc4.com/detail-photo/2/TC-0056-BLA | https://files.ledsc4.com/imc/TC-0056-BLA.html | https://files.ledsc4.com/el/TC-0056-BLA.html | [8 empty] | DW-LED-II
TC-0058-BLA | V0 | No | Empotrable de techo | 8445386109497 | Easy Circular ø225 Surface | Forlight | 5 | 220-240V/50-60Hz | https://files.ledsc4.com/ft2/es/TC-0058-BLA.html | DOWNLIGHT IP23 EASY CIRCULAR SURFACE LED 30W 6000K BLANCO 2633LM | LedsC4 Easy Circular ø225 Surface TC-0058-BLA Empotrable de techo de uso interior para iluminar hacia abajo. Material de la estructura: Aluminio. Acabado estructura: Blanco. Material del difusor: Acrílico. Acabado difusor: Opal. Garantía: 5 Años. Peso neto del producto (Kg): 0.64 Anchura o diámetro del producto (mm): 300 Altura del producto (mm): 35 Clase 2. IP: IP23. LED. Nº de portalámparas o Leds: 1. Potencia máxima de la fuente de luz: 27.7W. Temperatura de color: 6000K. Índice de reproducción cromática: 80. Steps Mac Adam: 5. Horas de vida: 36.000h L70B30. UGR: 22.8. Riesgo fotobiológico: RG0. Flujo real (lm): 2633. Flujo nominal (lm): 4760. Lm / W reales: 88. Rango de voltaje / frecuencia: 220-240/50-60Hz. Voltaje: 3. Equipo incluido: Si. Potencia total: 30. Factor de potencia: 0.96. Equipo regulable incluido: ON-OFF. | 9405119090 | Aluminio, Acrílico | Blanco, Opal |  | 300 | 35 |  | 1xLED 27.7 4760 lm | Si | D | 10 | 0,83 | 8,3 | 0,64 | 0,005 | 0,05 | 305 | 45 | 305 | [15 empty] | 30 | 4760 | 2633 | 6000K | 80 | HORIZONTAL | ON-OFF | IP23 |  | https://files.ledsc4.com/main-photo/TC-0058-BLA |  |  |  | https://files.ledsc4.com/detail-photo/1/TC-0058-BLA | https://files.ledsc4.com/detail-photo/2/TC-0058-BLA | https://files.ledsc4.com/imc/TC-0058-BLA.html | https://files.ledsc4.com/el/TC-0058-BLA.html | [8 empty] | DW-LED-II
TC-0062-BLA | V0 | No | Empotrable de techo | 8445386109565 | Easy Square 225mm Surface | Forlight | 5 | 220-240V/50-60Hz | https://files.ledsc4.com/ft2/es/TC-0062-BLA.html | DOWNLIGHT IP23 EASY SQUARE SURFACE LED 20W 3000K BLANCO 1755LM | LedsC4 Easy Square 225mm Surface TC-0062-BLA Empotrable de techo de uso interior para iluminar hacia abajo. Material de la estructura: Aluminio. Acabado estructura: Blanco. Material del difusor: Acrílico. Acabado difusor: Opal. Garantía: 5 Años. Peso neto del producto (Kg): 0.47 Longitud del producto (mm): 225 Anchura o diámetro del producto (mm): 225 Altura del producto (mm): 35 Clase 2. IP: IP23. LED. Nº de portalámparas o Leds: 1. Potencia máxima de la fuente de luz: 18.1W. Temperatura de color: 3000K. Índice de reproducción cromática: 80. Steps Mac Adam: 5. Horas de vida: 36.000h L70B30. UGR: 23.6. Riesgo fotobiológico: RG0. Flujo real (lm): 1755. Flujo nominal (lm): 2430. Lm / W reales: 88. Rango de voltaje / frecuencia: 100-240/50-60Hz. Voltaje: 3. Equipo incluido: Si. Potencia total: 20. Factor de potencia: 0.93. Equipo regulable incluido: ON-OFF. | 9405119090 | Aluminio, Acrílico | Blanco, Opal | 225 | 225 | 35 |  | 1xLED 18.1 2430 lm | Si | E | 20 | 0,59 | 11,8 | 0,47 | 0,003 | 0,06 | 230 | 47 | 230 | [15 empty] | 20 | 2430 | 1755 | 3000K | 80 | HORIZONTAL | ON-OFF | IP23 |  | https://files.ledsc4.com/main-photo/TC-0062-BLA |  |  |  | https://files.ledsc4.com/detail-photo/1/TC-0062-BLA | https://files.ledsc4.com/detail-photo/2/TC-0062-BLA | https://files.ledsc4.com/imc/TC-0062-BLA.html | https://files.ledsc4.com/el/TC-0062-BLA.html | [8 empty] | DW-LED-II
TC-0064-BLA | V0 | No | Empotrable de techo | 8445386109589 | Easy Square 170mm Surface | Forlight | 5 | 220-240V/50-60Hz | https://files.ledsc4.com/ft2/es/TC-0064-BLA.html | DOWNLIGHT IP23 EASY SQUARE SURFACE LED 20W 6000K BLANCO 1945LM | LedsC4 Easy Square 170mm Surface TC-0064-BLA Empotrable de techo de uso interior para iluminar hacia abajo. Material de la estructura: Aluminio. Acabado estructura: Blanco. Material del difusor: Acrílico. Acabado difusor: Opal. Garantía: 5 Años. Peso neto del producto (Kg): 0.47 Longitud del producto (mm): 225 Anchura o diámetro del producto (mm): 225 Altura del producto (mm): 35 Clase 2. IP: IP23. LED. Nº de portalámparas o Leds: 1. Potencia máxima de la fuente de luz: 18.1W. Temperatura de color: 6000K. Índice de reproducción cromática: 80. Steps Mac Adam: 5. Horas de vida: 36.000h L70B30. UGR: 23.6. Riesgo fotobiológico: RG0. Flujo real (lm): 1945. Flujo nominal (lm): 2735. Lm / W reales: 97. Rango de voltaje / frecuencia: 100-240/50-60Hz. Voltaje: 3. Equipo incluido: Si. Potencia total: 20. Factor de potencia: 0.93. Equipo regulable incluido: ON-OFF. | 9405119090 | Aluminio, Acrílico | Blanco, Opal | 225 | 225 | 35 |  | 1xLED 18.1 2735 lm | Si | D | 20 | 0,59 | 11,8 | 0,47 | 0,003 | 0,06 | 230 | 47 | 230 | [15 empty] | 20 | 2735 | 1945 | 6000K | 80 | HORIZONTAL | ON-OFF | IP23 |  | https://files.ledsc4.com/main-photo/TC-0064-BLA |  |  |  | https://files.ledsc4.com/detail-photo/1/TC-0064-BLA | https://files.ledsc4.com/detail-photo/2/TC-0064-BLA | https://files.ledsc4.com/imc/TC-0064-BLA.html | https://files.ledsc4.com/el/TC-0064-BLA.html | [8 empty] | DW-LED-II
TC-0065-BLA | V0 | No | Empotrable de techo | 8445386109596 | Easy Square 300mm Surface | Forlight | 5 | 220-240V/50-60Hz | https://files.ledsc4.com/ft2/es/TC-0065-BLA.html | DOWNLIGHT IP23 EASY SQUARE SURFACE LED 30W 3000K BLANCO 2457LM | LedsC4 Easy Square 300mm Surface TC-0065-BLA Empotrable de techo de uso interior para iluminar hacia abajo. Material de la estructura: Aluminio. Acabado estructura: Blanco. Material del difusor: Acrílico. Acabado difusor: Opal. Garantía: 5 Años. Peso neto del producto (Kg): 0.79 Longitud del producto (mm): 300 Anchura o diámetro del producto (mm): 300 Altura del producto (mm): 35 Clase 2. IP: IP23. LED. Nº de portalámparas o Leds: 1. Potencia máxima de la fuente de luz: 27.7W. Temperatura de color: 3000K. Índice de reproducción cromática: 80. Steps Mac Adam: 5. Horas de vida: 36.000h L70B30. UGR: 22.8. Riesgo fotobiológico: RG0. Flujo real (lm): 2457. Flujo nominal (lm): 4340. Lm / W reales: 82. Rango de voltaje / frecuencia: 220-240/50-60Hz. Voltaje: 3. Equipo incluido: Si. Potencia total: 30. Factor de potencia: 0.96. Equipo regulable incluido: ON-OFF. | 9405119090 | Aluminio, Acrílico | Blanco, Opal | 300 | 300 | 35 |  | 1xLED 27.7 4340 lm | Si | E | 10 | 0,99 | 9,9 | 0,79 | 0,005 | 0,05 | 306 | 47 | 306 | [15 empty] | 30 | 4340 | 2457 | 3000K | 80 | HORIZONTAL | ON-OFF | IP23 |  | https://files.ledsc4.com/main-photo/TC-0065-BLA | https://files.ledsc4.com/ambience-photo/1/TC-0065-BLA |  |  | https://files.ledsc4.com/detail-photo/1/TC-0065-BLA | https://files.ledsc4.com/detail-photo/2/TC-0065-BLA | https://files.ledsc4.com/imc/TC-0065-BLA.html | https://files.ledsc4.com/el/TC-0065-BLA.html | [8 empty] | DW-LED-II
TC-0067-BLA | V0 | No | Empotrable de techo | 8445386109619 | Easy Square 300mm Surface | Forlight | 5 | 220-240V/50-60Hz | https://files.ledsc4.com/ft2/es/TC-0067-BLA.html | DOWNLIGHT IP23 EASY SQUARE SURFACE LED 30W 6000K BLANCO 2633LM | LedsC4 Easy Square 300mm Surface TC-0067-BLA Empotrable de techo de uso interior para iluminar hacia abajo. Material de la estructura: Aluminio. Acabado estructura: Blanco. Material del difusor: Acrílico. Acabado difusor: Opal. Garantía: 5 Años. Peso neto del producto (Kg): 0.79 Longitud del producto (mm): 300 Anchura o diámetro del producto (mm): 300 Altura del producto (mm): 35 Clase 2. IP: IP23. LED. Nº de portalámparas o Leds: 1. Potencia máxima de la fuente de luz: 27.7W. Temperatura de color: 6000K. Índice de reproducción cromática: 80. Steps Mac Adam: 5. Horas de vida: 36.000h L70B30. UGR: 22.8. Riesgo fotobiológico: RG0. Flujo real (lm): 2633. Flujo nominal (lm): 4760. Lm / W reales: 88. Rango de voltaje / frecuencia: 220-240/50-60Hz. Voltaje: 3. Equipo incluido: Si. Potencia total: 30. Factor de potencia: 0.96. Equipo regulable incluido: ON-OFF. | 9405119090 | Aluminio, Acrílico | Blanco, Opal | 300 | 300 | 35 |  | 1xLED 27.7 4760 lm | Si | D | 10 | 0,99 | 9,9 | 0,79 | 0,005 | 0,05 | 306 | 47 | 306 | [15 empty] | 30 | 4760 | 2633 | 6000K | 80 | HORIZONTAL | ON-OFF | IP23 |  | https://files.ledsc4.com/main-photo/TC-0067-BLA | https://files.ledsc4.com/ambience-photo/1/TC-0067-BLA |  |  | https://files.ledsc4.com/detail-photo/1/TC-0067-BLA | https://files.ledsc4.com/detail-photo/2/TC-0067-BLA | https://files.ledsc4.com/imc/TC-0067-BLA.html | https://files.ledsc4.com/el/TC-0067-BLA.html | [8 empty] | DW-LED-II
VE-0020-NEG | V0 | No | Ventilador | 8445386118628 | July ø1220mm | Forlight | 5 | 200-240VAC/50-60Hz | https://files.ledsc4.com/ft2/es/VE-0020-NEG.html | VENTILADOR JULY Ø1220MM LED 2570 SW 2700-4000-6000K ON-OFF NEGRO MADERA | LedsC4 July ø1220mm VE-0020-NEG Ventilador de uso interior para iluminar hacia abajo. Material de la estructura: Acero, Aluminio. Acabado estructura: Negro. Material de las palas: ABS. Acabado palas: Madera. Material del difusor: PMMA. Acabado difusor: OPAL. Garantía: 5 Años. Peso neto del producto (Kg): 5.4 Anchura o diámetro del producto (mm): 1220 Altura del producto (mm): 470 Clase 1. IP: IP20. LED. Nº de portalámparas o Leds: 1. Potencia máxima de la fuente de luz: 25.7W. Temperatura de color: SW 2700-4000-6000K. Índice de reproducción cromática: 80. Steps Mac Adam: 3. Horas de vida: 36.000h L70B30. Riesgo fotobiológico: RG0. Flujo nominal (lm): 2570. Rango de voltaje / frecuencia: 220-240/50-60Hz. Voltaje: 18. Temperatura de color: SW 2700-4000-6000K. Índice de reproducción cromática: 80. Steps Mac Adam: 3. Horas de vida: 36.000h L70B30. Riesgo fotobiológico: RG0. Flujo nominal (lm): 2570. Voltaje: 18. Equipo incluido: Si. Potencia total: 28. Factor de potencia: 0.76. Equipo regulable incluido: ON-OFF. | 8414510090 | Acero, Aluminio, PMMA | Negro, OPAL |  | 1220 | 470 |  | 1xLED 25.7 2570 lm | Si | E | 1 | 6,6 | 6,6 | 5,4 | 0,052 | 0,052 | 725 | 247 | 290 | [15 empty] | 28 | 2570 |  | SW 2700-4000-6000K | 80 |  | ON-OFF | IP20 |  | https://files.ledsc4.com/main-photo/VE-0020-NEG | https://files.ledsc4.com/ambience-photo/1/VE-0020-NEG | https://files.ledsc4.com/ambience-photo/2/VE-0020-NEG |  | https://files.ledsc4.com/detail-photo/1/VE-0020-NEG | https://files.ledsc4.com/detail-photo/2/VE-0020-NEG | https://files.ledsc4.com/imc/VE-0020-NEG.html | https://files.ledsc4.com/el/VE-0020-NEG.html | [8 empty] | FX-LED-I
05-E070-Z5-CM | V0 | Si | Superficie de Pared | 8445386107226 | Afrodita LED 300mm Double Emission | Outdoor | 5 | 220-240V/50-60Hz | https://files.ledsc4.com/ft2/es/05-E070-Z5-CM.html | SUPERFICIE DE PARED IP66 AFRODITA LED 300MM DOUBLE EMISSION LED 40.7W 4000K ON-O | LedsC4 Afrodita LED 300mm Double Emission 05-E070-Z5-CM Superficie de Pared de uso exterior para iluminar hacia arriba y hacia abajo Material de la estructura: Aluminio. Acabado estructura: Gris urbano. Material del difusor: Cristal. Acabado difusor: Semi arenado. Protección contra los rayos ultravioleta. Garantía: 5 Años. Peso neto del producto (Kg): 2.5 Anchura o diámetro del producto (mm): 300 Altura del producto (mm): 120 Salida del producto (mm): 178 Clase 1. Prueba hilo incandescente: 850. IP: IP66. IK: IK04. LED. Nº de portalámparas o Leds: 1. Potencia máxima de la fuente de luz: 37.6W. Temperatura de color: 4000K. Índice de reproducción cromática: 80. Steps Mac Adam: 3. Horas de vida: 50.000h L80B20. UGR: 19.2. Riesgo fotobiológico: RG0. % de Flickering: +/- 5%. Flujo real (lm): 4216. Lm / W reales: 104. Rango de voltaje / frecuencia: 220-240V/50-60Hz. Voltaje: 9. Equipo incluido: Si. Potencia total: 40.7. Factor de potencia: 0.98. Equipo regulable incluido: ON-OFF. | 9405119090 | Aluminio, Cristal | Gris urbano, Semi arenado |  | 300 | 120 | 178 |  | Si | E | 2 | 2,74 | 5,48 | 2,5 | 0,01 | 0,02 | 310 | 130 | 190 | [15 empty] | 40,7 |  | 4216 | 4000K | 80 | Check Photometric file | ON-OFF | IP66 | IK04 | https://files.ledsc4.com/main-photo/05-E070-Z5-CM | [5 empty] | https://files.ledsc4.com/imc/05-E070-Z5-CM.html | https://files.ledsc4.com/el/05-E070-Z5-CM.html | https://files.ledsc4.com/fm/05-E070-Z5-CM.html |  |  | https://files.ledsc4.com/3d/05-E070-Z5-CM.html | https://files.ledsc4.com/ies/05-E070-Z5-CM.html | https://files.ledsc4.com/ldt/05-E070-Z5-CM.html |  | RETILAP-APLIQUE | FX-LED-I |  |  |  | Afrodita LED 300mm Double Emission
00-A015-CS-12 | V0 | Si | Colgante | 8445386107240 | Khoi Surfaced | Decorative | 5 | 220-240V/50-60Hz | https://files.ledsc4.com/ft2/es/00-A015-CS-12.html | COLGANTE KHOI SURFACED LED 22.7W 3000K ON-OFF GRIS CEMENTO 907LM | LedsC4 Khoi Surfaced 00-A015-CS-12 Colgante de uso interior para iluminar hacia abajo. Material de la estructura: Aluminio. Acabado estructura: Gris cemento. Material del difusor: Cristal. Acabado difusor: Fumé. Garantía: 5 Años. Peso neto del producto (Kg): 1.96 Anchura o diámetro del producto (mm): 148 Altura del producto (mm): 1500 Clase 2. Prueba hilo incandescente: 850. IP: IP20. LED. Nº de portalámparas o Leds: 1. Marca del LED: CREE. Potencia máxima de la fuente de luz: 19.5W. Temperatura de color: 3000K. Índice de reproducción cromática: 80. Steps Mac Adam: 2. Horas de vida: 50.000h L80B20. UGR: 25.8. Riesgo fotobiológico: RG1. % de Flickering: +/- 5%. Flujo real (lm): 907. Lm / W reales: 40. Rango de voltaje / frecuencia: 220-240. Voltaje: 36. Equipo incluido: Si. Potencia total: 22.7. Factor de potencia: 0.90. Equipo regulable incluido: ON-OFF. | 9405119090 | Aluminio, Cristal | Gris cemento, Fumé |  | 148 | 1500 |  |  | Si | F | 6 | 3,03 | 18,18 | 1,96 | 0,023 | 0,138 | 240 | 240 | 340 | [15 empty] | 22,7 |  | 907 | 3000K | 80 | FLOOD | ON-OFF | IP20 |  | https://files.ledsc4.com/main-photo/00-A015-CS-12 | https://files.ledsc4.com/ambience-photo/1/00-A015-CS-12 |  |  | https://files.ledsc4.com/detail-photo/1/00-A015-CS-12 |  | https://files.ledsc4.com/imc/00-A015-CS-12.html | https://files.ledsc4.com/el/00-A015-CS-12.html | https://files.ledsc4.com/fm/00-A015-CS-12.html |  |  | https://files.ledsc4.com/3d/00-A015-CS-12.html | https://files.ledsc4.com/ies/00-A015-CS-12.html | https://files.ledsc4.com/ldt/00-A015-CS-12.html |  | RETILAP-DECORATIVE | FX-LED-II |  |  |  | Khoi Surface
05-E092-14-CL | V0 | No | Superficie de Pared | 8445386108711 | Afrodita LED 300mm Single Emission | Outdoor | 5 | 220-240V/50-60Hz | https://files.ledsc4.com/ft2/es/05-E092-14-CL.html | SUPERFICIE DE PARED IP66 AFRODITA LED 300MM SINGLE EMISSION LED 21.5W 3000K ON-O | LedsC4 Afrodita LED 300mm Single Emission 05-E092-14-CL Superficie de Pared de uso exterior para iluminar hacia abajo. Material de la estructura: Aluminio. Acabado estructura: Blanco. Material del difusor: Cristal. Acabado difusor: Semi arenado. Protección contra los rayos ultravioleta. Garantía: 5 Años. Peso neto del producto (Kg): 2.27 Anchura o diámetro del producto (mm): 300 Altura del producto (mm): 120 Salida del producto (mm): 178 Clase 1. Prueba hilo incandescente: 850. IP: IP66. IK: IK04. LED. Nº de portalámparas o Leds: 1. Potencia máxima de la fuente de luz: 18.7W. Temperatura de color: 3000K. Índice de reproducción cromática: 80. Steps Mac Adam: 3. Horas de vida: 50.000h L80B20. UGR: 22.1. Riesgo fotobiológico: RG0. % de Flickering: &lt;3%. Flujo real (lm): 1804. Lm / W reales: 84. Rango de voltaje / frecuencia: 220-240V, 50/60Hz. Voltaje: 9. Equipo incluido: Si. Potencia total: 21.5. Factor de potencia: 0.96. Equipo regulable incluido: ON-OFF. | 9405119090 | Aluminio, Cristal | Blanco, Semi arenado |  | 300 | 120 | 178 |  | Si | E | 2 | 2,61 | 5,22 | 2,27 | 0,01 | 0,02 | 310 | 130 | 190 | [15 empty] | 21,5 |  | 1804 | 3000K | 80 | Check Photometric file | ON-OFF | IP66 | IK04 | https://files.ledsc4.com/main-photo/05-E092-14-CL | [5 empty] | https://files.ledsc4.com/imc/05-E092-14-CL.html | https://files.ledsc4.com/el/05-E092-14-CL.html | https://files.ledsc4.com/fm/05-E092-14-CL.html |  |  | https://files.ledsc4.com/3d/05-E092-14-CL.html | https://files.ledsc4.com/ies/05-E092-14-CL.html | https://files.ledsc4.com/ldt/05-E092-14-CL.html |  |  | FX-LED-I |  |  |  | Afrodita LED 300mm Single Emission
05-E092-34-CL | V0 | No | Superficie de Pared | 8445386108735 | Afrodita LED 300mm Single Emission | Outdoor | 5 | 220-240V/50-60Hz | https://files.ledsc4.com/ft2/es/05-E092-34-CL.html | SUPERFICIE DE PARED IP66 AFRODITA LED 300MM SINGLE EMISSION LED 21.5W 3000K ON-O | LedsC4 Afrodita LED 300mm Single Emission 05-E092-34-CL Superficie de Pared de uso exterior para iluminar hacia abajo. Material de la estructura: Aluminio. Acabado estructura: Gris. Material del difusor: Cristal. Acabado difusor: Semi arenado. Protección contra los rayos ultravioleta. Garantía: 5 Años. Peso neto del producto (Kg): 2.27 Anchura o diámetro del producto (mm): 300 Altura del producto (mm): 120 Salida del producto (mm): 178 Clase 1. Prueba hilo incandescente: 850. IP: IP66. IK: IK04. LED. Nº de portalámparas o Leds: 1. Potencia máxima de la fuente de luz: 18.7W. Temperatura de color: 3000K. Índice de reproducción cromática: 80. Steps Mac Adam: 3. Horas de vida: 50.000h L80B20. UGR: 22.1. Riesgo fotobiológico: RG0. % de Flickering: &lt;3%. Flujo real (lm): 1804. Lm / W reales: 84. Rango de voltaje / frecuencia: 220-240V, 50/60Hz. Voltaje: 9. Equipo incluido: Si. Potencia total: 21.5. Factor de potencia: 0.96. Equipo regulable incluido: ON-OFF. | 9405119090 | Aluminio, Cristal | Gris, Semi arenado |  | 300 | 120 | 178 |  | Si | E | 2 | 2,61 | 5,22 | 2,27 | 0,01 | 0,02 | 310 | 130 | 190 | [15 empty] | 21,5 |  | 1804 | 3000K | 80 | Check Photometric file | ON-OFF | IP66 | IK04 | https://files.ledsc4.com/main-photo/05-E092-34-CL | [5 empty] | https://files.ledsc4.com/imc/05-E092-34-CL.html | https://files.ledsc4.com/el/05-E092-34-CL.html | https://files.ledsc4.com/fm/05-E092-34-CL.html |  |  | https://files.ledsc4.com/3d/05-E092-34-CL.html | https://files.ledsc4.com/ies/05-E092-34-CL.html | https://files.ledsc4.com/ldt/05-E092-34-CL.html |  |  | FX-LED-I |  |  |  | Afrodita LED 300mm Single Emission
05-E092-Z5-CL | V0 | No | Superficie de Pared | 8445386108803 | Afrodita LED 300mm Single Emission | Outdoor | 5 | 220-240V/50-60Hz | https://files.ledsc4.com/ft2/es/05-E092-Z5-CL.html | SUPERFICIE DE PARED IP66 AFRODITA LED 300MM SINGLE EMISSION LED 21.5W 3000K ON-O | LedsC4 Afrodita LED 300mm Single Emission 05-E092-Z5-CL Superficie de Pared de uso exterior para iluminar hacia abajo. Material de la estructura: Aluminio. Acabado estructura: Gris urbano. Material del difusor: Cristal. Acabado difusor: Semi arenado. Protección contra los rayos ultravioleta. Garantía: 5 Años. Peso neto del producto (Kg): 2.27 Anchura o diámetro del producto (mm): 300 Altura del producto (mm): 120 Salida del producto (mm): 178 Clase 1. Prueba hilo incandescente: 850. IP: IP66. IK: IK04. LED. Nº de portalámparas o Leds: 1. Potencia máxima de la fuente de luz: 18.7W. Temperatura de color: 3000K. Índice de reproducción cromática: 80. Steps Mac Adam: 3. Horas de vida: 50.000h L80B20. UGR: 22.1. Riesgo fotobiológico: RG0. % de Flickering: &lt;3%. Flujo real (lm): 1804. Lm / W reales: 84. Rango de voltaje / frecuencia: 220-240V, 50/60Hz. Voltaje: 9. Equipo incluido: Si. Potencia total: 21.5. Factor de potencia: 0.96. Equipo regulable incluido: ON-OFF. | 9405119090 | Aluminio, Cristal | Gris urbano, Semi arenado |  | 300 | 120 | 178 |  | Si | E | 2 | 2,61 | 5,22 | 2,27 | 0,01 | 0,02 | 310 | 130 | 190 | [15 empty] | 21,5 |  | 1804 | 3000K | 80 | Check Photometric file | ON-OFF | IP66 | IK04 | https://files.ledsc4.com/main-photo/05-E092-Z5-CL | [5 empty] | https://files.ledsc4.com/imc/05-E092-Z5-CL.html | https://files.ledsc4.com/el/05-E092-Z5-CL.html | https://files.ledsc4.com/fm/05-E092-Z5-CL.html |  |  | https://files.ledsc4.com/3d/05-E092-Z5-CL.html | https://files.ledsc4.com/ies/05-E092-Z5-CL.html | https://files.ledsc4.com/ldt/05-E092-Z5-CL.html |  |  | FX-LED-I |  |  |  | Afrodita LED 300mm Single Emission
00-A017-05-05 | V0 | Si | Colgante | 8445386108612 | Stylus Surface 600mm | Decorative | 5 | 220-240V/50-60Hz | https://files.ledsc4.com/ft2/es/00-A017-05-05.html | COLGANTE STYLUS SURFACE 600MM LED 9.7W 3000K ON-OFF NEGRO 412LM | LedsC4 Stylus Surface 600mm 00-A017-05-05 Colgante de uso interior para iluminar hacia abajo. Material de la estructura: Aluminio. Acabado estructura: Negro. Material del difusor: Policarbonato. Acabado difusor: Transparente. Garantía: 5 Años. Peso neto del producto (Kg): 0.7 Anchura o diámetro del producto (mm): 60 Altura del producto (mm): Max 2230 Clase 1. IP: IP20. LED. Nº de portalámparas o Leds: 1. Potencia máxima de la fuente de luz: 7.7W. Temperatura de color: 3000K. Índice de reproducción cromática: 92. Steps Mac Adam: 3. Horas de vida: 50.000h L80B20. UGR: 24.7. Riesgo fotobiológico: RG1. Flujo real (lm): 412. Lm / W reales: 42. Rango de voltaje / frecuencia: 220-240V, 50/60Hz. Voltaje: 15. Equipo incluido: Si. Potencia total: 9.7. Factor de potencia: 0.90. Equipo regulable incluido: ON-OFF. | 9405119090 | Aluminio, Policarbonato | Negro, Transparente |  | 60 | Max 2230 |  |  | Si | F | 15 | 1,06 | 15,9 | 0,7 | 0,007 | 0,105 | 85 | 85 | 750 | [15 empty] | 9,7 |  | 412 | 3000K | 92 | FLOOD | ON-OFF | IP20 |  | https://files.ledsc4.com/main-photo/00-A017-05-05 | [5 empty] | https://files.ledsc4.com/imc/00-A017-05-05.html | https://files.ledsc4.com/el/00-A017-05-05.html | https://files.ledsc4.com/fm/00-A017-05-05.html |  |  | https://files.ledsc4.com/3d/00-A017-05-05.html | https://files.ledsc4.com/ies/00-A017-05-05.html | https://files.ledsc4.com/ldt/00-A017-05-05.html |  | RETILAP-DECORATIVE | FX-LED-I |  |  |  | Stylus Surface 600mm
DE-0037-MAD | V0 | Si | Superficie de Techo | 8445386330211 | Willy | DIY | 5 | 220-240V/50-60Hz | https://files.ledsc4.com/ft2/es/DE-0037-MAD.html | SUPERFICIE DE TECHO IP20 WILLY LED 15.2W 4000K ON-OFF IMITACIÓN MADERA | LedsC4 Willy DE-0037-MAD Superficie de Techo de uso interior para iluminar hacia abajo. Material de la estructura: Polipropileno. Acabado estructura: imitación madera. Material del difusor: Poliestireno. Acabado difusor: OPAL. Garantía: 5 Años. Peso neto del producto (Kg): 0.42 Anchura o diámetro del producto (mm): 300 Altura del producto (mm): 55 Clase 2. IP: IP20. LED. Nº de portalámparas o Leds: 1. Potencia máxima de la fuente de luz: 15.2W. Temperatura de color: 4000K. Índice de reproducción cromática: 80. Steps Mac Adam: 3. Horas de vida: 36.000h L70B30. Riesgo fotobiológico: RG0. Flujo nominal (lm): 1440. Rango de voltaje / frecuencia: 175-265V / 50-60Hz. Voltaje: 6. Equipo incluido: Si. Potencia total: 17.7. Factor de potencia: 0.50. Equipo regulable incluido: ON-OFF. | 9405114090 | Polipropileno, Poliestireno | imitación madera, OPAL |  | 300 | 55 |  | 1xLED 15.2 1440 lm | Si | E | 20 | 0,61 | 12,2 | 0,42 | 0,007 | 0,14 | 305 | 60 | 305 | [15 empty] | 17,7 | 1440 |  | 4000K | 80 |  | ON-OFF | IP20 |  | https://files.ledsc4.com/main-photo/DE-0037-MAD | https://files.ledsc4.com/ambience-photo/1/DE-0037-MAD | https://files.ledsc4.com/ambience-photo/2/DE-0037-MAD |  | https://files.ledsc4.com/detail-photo/1/DE-0037-MAD | https://files.ledsc4.com/detail-photo/2/DE-0037-MAD | https://files.ledsc4.com/imc/DE-0037-MAD.html | https://files.ledsc4.com/el/DE-0037-MAD.html | [7 empty] | RETILAP-DECORATIVE | FX-LED-II
DE-0038-MAD | V0 | No | Superficie de Techo | 8445386330228 | Willy | DIY | 5 | 220-240V/50-60Hz | https://files.ledsc4.com/ft2/es/DE-0038-MAD.html | SUPERFICIE DE TECHO IP20 WILLY LED 19W 4000K ON-OFF IMITACIÓN MADERA | LedsC4 Willy DE-0038-MAD Superficie de Techo de uso interior para iluminar hacia abajo. Material de la estructura: Polipropileno. Acabado estructura: imitación madera. Material del difusor: Poliestireno. Acabado difusor: OPAL. Garantía: 5 Años. Peso neto del producto (Kg): 0.8 Anchura o diámetro del producto (mm): 400 Altura del producto (mm): 65 Clase 2. IP: IP20. LED. Nº de portalámparas o Leds: 1. Potencia máxima de la fuente de luz: 19W. Temperatura de color: 4000K. Índice de reproducción cromática: 80. Steps Mac Adam: 3. Horas de vida: 36.000h L70B30. Riesgo fotobiológico: RG0. Flujo nominal (lm): 1920. Rango de voltaje / frecuencia: 175-265V / 50-60Hz. Voltaje: 6. Equipo incluido: Si. Potencia total: 20.7. Factor de potencia: 0.46. Equipo regulable incluido: ON-OFF. | 9405114090 | Polipropileno, Poliestireno | imitación madera, OPAL |  | 400 | 65 |  | 1xLED 19 1920 lm | Si | E | 10 | 1,16 | 11,6 | 0,8 | 0,014 | 0,14 | 405 | 70 | 405 | [15 empty] | 20,7 | 1920 |  | 4000K | 80 |  | ON-OFF | IP20 |  | https://files.ledsc4.com/main-photo/DE-0038-MAD | https://files.ledsc4.com/ambience-photo/1/DE-0038-MAD |  |  | https://files.ledsc4.com/detail-photo/1/DE-0038-MAD | https://files.ledsc4.com/detail-photo/2/DE-0038-MAD | https://files.ledsc4.com/imc/DE-0038-MAD.html | https://files.ledsc4.com/el/DE-0038-MAD.html | [8 empty] | FX-LED-II
DE-0033-MAD | V0 | Si | Superficie de Techo | 8445386333465 | LU | DIY | 5 | 220-240V/50-60Hz | https://files.ledsc4.com/ft2/es/DE-0033-MAD.html | SUPERFICIE DE TECHO IP20 LU LED 22.5W 4000K ON-OFF MADERA CLARA | LedsC4 LU DE-0033-MAD Superficie de Techo de uso interior para iluminar hacia abajo. Material de la estructura: Madera. Acabado estructura: Madera clara. Material del difusor: PVC. Acabado difusor: OPAL. Garantía: 5 Años. Peso neto del producto (Kg): 1.51 Anchura o diámetro del producto (mm): 400 Altura del producto (mm): 90 Clase 1. IP: IP20. LED. Nº de portalámparas o Leds: 1. Potencia máxima de la fuente de luz: 22.5W. Temperatura de color: 4000K. Índice de reproducción cromática: 80. Steps Mac Adam: 3. Horas de vida: 36.000h L70B30. Riesgo fotobiológico: RG0. % de Flickering: &lt;5%. Flujo nominal (lm): 2880. Rango de voltaje / frecuencia: 220-240V/ 50-60Hz. Voltaje: 6. Equipo incluido: Si. Potencia total: 25. Factor de potencia: 0.94. Equipo regulable incluido: ON-OFF. | 9405119090 | Madera, PVC | Madera clara, OPAL |  | 400 | 90 |  | 1xLED 22.5 2880 lm | Si | E | 5 | 2,28 | 11,4 | 1,51 | 0,025 | 0,125 | 435 | 120 | 433 | [15 empty] | 25 | 2880 |  | 4000K | 80 |  | ON-OFF | IP20 |  | https://files.ledsc4.com/main-photo/DE-0033-MAD | https://files.ledsc4.com/ambience-photo/1/DE-0033-MAD |  |  | https://files.ledsc4.com/detail-photo/1/DE-0033-MAD |  | https://files.ledsc4.com/imc/DE-0033-MAD.html | https://files.ledsc4.com/el/DE-0033-MAD.html | [7 empty] | RETILAP-DECORATIVE | FX-LED-I
DE-0034-MAD | V0 | Si | Superficie de Techo | 8445386333472 | LU | DIY | 5 | 220-240V/50-60Hz | https://files.ledsc4.com/ft2/es/DE-0034-MAD.html | SUPERFICIE DE TECHO IP20 LU LED 35.5W 4000K ON-OFF MADERA CLARA | LedsC4 LU DE-0034-MAD Superficie de Techo de uso interior para iluminar hacia abajo. Material de la estructura: Madera. Acabado estructura: Madera clara. Material del difusor: PVC. Acabado difusor: OPAL. Garantía: 5 Años. Peso neto del producto (Kg): 2.9 Anchura o diámetro del producto (mm): 600 Altura del producto (mm): 95 Clase 1. IP: IP20. LED. Nº de portalámparas o Leds: 1. Potencia máxima de la fuente de luz: 35.5W. Temperatura de color: 4000K. Índice de reproducción cromática: 80. Steps Mac Adam: 3. Horas de vida: 36.000h L70B30. Riesgo fotobiológico: RG0. % de Flickering: &lt;3%. Flujo nominal (lm): 4560. Rango de voltaje / frecuencia: 220-240/50-60Hz. Voltaje: 6. Equipo incluido: Si. Potencia total: 40. Factor de potencia: 0.96. Equipo regulable incluido: ON-OFF. | 9405119090 | Madera, PVC | Madera clara, OPAL |  | 600 | 95 |  | 1xLED 35.5 4560 lm | Si | E | 3 | 4,37 | 13,11 | 2,9 | 0,061 | 0,183 | 645 | 135 | 640 | [15 empty] | 40 | 4560 |  | 4000K | 80 |  | ON-OFF | IP20 |  | https://files.ledsc4.com/main-photo/DE-0034-MAD | [5 empty] | https://files.ledsc4.com/imc/DE-0034-MAD.html | https://files.ledsc4.com/el/DE-0034-MAD.html | [7 empty] | RETILAP-DECORATIVE | FX-LED-I
PX-0318-ANT | V0 | Si | Superficie de Pared | 8445386117157 | Axis Round | Forlight | 5 | 100-240V ~ 50/60Hz | https://files.ledsc4.com/ft2/es/PX-0318-ANT.html | SUPERFICIE DE PARED IP44 AXIS ROUND LED 8.8W 3000K ON-OFF GRIS URBANO 720 | LedsC4 Axis Round PX-0318-ANT Superficie de Pared de uso exterior Material de la estructura: Aluminio. Acabado estructura: Gris urbano. Material del difusor: Cristal. Acabado difusor: Transparente. Garantía: 5 Años. Peso neto del producto (Kg): 0.6 Longitud del producto (mm): 117 Anchura o diámetro del producto (mm): 136 Altura del producto (mm): 100 Salida del producto (mm): 130 Clase 1. IP: IP44. LED. Nº de portalámparas o Leds: 1. Potencia máxima de la fuente de luz: 7.1W. Temperatura de color: 3000K. Índice de reproducción cromática: 80. Steps Mac Adam: 3. Horas de vida: 36.000h L70B30. Riesgo fotobiológico: RG1. Flujo nominal (lm): 720. Rango de voltaje / frecuencia: 100-240V/50-60Hz. Voltaje: 9. Equipo incluido: Si. Potencia total: 8.8. Factor de potencia: 0.94. Equipo regulable incluido: ON-OFF. | 9405119090 | Aluminio, Cristal | Gris urbano, Transparente | 117 | 136 | 100 | 130 | 1xLED 7.1 720 lm | Si | F | 12 | 0,72 | 8,64 | 0,6 | 0,002 | 0,024 | 140 | 120 | 110 | [15 empty] | 8,8 | 720 |  | 3000K | 80 |  | ON-OFF | IP44 |  | https://files.ledsc4.com/main-photo/PX-0318-ANT | https://files.ledsc4.com/ambience-photo/1/PX-0318-ANT | https://files.ledsc4.com/ambience-photo/2/PX-0318-ANT | https://files.ledsc4.com/ambience-photo/3/PX-0318-ANT | https://files.ledsc4.com/detail-photo/1/PX-0318-ANT | https://files.ledsc4.com/detail-photo/2/PX-0318-ANT | https://files.ledsc4.com/imc/PX-0318-ANT.html | https://files.ledsc4.com/el/PX-0318-ANT.html | [7 empty] | RETILAP-APLIQUE | FX-LED-I
PX-0348-BLA | V0 | Si | Superficie de Pared | 8445386116501 | Pixa Double | Forlight | 5 | 100-240V ~ 50/60Hz | https://files.ledsc4.com/ft2/es/PX-0348-BLA.html | SUPERFICIE DE PARED IP44 PIXA DOUBLE GU10 16W BLANCO | LedsC4 Pixa Double PX-0348-BLA Superficie de Pared de uso exterior Fuente de luz orientable. Material de la estructura: Acero inoxidable AISI 201. Acabado estructura: Blanco. Material del difusor: Cristal. Acabado difusor: Transparente. Garantía: 5 Años. Peso neto del producto (Kg): 0.68 Anchura o diámetro del producto (mm): 112 Salida del producto (mm): 165 Clase 1. IP: IP44. Potencia total: 16. | 9405199090 | Acero inoxidable AISI 201, Cristal | Blanco, Transparente |  | 112 |  | 165 |  | No | NA EPREL | 6 | 0,92 | 5,52 | 0,68 | 0,004 | 0,024 | 140 | 150 | 175 | [15 empty] | 16 | [6 empty] | IP44 |  | https://files.ledsc4.com/main-photo/PX-0348-BLA | https://files.ledsc4.com/ambience-photo/1/PX-0348-BLA | https://files.ledsc4.com/ambience-photo/2/PX-0348-BLA |  | https://files.ledsc4.com/detail-photo/1/PX-0348-BLA | https://files.ledsc4.com/detail-photo/2/PX-0348-BLA | https://files.ledsc4.com/imc/PX-0348-BLA.html | [8 empty] | RETILAP-APLIQUE | FX-INC-I
05-A005-21-M1 | V0 | Si | Baño | 8445386109275 | Toilet Slim 332mm | Decorative | 5 | 220-240V/50-60Hz | https://files.ledsc4.com/ft2/es/05-A005-21-M1.html | BAÑO IP44 TOILET SLIM 332MM LED 13.2W 3000K ON-OFF CROMO 880LM | LedsC4 Toilet Slim 332mm 05-A005-21-M1 Baño de uso interior para iluminar frontalmente. Material de la estructura: Aluminio. Acabado estructura: Cromo. Material del difusor: Policarbonato. Acabado difusor: Opal. Garantía: 5 Años. Peso neto del producto (Kg): 0.49 Clase 2. IP: IP44. LED. Nº de portalámparas o Leds: 1. Marca del LED: SAMSUNG. Potencia máxima de la fuente de luz: 10.8W. Temperatura de color: 3000K. Índice de reproducción cromática: 92. Steps Mac Adam: 3. Horas de vida: 50.000h L80B20. UGR: 18.4. Riesgo fotobiológico: RG1. Flujo real (lm): 880. Lm / W reales: 67. Rango de voltaje / frecuencia: 220-240V, 50/60Hz. Voltaje: 3. Equipo incluido: Si. Potencia total: 13.2. Factor de potencia: 0.90. Equipo regulable incluido: ON-OFF. | 9405119090 | Aluminio, Policarbonato | Cromo, Opal | [5 empty] | Si | F | 4 | 0,93 | 3,72 | 0,49 | 0,008 | 0,032 | 400 | 120 | 120 | [15 empty] | 13,2 |  | 880 | 3000K | 92 |  | ON-OFF | IP44 |  | https://files.ledsc4.com/main-photo/05-A005-21-M1 | https://files.ledsc4.com/ambience-photo/1/05-A005-21-M1 |  |  |  |  | https://files.ledsc4.com/imc/05-A005-21-M1.html | https://files.ledsc4.com/el/05-A005-21-M1.html | https://files.ledsc4.com/fm/05-A005-21-M1.html |  |  | https://files.ledsc4.com/3d/05-A005-21-M1.html | https://files.ledsc4.com/ies/05-A005-21-M1.html | https://files.ledsc4.com/ldt/05-A005-21-M1.html |  | RETILAP-DECORATIVE | FX-LED-II |  |  |  | Toilet Slim 332mm
PX-0340-ANT | V0 | Si | Empotrable de pared | 8445386116426 | Medi | Forlight | 5 | 220-240V/50-60Hz | https://files.ledsc4.com/ft2/es/PX-0340-ANT.html | EMPOTRABLE DE PARED IP65 MEDI LED 2.6W 3000K ON-OFF GRIS URBANO 120 | LedsC4 Medi PX-0340-ANT Empotrable de pared de uso exterior para iluminar frontalmente y hacia abajo. Material de la estructura: Aluminio. Acabado estructura: Gris urbano. Material del difusor: Cristal. Acabado difusor: Arenado. Garantía: 5 Años. Peso neto del producto (Kg): 0.23 Anchura o diámetro del producto (mm): 105 Altura del producto (mm): 56 Salida del producto (mm): 12 Ø del agujero para empotrar (mm): 95 Grosor de techo admitido: 58 Clase 1. IP: IP65. LED. Nº de portalámparas o Leds: 1. Potencia máxima de la fuente de luz: 1.7W. Temperatura de color: 3000K. Índice de reproducción cromática: 80. Steps Mac Adam: 5. Horas de vida: 36.000h L70B30. Riesgo fotobiológico: RG0. Flujo nominal (lm): 120. Rango de voltaje / frecuencia: 220-240V, 50/60Hz. Voltaje: 3. Equipo incluido: Si. Potencia total: 2.6. Factor de potencia: 0.40. Equipo regulable incluido: ON-OFF. | 9405119090 | Aluminio, Cristal | Gris urbano, Arenado |  | 105 | 56 | 12 | 1xLED 1.7 120 lm | Si | G | 48 | 0,3 | 14,4 | 0,23 | 0,001 | 0,048 | 120 | 120 | 90 | [15 empty] | 2,6 | 120 |  | 3000K | 80 |  | ON-OFF | IP65 |  | https://files.ledsc4.com/main-photo/PX-0340-ANT | https://files.ledsc4.com/ambience-photo/1/PX-0340-ANT |  |  | https://files.ledsc4.com/detail-photo/1/PX-0340-ANT | https://files.ledsc4.com/detail-photo/2/PX-0340-ANT | https://files.ledsc4.com/imc/PX-0340-ANT.html | https://files.ledsc4.com/el/PX-0340-ANT.html |  |  | https://files.ledsc4.com/ft3/es/PX-0340-ANT.html |  |  |  |  | RETILAP-APLIQUE | DW-LED-II
05-E101-Z5-CM | V0 | No | Proyector | 8445386111964 | Hubble Cob ø175mm | Outdoor | 5 | 220-240V/50-60Hz | https://files.ledsc4.com/ft2/es/05-E101-Z5-CM.html | PROYECTOR IP65 HUBBLE COB Ø175MM LED 35.2W 4000K ON-OFF GRIS URBANO 3804LM | LedsC4 Hubble Cob ø175mm 05-E101-Z5-CM Proyector de uso exterior para iluminar hacia abajo. Incluye 2 salidas de cable para facilitar la instalación en cadena. Fuente de luz orientable. Material de la estructura: Aluminio. Acabado estructura: Gris urbano. Material del difusor: Cristal. Acabado difusor: Transparente. Protección contra los rayos ultravioleta. Garantía: 5 Años. Peso neto del producto (Kg): 2.35 Longitud del producto (mm): 306 Anchura o diámetro del producto (mm): 175 Altura del producto (mm): Max 368 Clase 1. IP: IP65. IK: IK08. LED. Nº de portalámparas o Leds: 1. Marca del LED: CREE. Potencia máxima de la fuente de luz: 33W. Temperatura de color: 4000K. Índice de reproducción cromática: 80. Steps Mac Adam: 3. Horas de vida: 50.000h L80B20. UGR: 19.1. Riesgo fotobiológico: RG1. % de Flickering: +/- 5%. Flujo real (lm): 3804. Flujo nominal (lm): 4570. Lm / W reales: 108. Rango de voltaje / frecuencia: 220-240V, 50/60Hz. Voltaje: 36. Equipo incluido: Si. Potencia total: 35.2. Factor de potencia: 0.90. Equipo regulable incluido: ON-OFF. | 9405421000 | Aluminio, Cristal | Gris urbano, Transparente | 306 | 175 | Max 368 |  | 1xLED 33 4570 lm | Si | E | 4 | 3,04 | 12,16 | 2,35 | 0,018 | 0,072 | 275 | 195 | 285 | [15 empty] | 35,2 | 4570 | 3804 | 4000K | 80 | SPOT, 38º | ON-OFF | IP65 | IK08 | https://files.ledsc4.com/main-photo/05-E101-Z5-CM | https://files.ledsc4.com/ambience-photo/1/05-E101-Z5-CM |  |  | https://files.ledsc4.com/detail-photo/1/05-E101-Z5-CM |  | https://files.ledsc4.com/imc/05-E101-Z5-CM.html | https://files.ledsc4.com/el/05-E101-Z5-CM.html | https://files.ledsc4.com/fm/05-E101-Z5-CM.html |  | https://files.ledsc4.com/ft3/es/05-E101-Z5-CM.html | https://files.ledsc4.com/3d/05-E101-Z5-CM.html | https://files.ledsc4.com/ies/05-E101-Z5-CM.html | https://files.ledsc4.com/ldt/05-E101-Z5-CM.html |  |  | FX-LED-I |  |  |  | Hubble Cob ø175mm
PX-0343-NEG | V0 | Si | Superficie de Pared | 8445386116716 | Netz | Forlight | 5 | 220-240V/50-60Hz | https://files.ledsc4.com/ft2/es/PX-0343-NEG.html | SUPERFICIE DE PARED IP65 NETZ LED 6W 3000K ON-OFF NEGRO 746 | LedsC4 Netz PX-0343-NEG Superficie de Pared de uso exterior para iluminar frontalmente. Incluye 2 salidas de cable para facilitar la instalación en cadena. Material de la estructura: Policarbonato + ABS. Acabado estructura: Negro. Material del difusor: Policarbonato. Acabado difusor: Opal. Garantía: 5 Años. Peso neto del producto (Kg): 0.22 Longitud del producto (mm): 135 Anchura o diámetro del producto (mm): 135 Altura del producto (mm): 34 Salida del producto (mm): 34 Clase 2. IP: IP65. LED. Nº de portalámparas o Leds: 1. Potencia máxima de la fuente de luz: 6W. Temperatura de color: 3000K. Índice de reproducción cromática: 80. Steps Mac Adam: 3. Horas de vida: 36.000h L70B30. Riesgo fotobiológico: RG0. Flujo nominal (lm): 746. Rango de voltaje / frecuencia: 220-240/50-60Hz. Voltaje: 3. Equipo incluido: Si. Potencia total: 6. Factor de potencia: 0.49. Equipo regulable incluido: ON-OFF. | 9405114090 | Policarbonato + ABS, Policarbonato | Negro, Opal | 135 | 135 | 34 | 34 | 1xLED 6 746 lm | Si | F | 24 | 0,29 | 6,96 | 0,22 | 0,001 | 0,024 | 140 | 40 | 145 | [15 empty] | 6 | 746 |  | 3000K | 80 |  | ON-OFF | IP65 |  | https://files.ledsc4.com/main-photo/PX-0343-NEG | https://files.ledsc4.com/ambience-photo/1/PX-0343-NEG | https://files.ledsc4.com/ambience-photo/2/PX-0343-NEG |  | https://files.ledsc4.com/detail-photo/1/PX-0343-NEG | https://files.ledsc4.com/detail-photo/2/PX-0343-NEG | https://files.ledsc4.com/imc/PX-0343-NEG.html | https://files.ledsc4.com/el/PX-0343-NEG.html | [7 empty] | RETILAP-APLIQUE | FX-LED-II
PX-0344-NEG | V0 | Si | Superficie de Pared | 8445386116723 | MITA | Forlight | 5 | 220-240V/50-60Hz | https://files.ledsc4.com/ft2/es/PX-0344-NEG.html | SUPERFICIE DE PARED IP65 MITA LED 3.3W 3000K ON-OFF NEGRO 448 | LedsC4 MITA PX-0344-NEG Superficie de Pared de uso exterior para iluminar hacia abajo. Material de la estructura: Policarbonato + ABS. Acabado estructura: Negro. Material del difusor: Policarbonato. Acabado difusor: Opal. Garantía: 5 Años. Peso neto del producto (Kg): 0.24 Anchura o diámetro del producto (mm): 150 Altura del producto (mm): 64 Salida del producto (mm): 64 Clase 2. IP: IP65. LED. Nº de portalámparas o Leds: 1. Potencia máxima de la fuente de luz: 3.3W. Temperatura de color: 3000K. Índice de reproducción cromática: 80. Steps Mac Adam: 3. Horas de vida: 36.000h L70B30. Riesgo fotobiológico: RG0. Flujo nominal (lm): 448. Rango de voltaje / frecuencia: 100-240/50-60Hz. Voltaje: 3. Equipo incluido: Si. Potencia total: 3.3. Factor de potencia: 0.43. Equipo regulable incluido: ON-OFF. | 9405114090 | Policarbonato + ABS, Policarbonato | Negro, Opal |  | 150 | 64 | 64 | 1xLED 3.3 448 lm | Si | E | 24 | 0,33 | 7,92 | 0,24 | 0,002 | 0,048 | 155 | 70 | 155 | [15 empty] | 3,3 | 448 |  | 3000K | 80 |  | ON-OFF | IP65 |  | https://files.ledsc4.com/main-photo/PX-0344-NEG | https://files.ledsc4.com/ambience-photo/1/PX-0344-NEG | https://files.ledsc4.com/ambience-photo/2/PX-0344-NEG |  | https://files.ledsc4.com/detail-photo/1/PX-0344-NEG | https://files.ledsc4.com/detail-photo/2/PX-0344-NEG | https://files.ledsc4.com/imc/PX-0344-NEG.html | https://files.ledsc4.com/el/PX-0344-NEG.html | [7 empty] | RETILAP-APLIQUE | FX-LED-II
05-E056-34-CL | V0 | Si | Superficie de Pared | 8445386111865 | Afrodita Power Led Single Emission | Outdoor | 5 | 100-240V ~ 50/60Hz | https://files.ledsc4.com/ft2/es/05-E056-34-CL.html | SUPERFICIE DE PARED IP55 AFRODITA POWER LED SINGLE EMISSION LED 13W 3000K ON-OFF | LedsC4 Afrodita Power Led Single Emission 05-E056-34-CL Superficie de Pared de uso exterior para iluminar hacia abajo. Material de la estructura: Aluminio. Acabado estructura: Gris. Material del difusor: Cristal. Acabado difusor: Transparente. Protección contra los rayos ultravioleta. Garantía: 5 Años. Peso neto del producto (Kg): 1.22 Anchura o diámetro del producto (mm): 100 Altura del producto (mm): 135 Salida del producto (mm): 135 Clase 1. IP: IP55. IK: IK04. LED. Nº de portalámparas o Leds: 1. Marca del LED: NICHIA. Potencia máxima de la fuente de luz: 10.5W. Temperatura de color: 3000K. Índice de reproducción cromática: 80. Steps Mac Adam: 3. Horas de vida: 50.000h L80B20. UGR: 14.8. Riesgo fotobiológico: RG2. % de Flickering: &lt;5%. Flujo real (lm): 1136. Lm / W reales: 87. Rango de voltaje / frecuencia: 100-240/50-60Hz. Voltaje: 3. Equipo incluido: Si. Potencia total: 13. Factor de potencia: 0.94. Equipo regulable incluido: ON-OFF. | 9405119090 | Aluminio, Cristal | Gris, Transparente |  | 100 | 135 | 135 |  | Si | E | 4 | 1,41 | 5,64 | 1,22 | 0,003 | 0,012 | 145 | 110 | 160 | [15 empty] | 13 |  | 1136 | 3000K | 80 | MEDIUM | ON-OFF | IP55 | IK04 | https://files.ledsc4.com/main-photo/05-E056-34-CL | [5 empty] | https://files.ledsc4.com/imc/05-E056-34-CL.html | https://files.ledsc4.com/el/05-E056-34-CL.html | https://files.ledsc4.com/fm/05-E056-34-CL.html |  |  | https://files.ledsc4.com/3d/05-E056-34-CL.html | https://files.ledsc4.com/ies/05-E056-34-CL.html | https://files.ledsc4.com/ldt/05-E056-34-CL.html |  | RETILAP-APLIQUE | FX-LED-I |  |  |  | Afrodita Power LED Single Emission
05-E056-34-CM | V0 | Si | Superficie de Pared | 8445386111872 | Afrodita Power Led Single Emission | Outdoor | 2 | 100-240V ~ 50/60Hz | https://files.ledsc4.com/ft2/es/05-E056-34-CM.html | SUPERFICIE DE PARED IP55 AFRODITA POWER LED SINGLE EMISSION LED 13W 4000K ON-OFF | LedsC4 Afrodita Power Led Single Emission 05-E056-34-CM Superficie de Pared de uso exterior para iluminar hacia abajo. Material de la estructura: Aluminio. Acabado estructura: Gris. Material del difusor: Cristal. Acabado difusor: Transparente. Protección contra los rayos ultravioleta. Garantía: 2 Años. Peso neto del producto (Kg): 1.22 Anchura o diámetro del producto (mm): 100 Altura del producto (mm): 135 Salida del producto (mm): 135 Clase 1. IP: IP55. IK: IK04. LED. Nº de portalámparas o Leds: 1. Marca del LED: NICHIA. Potencia máxima de la fuente de luz: 10.5W. Temperatura de color: 4000K. Índice de reproducción cromática: 80. Steps Mac Adam: 3. Horas de vida: 50.000h L80B20. UGR: 14.8. Riesgo fotobiológico: RG2. % de Flickering: &lt;5%. Flujo real (lm): 1136. Lm / W reales: 87. Rango de voltaje / frecuencia: 100-240/50-60Hz. Voltaje: 3. Equipo incluido: Si. Potencia total: 13. Factor de potencia: 0.94. Equipo regulable incluido: ON-OFF. | 9405119090 | Aluminio, Cristal | Gris, Transparente |  | 100 | 135 | 135 |  | Si | E | 4 | 1,41 | 5,64 | 1,22 | 0,003 | 0,012 | 145 | 110 | 160 | [15 empty] | 13 |  | 1136 | 4000K | 80 | MEDIUM | ON-OFF | IP55 | IK04 | https://files.ledsc4.com/main-photo/05-E056-34-CM | [5 empty] | https://files.ledsc4.com/imc/05-E056-34-CM.html | https://files.ledsc4.com/el/05-E056-34-CM.html | https://files.ledsc4.com/fm/05-E056-34-CM.html |  |  | https://files.ledsc4.com/3d/05-E056-34-CM.html | https://files.ledsc4.com/ies/05-E056-34-CM.html | https://files.ledsc4.com/ldt/05-E056-34-CM.html |  | RETILAP-APLIQUE | FX-LED-I |  |  |  | Afrodita Power LED Single Emission
PX-0369-INO | V0 | Si | Empotrable de suelo | 8445386116655 | Beat | Forlight | 5 | 100-240V ~ 50/60Hz | https://files.ledsc4.com/ft2/es/PX-0369-INO.html | EMPOTRABLE DE SUELO IP65-IP67 BEAT LED 3.5W 3000K ON-OFF ACERO INOXIDABLE 370.00 | LedsC4 Beat PX-0369-INO Empotrable de suelo de uso exterior para iluminar hacia arriba. Metros del cable incluido: 0.25. Material de la estructura: Acero inoxidable AISI 304, Aluminio. Acabado estructura: acero inoxidable. Material del difusor: Cristal. Acabado difusor: Transparente. Protección contra los rayos ultravioleta. Garantía: 5 Años. Peso neto del producto (Kg): 0.6 Longitud del producto (mm): 105 Anchura o diámetro del producto (mm): 110 Clase 1. Prueba hilo incandescente: 850. IP: IP65-IP67. IK: IK10. LED. Nº de portalámparas o Leds: 1. Marca del LED: LG. Potencia máxima de la fuente de luz: 2.7W. Temperatura de color: 3000K. Índice de reproducción cromática: 80. Steps Mac Adam: 3. Horas de vida: 36.000h L70B30. UGR: 7.7. Riesgo fotobiológico: RG2. Flujo real (lm): 218. Flujo nominal (lm): 370. Lm / W reales: 62. Rango de voltaje / frecuencia: 100-240/50-60Hz. Voltaje: 3. Equipo incluido: Si. Potencia total: 3.5. Factor de potencia: 0.40. Equipo regulable incluido: ON-OFF. | 9405423990 | Acero inoxidable AISI 304, Aluminio, Cristal | acero inoxidable, Transparente | 105 | 110 |  |  | 1xLED 2.7 370.00 lm | Si | E | 12 | 0,74 | 8,88 | 0,6 | 0,003 | 0,036 | 115 | 115 | 155 | [15 empty] | 3,5 | 370,00 | 218 | 3000K | 80 | MEDIUM | ON-OFF | IP65-IP67 | IK10 | https://files.ledsc4.com/main-photo/PX-0369-INO |  |  |  | https://files.ledsc4.com/detail-photo/1/PX-0369-INO | https://files.ledsc4.com/detail-photo/2/PX-0369-INO | https://files.ledsc4.com/imc/PX-0369-INO.html | https://files.ledsc4.com/el/PX-0369-INO.html | [7 empty] | RETILAP-DOWNLIGHT | DW-LED-II
PX-0386-NEG | V0 | Si | Empotrable de suelo | 8445386116969 | Tidian | Forlight | 5 | 100-240V ~ 50/60Hz | https://files.ledsc4.com/ft2/es/PX-0386-NEG.html | EMPOTRABLE DE SUELO IP65-IP67 TIDIAN E27 60W NEGRO | LedsC4 Tidian PX-0386-NEG Empotrable de suelo de uso exterior para iluminar hacia arriba. Material de la estructura: Tecnopolímero. Acabado estructura: Negro. Material del difusor: Cristal. Acabado difusor: Transparente. Protección contra los rayos ultravioleta. Garantía: 5 Años. Peso neto del producto (Kg): 1.6 Anchura o diámetro del producto (mm): 172 Altura del producto (mm): 232 Clase 1. IP: IP65-IP67. IK: IK10. Potencia total: 60. | 9405494000 | Tecnopolímero, Cristal | Negro, Transparente |  | 172 | 232 |  |  | No | NA EPREL | 6 | 1,87 | 11,22 | 1,6 | 0,008 | 0,048 | 170 | 170 | 230 | [15 empty] | 60 |  | 1060 |  |  | MEDIUM |  | IP65-IP67 | IK10 | https://files.ledsc4.com/main-photo/PX-0386-NEG | https://files.ledsc4.com/ambience-photo/1/PX-0386-NEG |  |  | https://files.ledsc4.com/detail-photo/1/PX-0386-NEG |  | https://files.ledsc4.com/imc/PX-0386-NEG.html | [8 empty] | RETILAP-DOWNLIGHT | DW-LED-II
PX-0525-OXI | V0 | Si | Superficie de Pared | 8445386117003 | Kapa | Forlight | 5 | 220-240V/50-60Hz | https://files.ledsc4.com/ft2/es/PX-0525-OXI.html | SUPERFICIE DE PARED IP54 KAPA LED 10W 4000K ON-OFF MARRÓN ÓXIDO 945.00 | LedsC4 Kapa PX-0525-OXI Superficie de Pared de uso exterior para iluminar hacia arriba y hacia abajo Material de la estructura: Aluminio. Acabado estructura: Marrón óxido. Material del difusor: Policarbonato. Acabado difusor: Opal. Protección contra los rayos ultravioleta. Garantía: 5 Años. Peso neto del producto (Kg): 0.42 Anchura o diámetro del producto (mm): 220 Altura del producto (mm): 100 Salida del producto (mm): 98 Clase 1. IP: IP54. IK: IK10. LED. Nº de portalámparas o Leds: 1. Potencia máxima de la fuente de luz: 8.7W. Temperatura de color: 4000K. Índice de reproducción cromática: 80. Steps Mac Adam: 3. Horas de vida: 36.000h L70B30. UGR: 10.5. Riesgo fotobiológico: RG0. Flujo real (lm): 444. Flujo nominal (lm): 945. Lm / W reales: 44. Rango de voltaje / frecuencia: 220-240/50-60Hz. Voltaje: 18. Equipo incluido: Si. Potencia total: 10. Equipo regulable incluido: ON-OFF. | 9405119090 | Aluminio, Policarbonato | Marrón óxido, Opal |  | 220 | 100 | 98 | 1xLED 8.7 945.00 lm | Si | E | 12 | 0,55 | 6,6 | 0,42 | 0,003 | 0,036 | 210 | 100 | 110 | [15 empty] | 10 | 945,00 | 444 | 4000K | 80 | HORIZONTAL | ON-OFF | IP54 | IK10 | https://files.ledsc4.com/main-photo/PX-0525-OXI | https://files.ledsc4.com/ambience-photo/1/PX-0525-OXI | https://files.ledsc4.com/ambience-photo/2/PX-0525-OXI |  | https://files.ledsc4.com/detail-photo/1/PX-0525-OXI | https://files.ledsc4.com/detail-photo/2/PX-0525-OXI | https://files.ledsc4.com/imc/PX-0525-OXI.html | https://files.ledsc4.com/el/PX-0525-OXI.html | [7 empty] | RETILAP-APLIQUE | FX-LED-I
PX-0385-ANT | V0 | Si | Superficie de Pared | 8445386117799 | SIRAM | Forlight | 5 | 220-240V/50-60Hz | https://files.ledsc4.com/ft2/es/PX-0385-ANT.html | SUPERFICIE DE PARED IP65 SIRAM LED 1.8W 3000K ON-OFF GRIS URBANO 208 | LedsC4 SIRAM PX-0385-ANT Superficie de Pared de uso exterior para iluminar hacia abajo. Material de la estructura: Policarbonato + ABS. Acabado estructura: Gris urbano. Material del difusor: Policarbonato. Acabado difusor: Transparente. Garantía: 5 Años. Peso neto del producto (Kg): 0.22 Anchura o diámetro del producto (mm): 150 Altura del producto (mm): 27 Salida del producto (mm): 27 Clase 2. IP: IP65. LED. Nº de portalámparas o Leds: 1. Potencia máxima de la fuente de luz: 1.8W. Temperatura de color: 3000K. Índice de reproducción cromática: 80. Steps Mac Adam: 3. Horas de vida: 36.000h L70B30. Riesgo fotobiológico: RG0. Flujo nominal (lm): 208. Rango de voltaje / frecuencia: 220-240/50-60Hz. Voltaje: 3. Equipo incluido: Si. Potencia total: 1.8. Factor de potencia: 0.38. Equipo regulable incluido: ON-OFF. | 9405114090 | Policarbonato + ABS, Policarbonato | Gris urbano, Transparente |  | 150 | 27 | 27 | 1xLED 1.8 208 lm | Si | G | 40 | 0,28 | 11,2 | 0,22 | 0,001 | 0,04 | 160 | 35 | 160 | [15 empty] | 1,8 | 208 |  | 3000K | 80 |  | ON-OFF | IP65 |  | https://files.ledsc4.com/main-photo/PX-0385-ANT | https://files.ledsc4.com/ambience-photo/1/PX-0385-ANT |  |  | https://files.ledsc4.com/detail-photo/1/PX-0385-ANT | https://files.ledsc4.com/detail-photo/2/PX-0385-ANT | https://files.ledsc4.com/imc/PX-0385-ANT.html | https://files.ledsc4.com/el/PX-0385-ANT.html | [7 empty] | RETILAP-APLIQUE | FX-LED-II
PX-0385-BLA | V0 | Si | Superficie de Pared | 8445386117805 | SIRAM | Forlight | 5 | 220-240V/50-60Hz | https://files.ledsc4.com/ft2/es/PX-0385-BLA.html | SUPERFICIE DE PARED IP65 SIRAM LED 1.8W 3000K ON-OFF BLANCO 208 | LedsC4 SIRAM PX-0385-BLA Superficie de Pared de uso exterior para iluminar hacia abajo. Material de la estructura: Policarbonato + ABS. Acabado estructura: Blanco. Material del difusor: Policarbonato. Acabado difusor: Transparente. Garantía: 5 Años. Peso neto del producto (Kg): 0.22 Anchura o diámetro del producto (mm): 150 Altura del producto (mm): 27 Salida del producto (mm): 27 Clase 2. IP: IP65. LED. Nº de portalámparas o Leds: 1. Potencia máxima de la fuente de luz: 1.8W. Temperatura de color: 3000K. Índice de reproducción cromática: 80. Steps Mac Adam: 3. Horas de vida: 36.000h L70B30. Riesgo fotobiológico: RG0. Flujo nominal (lm): 208. Rango de voltaje / frecuencia: 220-240/50-60Hz. Voltaje: 3. Equipo incluido: Si. Potencia total: 1.8. Factor de potencia: 0.38. Equipo regulable incluido: ON-OFF. | 9405114090 | Policarbonato + ABS, Policarbonato | Blanco, Transparente |  | 150 | 27 | 27 | 1xLED 1.8 208 lm | Si | G | 40 | 0,28 | 11,2 | 0,22 | 0,001 | 0,04 | 160 | 35 | 160 | [15 empty] | 1,8 | 208 |  | 3000K | 80 |  | ON-OFF | IP65 |  | https://files.ledsc4.com/main-photo/PX-0385-BLA |  |  |  | https://files.ledsc4.com/detail-photo/1/PX-0385-BLA | https://files.ledsc4.com/detail-photo/2/PX-0385-BLA | https://files.ledsc4.com/imc/PX-0385-BLA.html | https://files.ledsc4.com/el/PX-0385-BLA.html | [7 empty] | RETILAP-APLIQUE | FX-LED-II
10-A000-05-M1 | V0 | Si | Sobremesa | 8445386176673 | Tubs | Decorative | 5 | 220-240V/50-60Hz | https://files.ledsc4.com/ft2/es/10-A000-05-M1.html | SOBREMESA TUBS LED 13.3W 3000K TOUCH DIMMING NEGRO 404LM | LedsC4 Tubs 10-A000-05-M1 Sobremesa de uso interior wallwasher. El módulo óptico puede girar fácilmente 360º. Material de la estructura: Acero, Aluminio, Mármol. Acabado estructura: Negro. Material del difusor: Policarbonato. Acabado difusor: Opal. Garantía: 5 Años. Peso neto del producto (Kg): 2.31 Longitud del producto (mm): 605 Anchura o diámetro del producto (mm): 140 Altura del producto (mm): 610 Clase 1. IP: IP20. LED. Nº de portalámparas o Leds: 1. Potencia máxima de la fuente de luz: 10.5W. Temperatura de color: 3000K. Índice de reproducción cromática: 92. Steps Mac Adam: 3. Horas de vida: 50.000h L80B20. Riesgo fotobiológico: RG0. % de Flickering: &lt;6%. Flujo real (lm): 444. Lm / W reales: 33. Rango de voltaje / frecuencia: 220-240V/50-60Hz. Voltaje: 3. Equipo incluido: Si. Potencia total: 13.3. Factor de potencia: 0.40. Equipo regulable incluido: TOUCH DIMMING. | 9405219090 | Acero, Aluminio, Mármol, Policarbonato | Negro, Opal | 605 | 140 | 610 |  |  | Si | E | 4 | 4 | 16 | 2,31 | 0,043 | 0,172 | 235 | 215 | 740 | [15 empty] | 13,3 |  | 444 | 3000K | 92 | Check Photometric file | TOUCH DIMMING | IP20 |  | https://files.ledsc4.com/main-photo/10-A000-05-M1 | https://files.ledsc4.com/ambience-photo/1/10-A000-05-M1 |  |  | https://files.ledsc4.com/detail-photo/1/10-A000-05-M1 |  | https://files.ledsc4.com/imc/10-A000-05-M1.html | https://files.ledsc4.com/el/10-A000-05-M1.html | https://files.ledsc4.com/fm/10-A000-05-M1.html |  |  | https://files.ledsc4.com/3d/10-A000-05-M1.html | https://files.ledsc4.com/ies/10-A000-05-M1.html | https://files.ledsc4.com/ldt/10-A000-05-M1.html |  | RETILAP-DECORATIVE | FX-LED-I
25-A000-05-M1 | V0 | Si | Pie | 8445386176680 | Tubs | Decorative | 5 | 220-240V/50-60Hz | https://files.ledsc4.com/ft2/es/25-A000-05-M1.html | PIE TUBS LED 13.3W 3000K TOUCH DIMMING NEGRO 404LM | LedsC4 Tubs 25-A000-05-M1 Pie de uso interior wallwasher. El módulo óptico puede girar fácilmente 360º. Material de la estructura: Acero, Aluminio, Mármol. Acabado estructura: Negro. Material del difusor: Policarbonato. Acabado difusor: Opal. Garantía: 5 Años. Peso neto del producto (Kg): 3.59 Longitud del producto (mm): 635 Anchura o diámetro del producto (mm): 170 Altura del producto (mm): 1220 Clase 1. IP: IP20. LED. Nº de portalámparas o Leds: 1. Potencia máxima de la fuente de luz: 10.5W. Temperatura de color: 3000K. Índice de reproducción cromática: 92. Steps Mac Adam: 3. Horas de vida: 50.000h L80B20. Riesgo fotobiológico: RG0. % de Flickering: &lt;6%. Flujo real (lm): 444. Lm / W reales: 33. Rango de voltaje / frecuencia: 220-240V/50-60Hz. Voltaje: 3. Equipo incluido: Si. Potencia total: 13.3. Factor de potencia: 0.40. Equipo regulable incluido: TOUCH DIMMING. | 9405219090 | Acero, Aluminio, Mármol, Policarbonato | Negro, Opal | 635 | 170 | 1220 |  |  | Si | E | 1 | 6,46 | 6,46 | 3,59 | 0,098 | 0,098 | 290 | 251 | 1351 | [15 empty] | 13,3 |  | 444 | 3000K | 92 | Check Photometric file | TOUCH DIMMING | IP20 |  | https://files.ledsc4.com/main-photo/25-A000-05-M1 | https://files.ledsc4.com/ambience-photo/1/25-A000-05-M1 |  |  | https://files.ledsc4.com/detail-photo/1/25-A000-05-M1 |  | https://files.ledsc4.com/imc/25-A000-05-M1.html | https://files.ledsc4.com/el/25-A000-05-M1.html | https://files.ledsc4.com/fm/25-A000-05-M1.html |  |  | https://files.ledsc4.com/3d/25-A000-05-M1.html | https://files.ledsc4.com/ies/25-A000-05-M1.html | https://files.ledsc4.com/ldt/25-A000-05-M1.html |  | RETILAP-DECORATIVE | FX-LED-I
TC-0090-SIN | V0 | Si | Tira LED | 8445386329505 | SOUND_TV | Forlight | 5 | 5VDC 1000mA | https://files.ledsc4.com/ft2/es/TC-0090-SIN.html | TIRA LED SOUND_TV 4.8W RGB IP20 | LedsC4 SOUND_TV TC-0090-SIN Tira LED de uso interior para iluminar hacia arriba. Material de la estructura: Aluminio. Garantía: 5 Años. Peso neto del producto (Kg): 0.15 Longitud del producto (mm): 2000 Anchura o diámetro del producto (mm): 10 Clase 3. IP: IP20. LED. Nº de portalámparas o Leds: 1. Potencia máxima de la fuente de luz: 4.8W. Temperatura de color: RGB. Horas de vida: 36.000h L70B30. Voltaje: 3. Equipo incluido: No, pero lo necesita. Potencia total: 4.8. | 9405423990 | Aluminio |  | 2000 | 10 |  |  |  | Si | NA EPREL | 58 | 0,21 | 12,18 | 0,15 | 0,001 | 0,058 | 120 | 140 | 40 | [15 empty] | 4,8 |  |  | RGB |  |  |  | IP20 |  | https://files.ledsc4.com/main-photo/TC-0090-SIN |  |  |  | https://files.ledsc4.com/detail-photo/1/TC-0090-SIN | https://files.ledsc4.com/detail-photo/2/TC-0090-SIN | https://files.ledsc4.com/imc/TC-0090-SIN.html | [8 empty] | RETILAP-DECORATIVE | LED STRIP-III
TC-0093-SIN | V0 | No | Tira LED | 8445386329451 | FLEXI SLIM | Forlight | 5 | 220-240V/50-60Hz | https://files.ledsc4.com/ft2/es/TC-0093-SIN.html | TIRA LED FLEXI SLIM 24W 3000K CRI 81 ON-OFF IP65 | LedsC4 FLEXI SLIM TC-0093-SIN Tira LED de uso interior Material de la estructura: Silicona. Acabado estructura: Blanco. Material del difusor: Silicona. Acabado difusor: Matizado. Garantía: 5 Años. Peso neto del producto (Kg): 0.54 Longitud del producto (mm): 5000 Anchura o diámetro del producto (mm): 12 Altura del producto (mm): 5 Clase 2. IP: IP65. LED. Nº de portalámparas o Leds: 1. Potencia máxima de la fuente de luz: 21W. Temperatura de color: 3000K. Índice de reproducción cromática: 81. Steps Mac Adam: 3. Horas de vida: 36.000h L70B30. Riesgo fotobiológico: RG0. Flujo nominal (lm): 2400. Rango de voltaje / frecuencia: 220-240. Voltaje: 3. Equipo incluido: Si. Potencia total: 24. Factor de potencia: NULL. Equipo regulable incluido: ON-OFF. | 9405423990 | Silicona, Silicona | Blanco, Matizado | 5000 | 12 | 5 |  | 1xLED 21 2400 lm | Si | F | 30 | 0,73 | 21,9 | 0,54 | 0,003 | 0,09 | 220 | 220 | 55 | [15 empty] | 24 | 2400 |  | 3000K | 81 |  | ON-OFF | IP65 |  | https://files.ledsc4.com/main-photo/TC-0093-SIN |  |  |  | https://files.ledsc4.com/detail-photo/1/TC-0093-SIN | https://files.ledsc4.com/detail-photo/2/TC-0093-SIN | https://files.ledsc4.com/imc/TC-0093-SIN.html | https://files.ledsc4.com/el/TC-0093-SIN.html | [8 empty] | LED STRIP-III
TC-0094-SIN | V0 | Si | Tira LED | 8445386329468 | FLEXI SLIM | Forlight | 5 | 220-240V/50-60Hz | https://files.ledsc4.com/ft2/es/TC-0094-SIN.html | TIRA LED FLEXI SLIM 24W 4000K CRI 83 ON-OFF IP65 | LedsC4 FLEXI SLIM TC-0094-SIN Tira LED de uso interior Material de la estructura: Silicona. Acabado estructura: Blanco. Material del difusor: Silicona. Acabado difusor: Matizado. Garantía: 5 Años. Peso neto del producto (Kg): 0.54 Longitud del producto (mm): 5000 Anchura o diámetro del producto (mm): 12 Altura del producto (mm): 5 Clase 2. IP: IP65. LED. Nº de portalámparas o Leds: 1. Potencia máxima de la fuente de luz: 21W. Temperatura de color: 4000K. Índice de reproducción cromática: 83. Steps Mac Adam: 3. Horas de vida: 36.000h L70B30. Riesgo fotobiológico: RG0. Flujo nominal (lm): 2400. Rango de voltaje / frecuencia: 220-240. Voltaje: 3. Equipo incluido: Si. Potencia total: 24. Factor de potencia: NULL. Equipo regulable incluido: ON-OFF. | 9405423990 | Silicona, Silicona | Blanco, Matizado | 5000 | 12 | 5 |  | 1xLED 21 2400 lm | Si | F | 30 | 0,73 | 21,9 | 0,54 | 0,003 | 0,09 | 220 | 220 | 55 | [15 empty] | 24 | 2400 |  | 4000K | 83 |  | ON-OFF | IP65 |  | https://files.ledsc4.com/main-photo/TC-0094-SIN |  |  |  | https://files.ledsc4.com/detail-photo/1/TC-0094-SIN | https://files.ledsc4.com/detail-photo/2/TC-0094-SIN | https://files.ledsc4.com/imc/TC-0094-SIN.html | https://files.ledsc4.com/el/TC-0094-SIN.html | [7 empty] | RETILAP-DECORATIVE | LED STRIP-III
05-A936-14-06 | V0 | Si | Superficie de Pared | 8445386236742 | Drone Single | Decorative | 5 | 220-240V/50-60Hz | https://files.ledsc4.com/ft2/es/05-A936-14-06.html | SUPERFICIE DE PARED DRONE SINGLE LED 8.6W 2700K ON-OFF BLANCO 350LM | LedsC4 Drone Single 05-A936-14-06 Superficie de Pared de uso interior para iluminar hacia abajo. El módulo óptico puede girar fácilmente 360º. Material de la estructura: Aluminio. Acabado estructura: Blanco. Material del difusor: Aluminio. Acabado difusor: Cobre. Garantía: 5 Años. Peso neto del producto (Kg): 0 Anchura o diámetro del producto (mm): 88 Altura del producto (mm): 75 Salida del producto (mm): 130 Clase 1. Prueba hilo incandescente: 850. IP: IP20. LED. Nº de portalámparas o Leds: 1. Marca del LED: CREE. Potencia máxima de la fuente de luz: 7W. Temperatura de color: 2700K. Índice de reproducción cromática: 80. Steps Mac Adam: 2. Horas de vida: 50.000h L80B20. UGR: 20.0. Riesgo fotobiológico: RG1. % de Flickering: &lt;1%. Flujo real (lm): 350. Lm / W reales: 41. Rango de voltaje / frecuencia: 220-240VAC/47-63Hz. Voltaje: 9. Equipo incluido: Si. Potencia total: 8.6. Factor de potencia: 0.40. Equipo regulable incluido: ON-OFF. | 9405119090 | Aluminio, Aluminio | Blanco, Cobre |  | 88 | 75 | 130 |  | Si | F |  | 0,67 |  | 0,43 | 0,005 | 0,048 | 95 | 40 | 90 | 185 | 130 | 130 | [12 empty] | 8,6 |  | 350 | 2700K | 80 | FLOOD | ON-OFF | IP20 |  | https://files.ledsc4.com/main-photo/05-A936-14-06 | https://files.ledsc4.com/ambience-photo/1/05-A936-14-06 |  |  | https://files.ledsc4.com/detail-photo/1/05-A936-14-06 |  | https://files.ledsc4.com/imc/05-A936-14-06.html | https://files.ledsc4.com/el/05-A936-14-06.html | https://files.ledsc4.com/fm/05-A936-14-06.html |  |  | https://files.ledsc4.com/3d/05-A936-14-06.html | https://files.ledsc4.com/ies/05-A936-14-06.html | https://files.ledsc4.com/ldt/05-A936-14-06.html |  | RETILAP-DECORATIVE | FX-LED-I |  |  |  | Drone Single
05-A936-14-21 | V0 | Si | Superficie de Pared | 8445386236759 | Drone Single | Decorative | 5 | 220-240V/50-60Hz | https://files.ledsc4.com/ft2/es/05-A936-14-21.html | SUPERFICIE DE PARED DRONE SINGLE LED 8.6W 2700K ON-OFF BLANCO 350LM | LedsC4 Drone Single 05-A936-14-21 Superficie de Pared de uso interior para iluminar hacia abajo. El módulo óptico puede girar fácilmente 360º. Material de la estructura: Aluminio. Acabado estructura: Blanco. Material del difusor: Aluminio. Acabado difusor: Cromo. Garantía: 5 Años. Peso neto del producto (Kg): 0 Anchura o diámetro del producto (mm): 88 Altura del producto (mm): 75 Salida del producto (mm): 130 Clase 1. Prueba hilo incandescente: 850. IP: IP20. LED. Nº de portalámparas o Leds: 1. Marca del LED: CREE. Potencia máxima de la fuente de luz: 7W. Temperatura de color: 2700K. Índice de reproducción cromática: 80. Steps Mac Adam: 2. Horas de vida: 50.000h L80B20. UGR: 20.0. Riesgo fotobiológico: RG1. % de Flickering: &lt;1%. Flujo real (lm): 350. Lm / W reales: 41. Rango de voltaje / frecuencia: 220-240VAC/47-63Hz. Voltaje: 9. Equipo incluido: Si. Potencia total: 8.6. Factor de potencia: 0.40. Equipo regulable incluido: ON-OFF. | 9405119090 | Aluminio, Aluminio | Blanco, Cromo |  | 88 | 75 | 130 |  | Si | F |  | 0,67 |  | 0,43 | 0,005 | 0,048 | 100 | 45 | 100 | 185 | 130 | 130 | [12 empty] | 8,6 |  | 350 | 2700K | 80 | FLOOD | ON-OFF | IP20 |  | https://files.ledsc4.com/main-photo/05-A936-14-21 | https://files.ledsc4.com/ambience-photo/1/05-A936-14-21 |  |  |  |  | https://files.ledsc4.com/imc/05-A936-14-21.html | https://files.ledsc4.com/el/05-A936-14-21.html | https://files.ledsc4.com/fm/05-A936-14-21.html |  |  | https://files.ledsc4.com/3d/05-A936-14-21.html | https://files.ledsc4.com/ies/05-A936-14-21.html | https://files.ledsc4.com/ldt/05-A936-14-21.html |  | RETILAP-DECORATIVE | FX-LED-I |  |  |  | Drone Single
05-A936-14-F5 | V0 | Si | Superficie de Pared | 8445386236766 | Drone Single | Decorative | 5 | 220-240V/50-60Hz | https://files.ledsc4.com/ft2/es/05-A936-14-F5.html | SUPERFICIE DE PARED DRONE SINGLE LED 8.6W 2700K ON-OFF BLANCO 350LM | LedsC4 Drone Single 05-A936-14-F5 Superficie de Pared de uso interior para iluminar hacia abajo. El módulo óptico puede girar fácilmente 360º. Material de la estructura: Aluminio. Acabado estructura: Blanco. Material del difusor: Aluminio. Acabado difusor: Oro. Garantía: 5 Años. Peso neto del producto (Kg): 0 Anchura o diámetro del producto (mm): 88 Altura del producto (mm): 75 Salida del producto (mm): 130 Clase 1. Prueba hilo incandescente: 850. IP: IP20. LED. Nº de portalámparas o Leds: 1. Marca del LED: CREE. Potencia máxima de la fuente de luz: 7W. Temperatura de color: 2700K. Índice de reproducción cromática: 80. Steps Mac Adam: 2. Horas de vida: 50.000h L80B20. UGR: 20.0. Riesgo fotobiológico: RG1. % de Flickering: &lt;1%. Flujo real (lm): 350. Lm / W reales: 41. Rango de voltaje / frecuencia: 220-240VAC/47-63Hz. Voltaje: 9. Equipo incluido: Si. Potencia total: 8.6. Factor de potencia: 0.40. Equipo regulable incluido: ON-OFF. | 9405119090 | Aluminio, Aluminio | Blanco, Oro |  | 88 | 75 | 130 |  | Si | F |  | 0,67 |  | 0,43 | 0,005 | 0,048 | 95 | 40 | 90 | 185 | 130 | 130 | [12 empty] | 8,6 |  | 350 | 2700K | 80 | FLOOD | ON-OFF | IP20 |  | https://files.ledsc4.com/main-photo/05-A936-14-F5 | https://files.ledsc4.com/ambience-photo/1/05-A936-14-F5 |  |  | https://files.ledsc4.com/detail-photo/1/05-A936-14-F5 |  | https://files.ledsc4.com/imc/05-A936-14-F5.html | https://files.ledsc4.com/el/05-A936-14-F5.html | https://files.ledsc4.com/fm/05-A936-14-F5.html |  |  | https://files.ledsc4.com/3d/05-A936-14-F5.html | https://files.ledsc4.com/ies/05-A936-14-F5.html | https://files.ledsc4.com/ldt/05-A936-14-F5.html |  | RETILAP-DECORATIVE | FX-LED-I |  |  |  | Drone Single
DE-0069-GRI | V0 | Si | Colgante | 8445386366661 | Rom | DIY | 5 | 220-240V/50-60Hz | https://files.ledsc4.com/ft2/es/DE-0069-GRI.html | COLGANTE IP20 ROM LED 26.8W 4000K ON-OFF GRIS MERENGO | LedsC4 Rom DE-0069-GRI Colgante de uso interior Material de la estructura: Aluminio. Acabado estructura: Gris Merengo. Material del difusor: Silicona. Acabado difusor: Blanco opal. Garantía: 5 Años. Peso neto del producto (Kg): 0.99 Anchura o diámetro del producto (mm): 490 Altura del producto (mm): 1200 Salida del producto (mm): 160 Clase 2. IP: IP20. LED. Nº de portalámparas o Leds: 1. Potencia máxima de la fuente de luz: 26.8W. Temperatura de color: 4000K. Índice de reproducción cromática: 80. Steps Mac Adam: 3. Horas de vida: 36.000h L70B30. Riesgo fotobiológico: RG0. Flujo nominal (lm): 3640. Rango de voltaje / frecuencia: 220-240/50-60Hz. Voltaje: 3. Equipo incluido: Si. Potencia total: 30. Factor de potencia: 0.94. Equipo regulable incluido: ON-OFF. | 9405119090 | Aluminio, Silicona | Gris Merengo, Blanco opal |  | 490 | 1200 | 160 | 1xLED 26.8 3640 lm | Si | E | 4 | 1,83 | 7,32 | 0,99 | 0,029 | 0,116 | 520 | 220 | 230 | [15 empty] | 30 | 3640 |  | 4000K | 80 |  | ON-OFF | IP20 |  | https://files.ledsc4.com/main-photo/DE-0069-GRI |  |  |  | https://files.ledsc4.com/detail-photo/1/DE-0069-GRI | https://files.ledsc4.com/detail-photo/2/DE-0069-GRI | https://files.ledsc4.com/imc/DE-0069-GRI.html | https://files.ledsc4.com/el/DE-0069-GRI.html | [7 empty] | RETILAP-DECORATIVE | FX-LED-II
DE-0068-GRI | V0 | Si | Superficie de Techo | 8445386366616 | Rom | DIY | 5 | 220-240V/50-60Hz | https://files.ledsc4.com/ft2/es/DE-0068-GRI.html | SUPERFICIE DE TECHO IP20 ROM LED 17.6W 4000K ON-OFF GRIS MERENGO | LedsC4 Rom DE-0068-GRI Superficie de Techo de uso interior Material de la estructura: Aluminio. Acabado estructura: Gris Merengo. Material del difusor: Silicona. Acabado difusor: Blanco opal. Garantía: 5 Años. Peso neto del producto (Kg): 0.66 Anchura o diámetro del producto (mm): 450 Altura del producto (mm): 220 Salida del producto (mm): 170 Clase 2. IP: IP20. LED. Nº de portalámparas o Leds: 1. Potencia máxima de la fuente de luz: 17.6W. Temperatura de color: 4000K. Índice de reproducción cromática: 80. Steps Mac Adam: 3. Horas de vida: 36.000h L70B30. Riesgo fotobiológico: RG0. % de Flickering: &lt;5%. Flujo nominal (lm): 2400. Rango de voltaje / frecuencia: 220-240. Voltaje: 3. Equipo incluido: Si. Potencia total: 20. Factor de potencia: 0.81. Equipo regulable incluido: ON-OFF. | 9405119090 | Aluminio, Silicona | Gris Merengo, Blanco opal |  | 450 | 220 | 170 | 1xLED 17.6 2400 lm | Si | E | 4 | 1,33 | 5,32 | 0,66 | 0,022 | 0,088 | 465 | 240 | 180 | [15 empty] | 20 | 2400 |  | 4000K | 80 |  | ON-OFF | IP20 |  | https://files.ledsc4.com/main-photo/DE-0068-GRI |  |  |  | https://files.ledsc4.com/detail-photo/1/DE-0068-GRI | https://files.ledsc4.com/detail-photo/2/DE-0068-GRI | https://files.ledsc4.com/imc/DE-0068-GRI.html | https://files.ledsc4.com/el/DE-0068-GRI.html | [7 empty] | RETILAP-DECORATIVE | FX-LED-II
DE-0059-NEG | V0 | Si | Colgante | 8445386346953 | Cercle | DIY | 5 | 220-240V/50-60Hz | https://files.ledsc4.com/ft2/es/DE-0059-NEG.html | COLGANTE CERCLE LED 21.6W 4000K ON-OFF NEGRO | LedsC4 Cercle DE-0059-NEG Colgante de uso interior para iluminar hacia abajo. Material de la estructura: Acero. Acabado estructura: Negro. Material del difusor: Silicona. Acabado difusor: Blanco opal. Garantía: 5 Años. Peso neto del producto (Kg): 0.49 Anchura o diámetro del producto (mm): 395 Altura del producto (mm): 1200 Clase 2. LED. Nº de portalámparas o Leds: 1. Potencia máxima de la fuente de luz: 21.6W. Temperatura de color: 4000K. Índice de reproducción cromática: 80. Steps Mac Adam: 3. Horas de vida: 36.000h L70B30. Riesgo fotobiológico: RG0. % de Flickering: &lt;5%. Flujo nominal (lm): 2880. Rango de voltaje / frecuencia: 220-240. Voltaje: 3. Equipo incluido: Si. Potencia total: 24. Factor de potencia: 0.84. Equipo regulable incluido: ON-OFF. | 9405119090 | Acero, Silicona | Negro, Blanco opal |  | 395 | 1200 |  | 1xLED 21.6 2880 lm | Si | E | 4 | 0,73 | 2,92 | 0,49 | 0,004 | 0,016 | 430 | 130 | 60 | [15 empty] | 24 | 2880 |  | 4000K | 80 |  | ON-OFF |  |  | https://files.ledsc4.com/main-photo/DE-0059-NEG | https://files.ledsc4.com/ambience-photo/1/DE-0059-NEG |  |  | https://files.ledsc4.com/detail-photo/1/DE-0059-NEG | https://files.ledsc4.com/detail-photo/2/DE-0059-NEG | https://files.ledsc4.com/imc/DE-0059-NEG.html | https://files.ledsc4.com/el/DE-0059-NEG.html | [7 empty] | RETILAP-DECORATIVE | FX-LED-II
DE-0077-NEG | V0 | Si | Superficie de Techo | 8445386369808 | Stilish | DIY | 5 | 220-240V/50-60Hz | https://files.ledsc4.com/ft2/es/DE-0077-NEG.html | SUPERFICIE DE TECHO IP20 STILISH LED 22.8W SW 3000-4000-6500K ON-OFF NEGRO | LedsC4 Stilish DE-0077-NEG Superficie de Techo para iluminar hacia abajo. Material de la estructura: Acero. Acabado estructura: Negro. Material del difusor: Poliestireno. Acabado difusor: OPAL. Garantía: 5 Años. Peso neto del producto (Kg): 0.96 Anchura o diámetro del producto (mm): 400 Altura del producto (mm): 50 Clase 1. IP: IP20. LED. Nº de portalámparas o Leds: 1. Potencia máxima de la fuente de luz: 22.8W. Temperatura de color: SW 3000-4000-6500K. Índice de reproducción cromática: 80. Steps Mac Adam: 3. Horas de vida: 36.000h L70B30. Riesgo fotobiológico: RG0. Flujo nominal (lm): 2530. Rango de voltaje / frecuencia: 220-240 VAC/50-60Hz. Voltaje: 6. Temperatura de color: SW 3000-4000-6500K. Índice de reproducción cromática: 80. Steps Mac Adam: 3. Horas de vida: 36.000h L70B30. Riesgo fotobiológico: RG1. Flujo nominal (lm): 2530. Voltaje: 6. Equipo incluido: Si. Potencia total: 23. Factor de potencia: 0.52. Equipo regulable incluido: ON-OFF. | 9405119090 | Acero, Poliestireno | Negro, OPAL |  | 400 | 50 |  | 1xLED 22.8 2530 lm | Si | E | 6 | 1,55 | 9,3 | 0,96 | 0,015 | 0,09 | 420 | 75 | 417 | [15 empty] | 23 | 2530 |  | SW 3000-4000-6500K | 80 |  | ON-OFF | IP20 |  | https://files.ledsc4.com/main-photo/DE-0077-NEG | https://files.ledsc4.com/ambience-photo/1/DE-0077-NEG |  |  | https://files.ledsc4.com/detail-photo/1/DE-0077-NEG | https://files.ledsc4.com/detail-photo/2/DE-0077-NEG | https://files.ledsc4.com/imc/DE-0077-NEG.html | https://files.ledsc4.com/el/DE-0077-NEG.html | [7 empty] | RETILAP-DECORATIVE | FX-LED-I
35-A131-G7-OS | V0 | Si | Proyector | 8445386377278 | Strom ø80 | Architectural | 5 | 220-240V/50-60Hz | https://files.ledsc4.com/ft2/es/35-A131-G7-OS.html | PROYECTOR STROM Ø80 34W ESPECIAL PAN CRI 92 33.1º ON-OFF NEGRO TEXTURIZADO 223 | LedsC4 Strom ø80 35-A131-G7-OS Proyector de uso interior El módulo óptico puede girar fácilmente 360º. Material de la estructura: Aluminio. Acabado estructura: Negro texturizado. Material del difusor: Policarbonato. Acabado difusor: Transparente. Garantía: 5 Años. Peso neto del producto (Kg): 0.82 Longitud del producto (mm): 265 Anchura o diámetro del producto (mm): 80 Altura del producto (mm): 138 Clase 2. IP: IN IP20 / OUT IP23. LED. Nº de portalámparas o Leds: 1. Marca del LED: LUMILEDS. Potencia máxima de la fuente de luz: 31W. Temperatura de color: Especial pan. Índice de reproducción cromática: 92. Steps Mac Adam: 3. Horas de vida: 50.000h L80B20. UGR: 10.3. Riesgo fotobiológico: RG2. % de Flickering: +/- 5%. Flujo real (lm): 2233. Lm / W reales: 66. Rango de voltaje / frecuencia: 220-240V/50-60Hz. Voltaje: 35. Equipo incluido: Si. Potencia total: 34. Factor de potencia: 0.90. Equipo regulable incluido: ON-OFF. | 9405421000 | Aluminio, Policarbonato | Negro texturizado, Transparente | 265 | 80 | 138 |  |  | Si | F | 16 | 1,02 | 16,32 | 0,82 | 0,004 | 0,064 | 205 | 180 | 95 | [15 empty] | 34 |  | 2233 | Especial pan | 92 | MEDIUM | ON-OFF | IN IP20 / OUT IP23 |  | https://files.ledsc4.com/main-photo/35-A131-G7-OS | [5 empty] | https://files.ledsc4.com/imc/35-A131-G7-OS.html | https://files.ledsc4.com/el/35-A131-G7-OS.html | https://files.ledsc4.com/fm/35-A131-G7-OS.html |  |  | https://files.ledsc4.com/3d/35-A131-G7-OS.html | https://files.ledsc4.com/ies/35-A131-G7-OS.html | https://files.ledsc4.com/ldt/35-A131-G7-OS.html |  | RETILAP-TRACK | FX-LED-II |  |  |  | Strom Track ø80 Bread / Fish / Meat
PX-0460-ANT | V0 | Si | Superficie de Pared | 8445386487526 | REWOOD | DIY | 5 | 220-240V/50-60Hz | https://files.ledsc4.com/ft2/es/PX-0460-ANT.html | SUPERFICIE DE PARED IP54 REWOOD LED 7.1W 4000K GRIS URBANO 855 | LedsC4 REWOOD PX-0460-ANT Superficie de Pared Material de la estructura: Aluminio. Acabado estructura: Gris urbano. Material del difusor: Policarbonato. Acabado difusor: Transparente. Protección contra los rayos ultravioleta. Garantía: 5 Años. Peso neto del producto (Kg): 0.46 Anchura o diámetro del producto (mm): 65 Altura del producto (mm): 190 Salida del producto (mm): 95 Clase 1. IP: IP54. IK: IK10. LED. Nº de portalámparas o Leds: 1. Potencia máxima de la fuente de luz: 7.1W. Temperatura de color: 4000K. Índice de reproducción cromática: 80. Steps Mac Adam: 5. Horas de vida: 36.000h L70B30. UGR: 26.7. Riesgo fotobiológico: RG0. Flujo real (lm): 579. Flujo nominal (lm): 855. Lm / W reales: 82. Voltaje: 18. Equipo incluido: Si. Potencia total: 7.1. Factor de potencia: 0.65. | 9405119090 | Aluminio, Policarbonato | Gris urbano, Transparente |  | 65 | 190 | 95 | 1xLED 7.1 855 lm | Si | F | 9 | 0,56 | 5,04 | 0,46 | 0,002 | 0,018 | 105 | 80 | 200 | [15 empty] | 7,1 | 855 | 579 | 4000K | 80 | Check Photometric file |  | IP54 | IK10 | https://files.ledsc4.com/main-photo/PX-0460-ANT | https://files.ledsc4.com/ambience-photo/1/PX-0460-ANT |  |  | https://files.ledsc4.com/detail-photo/1/PX-0460-ANT | https://files.ledsc4.com/detail-photo/2/PX-0460-ANT | https://files.ledsc4.com/imc/PX-0460-ANT.html | https://files.ledsc4.com/el/PX-0460-ANT.html | [7 empty] | RETILAP-APLIQUE | FX-LED-I
PX-0463-ANT | V0 | Si | Superficie de Pared | 8445386638003 | Tilt Diffusser | DIY | 2 | 220-240V/50-60Hz | https://files.ledsc4.com/ft2/es/PX-0463-ANT.html | SUPERFICIE DE PARED IP44 TILT DIFFUSSER LED 6.6W 4000K GRIS URBANO 600 | LedsC4 Tilt Diffusser PX-0463-ANT Superficie de Pared Metros del cable incluido: 300. El módulo óptico puede girar fácilmente 360º. Material de la estructura: Aluminio. Acabado estructura: Gris urbano. Material del difusor: Policarbonato. Acabado difusor: OPAL. Protección contra los rayos ultravioleta. Garantía: 2 Años. Peso neto del producto (Kg): 0.3 Anchura o diámetro del producto (mm): 90 Altura del producto (mm): 190 Salida del producto (mm): 80 Clase 1. IP: IP44. IK: IK10. LED. Nº de portalámparas o Leds: 1. Potencia máxima de la fuente de luz: 6.6W. Temperatura de color: 4000K. Índice de reproducción cromática: 80. Steps Mac Adam: 5. Horas de vida: 36.000h L70B30. Riesgo fotobiológico: RG0. Flujo nominal (lm): 600. Voltaje: 18. Potencia total: 6.6. Factor de potencia: 0.64. | 9405119090 | Aluminio, Policarbonato | Gris urbano, OPAL |  | 90 | 190 | 80 | 1xLED 6.6 600 lm | Si | E | 6 | 0,43 | 2,58 | 0,3 | 0,002 | 0,012 | 180 | 100 | 85 | [15 empty] | 6,6 | 600 |  | 4000K | 80 |  |  | IP44 | IK10 | https://files.ledsc4.com/main-photo/PX-0463-ANT | https://files.ledsc4.com/ambience-photo/1/PX-0463-ANT | https://files.ledsc4.com/ambience-photo/2/PX-0463-ANT | https://files.ledsc4.com/ambience-photo/3/PX-0463-ANT | https://files.ledsc4.com/detail-photo/1/PX-0463-ANT | https://files.ledsc4.com/detail-photo/2/PX-0463-ANT | https://files.ledsc4.com/imc/PX-0463-ANT.html | https://files.ledsc4.com/el/PX-0463-ANT.html |  |  | https://files.ledsc4.com/ft3/es/PX-0463-ANT.html |  |  |  |  | RETILAP-APLIQUE | FX-LED-I
PX-0471-NEG | V0 | Si | Superficie de Pared | 8445386458748 | OPALO | Forlight | 5 | 220-240V/50-60Hz | https://files.ledsc4.com/ft2/es/PX-0471-NEG.html | SUPERFICIE DE PARED IP44 OPALO LED 14.3W 4000K ON-OFF NEGRO 1950 | LedsC4 OPALO PX-0471-NEG Superficie de Pared de uso exterior Material de la estructura: Aluminio. Acabado estructura: Negro. Material del difusor: Policarbonato. Acabado difusor: OPAL. Garantía: 5 Años. Peso neto del producto (Kg): 0.51 Anchura o diámetro del producto (mm): 80 Altura del producto (mm): 120 Salida del producto (mm): 110 Clase 1. IP: IP44. LED. Nº de portalámparas o Leds: 1. Potencia máxima de la fuente de luz: 14.3W. Temperatura de color: 4000K. Índice de reproducción cromática: 80. Steps Mac Adam: 5. Horas de vida: 50.000h L80B20. Riesgo fotobiológico: RG0. Flujo nominal (lm): 1950. Rango de voltaje / frecuencia: 220-240/50-60Hz. Voltaje: 18. Equipo incluido: Si. Potencia total: 14.3. Factor de potencia: 0.78. Equipo regulable incluido: ON-OFF. | 9405119090 | Aluminio, Policarbonato | Negro, OPAL |  | 80 | 120 | 110 | 1xLED 14.3 1950 lm | Si | E | 8 | 0,59 | 4,72 | 0,51 | 0,002 | 0,016 | 120 | 85 | 125 | [15 empty] | 14,3 | 1950 |  | 4000K | 80 |  | ON-OFF | IP44 |  | https://files.ledsc4.com/main-photo/PX-0471-NEG | https://files.ledsc4.com/ambience-photo/1/PX-0471-NEG |  |  | https://files.ledsc4.com/detail-photo/1/PX-0471-NEG |  | https://files.ledsc4.com/imc/PX-0471-NEG.html | https://files.ledsc4.com/el/PX-0471-NEG.html | [7 empty] | RETILAP-APLIQUE | FX-LED-I
AR23-72W9MPDS60 | V0 | Si | Colgante | 8445386442105 | Luno Slim Pendant Large | Architectural | 5 | 220-240V/50-60Hz | https://files.ledsc4.com/ft2/es/AR23-72W9MPDS60.html | COLGANTE LUNO SLIM PENDANT LARGE 71.3W 3000K CRI 92 ON-OFF / DALI-2 / PUSH NEGRO | LedsC4 Luno Slim Pendant Large AR23-72W9MPDS60 Colgante de uso interior Material de la estructura: Aluminio. Acabado estructura: Negro. Material del difusor: Policarbonato. Acabado difusor: MICROPRISMATIC. Garantía: 5 Años. Peso neto del producto (Kg): 21.25 Anchura o diámetro del producto (mm): 896 Altura del producto (mm): 83 Clase 1. Prueba hilo incandescente: 750. IP: IP20. IK: IK09. LED. Nº de portalámparas o Leds: 1. Marca del LED: BRIDGELUX. Marca del Driver: TRIDONIC. Potencia máxima de la fuente de luz: 67.2W. Temperatura de color: 3000K. Índice de reproducción cromática: 92. Steps Mac Adam: 3. Horas de vida: 50.000h L80B20. UGR: 14.9. Riesgo fotobiológico: RG1. % de Flickering: +/-2%. Flujo real (lm): 6917. Lm / W reales: 97. Rango de voltaje / frecuencia: 220-240/50-60Hz. Voltaje: 2,8. Equipo incluido: Si. Potencia total: 71.3. Factor de potencia: 0.95. Equipo regulable incluido: ON-OFF / DALI-2 / PUSH. | 9405119090 | Aluminio, Policarbonato | Negro, MICROPRISMATIC |  | 896 | 83 |  |  | Si | D | 1 | 25,2 | 25,2 | 21,25 | 0,197 | 0,197 | 1067 | 1027 | 180 | [15 empty] | 71,3 |  | 6917 | 3000K | 92 | FLOOD | ON-OFF / DALI-2 / PUSH | IP20 | IK09 | https://files.ledsc4.com/main-photo/AR23-72W9MPDS60 |  |  |  | https://files.ledsc4.com/detail-photo/1/AR23-72W9MPDS60 | https://files.ledsc4.com/detail-photo/2/AR23-72W9MPDS60 | https://files.ledsc4.com/imc/AR23-72W9MPDS60.html | https://files.ledsc4.com/el/AR23-72W9MPDS60.html | https://files.ledsc4.com/fm/AR23-72W9MPDS60.html |  |  | https://files.ledsc4.com/3d/AR23-72W9MPDS60.html | https://files.ledsc4.com/ies/AR23-72W9MPDS60.html | https://files.ledsc4.com/ldt/AR23-72W9MPDS60.html |  | RETILAP-DECORATIVE | FX-LED-I |  |  |  | Luno Slim Pendant Large
PX-0538-NEG | V0 | Si | Chillout | 8445386481852 | LAMTAM | Forlight | 2 | 100-240V ~ 50/60Hz | https://files.ledsc4.com/ft2/es/PX-0538-NEG.html | SOBREMESA CHILLOUT IP44 LAMTAM E27 15W NEGRO | LedsC4 LAMTAM PX-0538-NEG Chillout de uso exterior Metros del cable incluido: 2.2. Material de la estructura: ABS. Acabado estructura: Negro. Material del difusor: Polipropileno. Acabado difusor: OPAL. Garantía: 2 Años. Peso neto del producto (Kg): 1.15 Anchura o diámetro del producto (mm): 240 Altura del producto (mm): 320 Clase 2. IP: IP44. IK: IK10. Potencia total: 15. | 9405194090 | ABS, Polipropileno | Negro, OPAL |  | 240 | 320 |  |  | No | NA EPREL | 8 | 1,53 | 12,24 | 1,15 | 0,022 | 0,176 | 245 | 245 | 325 | [15 empty] | 15 | [6 empty] | IP44 | IK10 | https://files.ledsc4.com/main-photo/PX-0538-NEG | https://files.ledsc4.com/ambience-photo/1/PX-0538-NEG |  |  | https://files.ledsc4.com/detail-photo/1/PX-0538-NEG | https://files.ledsc4.com/detail-photo/2/PX-0538-NEG | https://files.ledsc4.com/imc/PX-0538-NEG.html | [8 empty] | RETILAP-DECORATIVE | PR-INC-II
PX-0539-NEG | V0 | Si | Chillout | 8445386481869 | LAMTAM | Forlight | 2 | 100-240V ~ 50/60Hz | https://files.ledsc4.com/ft2/es/PX-0539-NEG.html | BALIZA CHILLOUT IP44 LAMTAM E27 15W NEGRO | LedsC4 LAMTAM PX-0539-NEG Chillout de uso exterior Material de la estructura: Aluminio. Acabado estructura: Negro. Material del difusor: Polipropileno. Acabado difusor: OPAL. Garantía: 2 Años. Peso neto del producto (Kg): 1.2 Anchura o diámetro del producto (mm): 240 Altura del producto (mm): 600 Clase 2. IP: IP44. IK: IK10. Potencia total: 15. | 9405299090 | Aluminio, Polipropileno | Negro, OPAL |  | 240 | 600 |  |  | No | NA EPREL | 4 | 2,11 | 8,44 | 1,2 | 0,042 | 0,168 | 245 | 245 | 620 | [15 empty] | 15 | [6 empty] | IP44 | IK10 | https://files.ledsc4.com/main-photo/PX-0539-NEG | https://files.ledsc4.com/ambience-photo/1/PX-0539-NEG |  |  | https://files.ledsc4.com/detail-photo/1/PX-0539-NEG | https://files.ledsc4.com/detail-photo/2/PX-0539-NEG | https://files.ledsc4.com/imc/PX-0539-NEG.html | [8 empty] | RETILAP-BALIZA | FX-INC-II
PX-0501-NEG | V0 | Si | Baliza | 8445386478456 | Cone Double | Forlight | 5 | 100-240V ~ 50/60Hz | https://files.ledsc4.com/ft2/es/PX-0501-NEG.html | BALIZA IP54 CONE DOUBLE GU10 16W NEGRO | LedsC4 Cone Double PX-0501-NEG Baliza de uso exterior Fuente de luz orientable. Material de la estructura: ABS. Acabado estructura: Negro. Material del difusor: Policarbonato. Acabado difusor: Transparente. Garantía: 5 Años. Peso neto del producto (Kg): 1.5 Anchura o diámetro del producto (mm): 360 Altura del producto (mm): 800 Salida del producto (mm): 120 Clase 2. IP: IP54. IK: IK09. Equipo incluido: No. Potencia total: 16. | 9405294000 | ABS, Policarbonato | Negro, Transparente |  | 360 | 800 | 120 |  | No | NA EPREL | 4 | 1,92 | 7,68 | 1,5 | 0,053 | 0,212 | 360 | 160 | 820 | [15 empty] | 16 | [6 empty] | IP54 | IK09 | https://files.ledsc4.com/main-photo/PX-0501-NEG |  |  |  | https://files.ledsc4.com/detail-photo/1/PX-0501-NEG | https://files.ledsc4.com/detail-photo/2/PX-0501-NEG | https://files.ledsc4.com/imc/PX-0501-NEG.html | [8 empty] | RETILAP-BALIZA | FX-INC-II
PX-0502-ANT | V0 | Si | Baliza | 8445386458168 | ELAINE | Forlight | 2 | 100-240V ~ 50/60Hz | https://files.ledsc4.com/ft2/es/PX-0502-ANT.html | BALIZA IP54 ELAINE E27 15W GRIS URBANO | LedsC4 ELAINE PX-0502-ANT Baliza Material de la estructura: Aluminio. Acabado estructura: Gris urbano. Material del difusor: Policarbonato. Acabado difusor: Transparente. Garantía: 2 Años. Peso neto del producto (Kg): 1.5 Anchura o diámetro del producto (mm): 175 Altura del producto (mm): 600 Clase 1. IP: IP54. IK: IK10. Equipo incluido: No. Potencia total: 15. | 9405299090 | Aluminio, Policarbonato | Gris urbano, Transparente |  | 175 | 600 |  |  | No | NA EPREL | 4 | 1,84 | 7,36 | 1,5 | 0,026 | 0,104 | 185 | 185 | 610 | [15 empty] | 15 | [6 empty] | IP54 | IK10 | https://files.ledsc4.com/main-photo/PX-0502-ANT | https://files.ledsc4.com/ambience-photo/1/PX-0502-ANT |  |  |  |  | https://files.ledsc4.com/imc/PX-0502-ANT.html | [8 empty] | RETILAP-BALIZA | FX-INC-I
PX-0503-ANT | V0 | Si | Baliza | 8445386458175 | ELAINE | Forlight | 2 | 100-240V ~ 50/60Hz | https://files.ledsc4.com/ft2/es/PX-0503-ANT.html | BALIZA IP54 ELAINE E27 15W GRIS URBANO | LedsC4 ELAINE PX-0503-ANT Baliza Material de la estructura: Aluminio. Acabado estructura: Gris urbano. Material del difusor: Policarbonato. Acabado difusor: Transparente. Garantía: 2 Años. Peso neto del producto (Kg): 1.6 Anchura o diámetro del producto (mm): 175 Altura del producto (mm): 1200 Clase 1. IP: IP54. IK: IK10. Equipo incluido: No. Potencia total: 15. Factor de potencia: NULL. | 9405299090 | Aluminio, Policarbonato | Gris urbano, Transparente |  | 175 | 1200 |  |  | No | NA EPREL | 4 | 2,34 | 9,36 | 1,6 | 0,043 | 0,172 | 185 | 185 | 1014 | [15 empty] | 15 | [6 empty] | IP54 | IK10 | https://files.ledsc4.com/main-photo/PX-0503-ANT | https://files.ledsc4.com/ambience-photo/1/PX-0503-ANT |  |  |  |  | https://files.ledsc4.com/imc/PX-0503-ANT.html | [8 empty] | RETILAP-BALIZA | FX-INC-I
PX-0509-NEG | V0 | Si | Superficie de Techo | 8445386474427 | RALE | DIY | 5 | Solar | https://files.ledsc4.com/ft2/es/PX-0509-NEG.html | SUPERFICIE DE TECHO IP54 RALE LED 7W BLANCO FRÍO - 6500K NEGRO 750 | LedsC4 RALE PX-0509-NEG Superficie de Techo Material de la estructura: Policarbonato. Acabado estructura: Negro. Material del difusor: Policarbonato. Acabado difusor: Matizado. Garantía: 5 Años. Peso neto del producto (Kg): 0.48 Anchura o diámetro del producto (mm): 190 Altura del producto (mm): 215 Salida del producto (mm): 170 Clase 3. IP: IP54. IK: IK07. LED. Nº de portalámparas o Leds: 1. Potencia máxima de la fuente de luz: 7W. Temperatura de color: 6500K. Índice de reproducción cromática: 80. Steps Mac Adam: 5. Horas de vida: 36.000h L70B30. Riesgo fotobiológico: RG1. Flujo nominal (lm): 750. Voltaje: 3. Equipo incluido: No, pero lo necesita. Potencia total: 7. | 9405411000 | Policarbonato, Policarbonato | Negro, Matizado |  | 190 | 215 | 170 | 1xLED 7 750 lm | Si | NA EPREL | 8 | 0,83 | 6,64 | 0,48 | 0,006 | 0,048 | 200 | 135 | 180 | [15 empty] | 7 | 750 |  | Blanco frío - 6500K | 80 |  |  | IP54 | IK07 | https://files.ledsc4.com/main-photo/PX-0509-NEG |  |  |  | https://files.ledsc4.com/detail-photo/1/PX-0509-NEG | https://files.ledsc4.com/detail-photo/2/PX-0509-NEG | https://files.ledsc4.com/imc/PX-0509-NEG.html | [8 empty] | RETILAP-SOLAR | FX-LED-II
30-8644-81-92 | V0 | Si | Ventilador | 8445386486918 | Stem ø1370mm Light | Forlight | 5 | 220-240V/50-60Hz | https://files.ledsc4.com/ft2/es/30-8644-81-92.html | VENTILADOR STEM Ø1370MM LIGHT LED 2589 SW 3000-4000-5000K ON-OFF NÍQUEL SATINA | LedsC4 Stem ø1370mm Light 30-8644-81-92 Ventilador de uso interior para iluminar hacia abajo. Material de la estructura: Acero. Acabado estructura: Níquel satinado. Material de las palas: Madera. Acabado palas: Madera Oscura. Material del difusor: Cristal. Acabado difusor: Blanco. Garantía: 5 Años. Peso neto del producto (Kg): 4.79 Anchura o diámetro del producto (mm): 1370 Altura del producto (mm): 292 Clase 1. IP: IP20. LED. Nº de portalámparas o Leds: 1. Potencia máxima de la fuente de luz: 17.8W. Temperatura de color: SW 3000-4000-5000K. Índice de reproducción cromática: 80. Steps Mac Adam: 5. Horas de vida: 50.000h L80B20. UGR: 29.9. Riesgo fotobiológico: RG0. Flujo real (lm): 595. Flujo nominal (lm): 2589. Lm / W reales: 33. Rango de voltaje / frecuencia: 220-240/50-60Hz. Voltaje: 9. Temperatura de color: SW 3000-4000-5000K. Índice de reproducción cromática: 80. Steps Mac Adam: 5. Horas de vida: 50.000h L80B20. UGR: 29.9. Riesgo fotobiológico: RG0. Flujo real (lm): 595. Flujo nominal (lm): 2589. Lm / W reales: 33. Voltaje: 9. Potencia total: 17.8. Factor de potencia: 0.88. Equipo regulable incluido: ON-OFF. | 8414510090 | Acero, Cristal | Níquel satinado, Blanco |  | 1370 | 292 |  | 1xLED 17.8 2589 lm | Si | E | 1 | 6,16 | 6,16 | 4,79 | 0,054 | 0,054 | 705 | 212 | 360 | [15 empty] | 17,8 | 2589 | 595 | SW 3000-4000-5000K | 80 | SPOT | ON-OFF | IP20 |  | https://files.ledsc4.com/main-photo/30-8644-81-92 | [5 empty] | https://files.ledsc4.com/imc/30-8644-81-92.html | https://files.ledsc4.com/el/30-8644-81-92.html | https://files.ledsc4.com/fm/30-8644-81-92.html |  |  | https://files.ledsc4.com/3d/30-8644-81-92.html | https://files.ledsc4.com/ies/30-8644-81-92.html | https://files.ledsc4.com/ldt/30-8644-81-92.html |  |  | FX-LED-I
VE-0028-NEG | V0 | Si | Ventilador | 8445386682150 | Merak ø610mm | Forlight | 5 | 220-240V/50-60Hz | https://files.ledsc4.com/ft2/es/VE-0028-NEG.html | VENTILADOR MERAK Ø610MM LED 4370 TW 2700-6000K NEGRO NEGRO | LedsC4 Merak ø610mm VE-0028-NEG Ventilador de uso interior Material de la estructura: Acero. Acabado estructura: Negro. Material de las palas: ABS. Acabado palas: Negro. Material del difusor: Acrílico. Acabado difusor: Arenado. Garantía: 5 Años. Peso neto del producto (Kg): 5.88 Anchura o diámetro del producto (mm): 610 Altura del producto (mm): 200 Clase 1. IP: IP44. LED. Nº de portalámparas o Leds: 1. Potencia máxima de la fuente de luz: 28W. Temperatura de color: TW 2700-6000K. Índice de reproducción cromática: 80. Steps Mac Adam: 5. Horas de vida: 36.000h L70B30. Riesgo fotobiológico: RG0. Flujo nominal (lm): 4370. Voltaje: 3.2. Temperatura de color: TW 2700-6000K. Índice de reproducción cromática: 80. Steps Mac Adam: 5. Horas de vida: 36.000h L70B30. Riesgo fotobiológico: RG1. Flujo nominal (lm): 4370. Voltaje: 3.2. Equipo incluido: Si. Potencia total: 30.2. Factor de potencia: 0.90. | 8414510090 | Acero, Acrílico | Negro, Arenado |  | 610 | 200 |  | 1xLED 28 4370 lm | Si | E | 1 | 8,94 | 8,94 | 5,88 | 0,115 | 0,115 | 675 | 675 | 252 | [15 empty] | 30,2 | 4370 |  | TW 2700-6000K | 80 |  |  | IP44 |  | https://files.ledsc4.com/main-photo/VE-0028-NEG | https://files.ledsc4.com/ambience-photo/1/VE-0028-NEG | https://files.ledsc4.com/ambience-photo/2/VE-0028-NEG | https://files.ledsc4.com/ambience-photo/3/VE-0028-NEG | https://files.ledsc4.com/detail-photo/1/VE-0028-NEG | https://files.ledsc4.com/detail-photo/2/VE-0028-NEG | https://files.ledsc4.com/imc/VE-0028-NEG.html | https://files.ledsc4.com/el/VE-0028-NEG.html | [8 empty] | FX-LED-I
DE-0115-NEG | V0 | Si | Superficie de Pared | 8445386485836 | JANET | Forlight | 3 | 220-240V/50-60Hz | https://files.ledsc4.com/ft2/es/DE-0115-NEG.html | SUPERFICIE DE PARED JANET LED E27 18.4W 3000K ON-OFF NEGRO 184 | LedsC4 JANET DE-0115-NEG Superficie de Pared de uso interior Material de la estructura: Aluminio. Acabado estructura: Negro. Material del difusor: Textil. Acabado difusor: Negre. Garantía: 3 Años. Peso neto del producto (Kg): 0.71 Longitud del producto (mm): 450 Anchura o diámetro del producto (mm): 235 Altura del producto (mm): 225 Clase 1. IP: IP20. LED. Nº de portalámparas o Leds: 1. Marca del LED: CREE. Potencia máxima de la fuente de luz: 2.1W. Temperatura de color: 3000K. Índice de reproducción cromática: 80. Steps Mac Adam: 3. Horas de vida: 36.000h L70B30. UGR: 9.2. Riesgo fotobiológico: RG2. % de Flickering: &lt;5%. Flujo real (lm): 107. Flujo nominal (lm): 184. Lm / W reales: 6. Rango de voltaje / frecuencia: 220-240V/ 50-60Hz. Voltaje: 3. Equipo incluido: Si. Potencia total: 18.4. Factor de potencia: 0.47. Equipo regulable incluido: ON-OFF. | 9405119090 | Aluminio, Textil | Negro, Negre | 450 | 235 | 225 |  | 1xLED 2.1 184 lm | Si | G | 8 | 0,93 | 7,44 | 0,71 | 0,017 | 0,136 | 305 | 245 | 205 | [15 empty] | 18,4 | 184 | 107 | 3000K | 80 | SPOT | ON-OFF | IP20 |  | https://files.ledsc4.com/main-photo/DE-0115-NEG | https://files.ledsc4.com/ambience-photo/1/DE-0115-NEG | https://files.ledsc4.com/ambience-photo/2/DE-0115-NEG | https://files.ledsc4.com/ambience-photo/3/DE-0115-NEG |  |  | https://files.ledsc4.com/imc/DE-0115-NEG.html | https://files.ledsc4.com/el/DE-0115-NEG.html | https://files.ledsc4.com/fm/DE-0115-NEG.html |  |  |  | https://files.ledsc4.com/ies/DE-0115-NEG.html | https://files.ledsc4.com/ldt/DE-0115-NEG.html |  | RETILAP-DECORATIVE | FX-INC-I
DE-0118-BLA | V0 | Si | Superficie de Pared | 8445386485799 | AURA | Forlight | 3 | 100-240V ~ 50/60Hz | https://files.ledsc4.com/ft2/es/DE-0118-BLA.html | SUPERFICIE DE PARED AURA E27 15W BLANCO | LedsC4 AURA DE-0118-BLA Superficie de Pared de uso interior Material de la estructura: Aluminio. Acabado estructura: Blanco. Material del difusor: Textil. Acabado difusor: Blanc. Garantía: 3 Años. Peso neto del producto (Kg): 0.53 Longitud del producto (mm): 325 Anchura o diámetro del producto (mm): 235 Altura del producto (mm): 225 Clase 1. IP: IP20. Potencia total: 15. | 9405199090 | Aluminio, Textil | Blanco, Blanc | 325 | 235 | 225 |  |  | No | NA EPREL | 8 | 1,04 | 8,32 | 0,53 | 0,017 | 0,136 | 305 | 245 | 205 | [15 empty] | 15 | [6 empty] | IP20 |  | https://files.ledsc4.com/main-photo/DE-0118-BLA | https://files.ledsc4.com/ambience-photo/1/DE-0118-BLA | https://files.ledsc4.com/ambience-photo/2/DE-0118-BLA | https://files.ledsc4.com/ambience-photo/3/DE-0118-BLA |  |  | https://files.ledsc4.com/imc/DE-0118-BLA.html |  | https://files.ledsc4.com/fm/DE-0118-BLA.html |  |  |  | https://files.ledsc4.com/ies/DE-0118-BLA.html | https://files.ledsc4.com/ldt/DE-0118-BLA.html |  | RETILAP-DECORATIVE | FX-INC-I
VE-0034-NEG | V0 | Si | Ventilador | 8445386682099 | Cil ø570mm | Forlight | 5 | 220-240V/50-60Hz | https://files.ledsc4.com/ft2/es/VE-0034-NEG.html | VENTILADOR CIL Ø570MM LED 4370 TW 2700-6000K NEGRO NEGRO | LedsC4 Cil ø570mm VE-0034-NEG Ventilador Material de la estructura: Acero. Acabado estructura: Negro. Material de las palas: ABS. Acabado palas: Negro. Material del difusor: Acrílico. Acabado difusor: Arenado. Garantía: 5 Años. Peso neto del producto (Kg): 4.8 Anchura o diámetro del producto (mm): 570 Altura del producto (mm): 200 Clase 1. IP: IP44. LED. Nº de portalámparas o Leds: 1. Potencia máxima de la fuente de luz: 28W. Temperatura de color: TW 2700-6000K. Índice de reproducción cromática: 80. Steps Mac Adam: 5. Horas de vida: 36.000h L70B30. UGR: 16.0. Riesgo fotobiológico: RG0. Flujo real (lm): 1679. Flujo nominal (lm): 4370. Lm / W reales: 56. Voltaje: 3.2. Temperatura de color: TW 2700-6000K. Índice de reproducción cromática: 80. Steps Mac Adam: 5. Horas de vida: 36.000h L70B30. UGR: 16.0. Riesgo fotobiológico: RG1. Flujo real (lm): 1679. Flujo nominal (lm): 4370. Lm / W reales: 56. Voltaje: 3.2. Equipo incluido: Si. Potencia total: 30.2. Factor de potencia: 0.9. | 8414510090 | Acero, Acrílico | Negro, Arenado |  | 570 | 200 |  | 1xLED 28 4370 lm | Si | F | 1 | 7,84 | 7,84 | 4,8 | 0,115 | 0,115 | 675 | 675 | 252 | [15 empty] | 30,2 | 4370 | 1679 | TW 2700-6000K | 80 | SPOT |  | IP44 |  | https://files.ledsc4.com/main-photo/VE-0034-NEG | https://files.ledsc4.com/ambience-photo/1/VE-0034-NEG |  |  | https://files.ledsc4.com/detail-photo/1/VE-0034-NEG | https://files.ledsc4.com/detail-photo/2/VE-0034-NEG | https://files.ledsc4.com/imc/VE-0034-NEG.html | https://files.ledsc4.com/el/VE-0034-NEG.html | https://files.ledsc4.com/fm/VE-0034-NEG.html |  |  |  | https://files.ledsc4.com/ies/VE-0034-NEG.html | https://files.ledsc4.com/ldt/VE-0034-NEG.html |  |  | FX-LED-I
VE-0032-MAD | V0 | Si | Ventilador | 8445386682112 | Cork ø600mm | DIY | 5 | 220-240V/50-60Hz | https://files.ledsc4.com/ft2/es/VE-0032-MAD.html | VENTILADOR IP44 CORK Ø600MM LED TW 2700-6000K 4370 IMITACIÓN MADERA NEGRO | LedsC4 Cork ø600mm VE-0032-MAD Ventilador Material de la estructura: Acero. Acabado estructura: imitación madera. Material de las palas: ABS. Acabado palas: Negro. Material del difusor: Acrílico. Acabado difusor: Arenado. Garantía: 5 Años. Peso neto del producto (Kg): 5.16 Anchura o diámetro del producto (mm): 600 Altura del producto (mm): 200 Clase 1. IP: IP44. LED. Nº de portalámparas o Leds: 1. Potencia máxima de la fuente de luz: 28W. Temperatura de color: TW 2700-6000K. Índice de reproducción cromática: 80. Steps Mac Adam: 5. Horas de vida: 36.000h L70B30. Riesgo fotobiológico: RG0. Flujo nominal (lm): 4370. Voltaje: 3.2. Temperatura de color: TW 2700-6000K. Índice de reproducción cromática: 80. Steps Mac Adam: 5. Horas de vida: 36.000h L70B30. Riesgo fotobiológico: RG1. Flujo nominal (lm): 4370. Voltaje: 3.2. Equipo incluido: Si. Potencia total: 30.2. Factor de potencia: 0.90. | 8414510090 | Acero, Acrílico | imitación madera, Arenado |  | 600 | 200 |  | 1xLED 28 4370 lm | Si | F | 1 | 8,3 | 8,3 | 5,16 | 0,115 | 0,115 | 675 | 675 | 252 | [15 empty] | 30,2 | 4370 |  | TW 2700-6000K | 80 |  |  | IP44 |  | https://files.ledsc4.com/main-photo/VE-0032-MAD | https://files.ledsc4.com/ambience-photo/1/VE-0032-MAD |  |  | https://files.ledsc4.com/detail-photo/1/VE-0032-MAD | https://files.ledsc4.com/detail-photo/2/VE-0032-MAD | https://files.ledsc4.com/imc/VE-0032-MAD.html | https://files.ledsc4.com/el/VE-0032-MAD.html | [8 empty] | FX-LED-I
VE-0031-MAD | V0 | Si | Ventilador | 8445386682136 | Bea ø600mm | DIY | 5 | 230V/50Hz | https://files.ledsc4.com/ft2/es/VE-0031-MAD.html | VENTILADOR IP20 BEA Ø600MM LED TW 2700-6000K ON-OFF 4700 BLANCO MADERA CLARA TR | LedsC4 Bea ø600mm VE-0031-MAD Ventilador Material de la estructura: ABS. Acabado estructura: Blanco, Madera clara. Material de las palas: ABS. Material del difusor: Plástico. Acabado difusor: Marrón. Garantía: 5 Años. Peso neto del producto (Kg): 2.5 Anchura o diámetro del producto (mm): 600 Altura del producto (mm): 185 Clase 2. IP: IP20. LED. Nº de portalámparas o Leds: 1. Potencia máxima de la fuente de luz: 28.3W. Temperatura de color: TW 2700-6000K. Índice de reproducción cromática: 80. Steps Mac Adam: 3. Horas de vida: 36.000h L70B30. UGR: 15.9. Riesgo fotobiológico: RG0. Flujo real (lm): 1665. Flujo nominal (lm): 4700. Lm / W reales: 51. Rango de voltaje / frecuencia: 230Vac / 50Hz. Voltaje: 3. Temperatura de color: TW 2700-6000K. Índice de reproducción cromática: 80. Steps Mac Adam: 3. Horas de vida: 36.000h L70B30. UGR: 15.9. Riesgo fotobiológico: RG0. Flujo real (lm): 1665. Flujo nominal (lm): 4700. Lm / W reales: 51. Voltaje: 3. Equipo incluido: Si. Potencia total: 32.7. Factor de potencia: 0.93. Equipo regulable incluido: ON-OFF. | 8414510090 | ABS, Plástico | Blanco, Madera clara, Marrón |  | 600 | 185 |  | 1xLED 28.3 4700 lm | Si | F | 1 | 4,05 | 4,05 | 2,5 | 0,096 | 0,096 | 660 | 660 | 220 | [15 empty] | 32,7 | 4700 | 1665 | TW 2700-6000K | 80 | SPOT | ON-OFF | IP20 |  | https://files.ledsc4.com/main-photo/VE-0031-MAD | https://files.ledsc4.com/ambience-photo/1/VE-0031-MAD |  |  | https://files.ledsc4.com/detail-photo/1/VE-0031-MAD | https://files.ledsc4.com/detail-photo/2/VE-0031-MAD | https://files.ledsc4.com/imc/VE-0031-MAD.html | https://files.ledsc4.com/el/VE-0031-MAD.html | https://files.ledsc4.com/fm/VE-0031-MAD.html |  |  |  | https://files.ledsc4.com/ies/VE-0031-MAD.html | https://files.ledsc4.com/ldt/VE-0031-MAD.html |  |  | FX-LED-I
VE-0033-MAD | V0 | Si | Ventilador | 8445386682105 | Mim ø610mm | Forlight | 5 | 220-240V/50-60Hz | https://files.ledsc4.com/ft2/es/VE-0033-MAD.html | VENTILADOR MIM Ø610MM LED 4370 TW 2700-6000K IMITACIÓN MADERA NEGRO | LedsC4 Mim ø610mm VE-0033-MAD Ventilador Material de la estructura: Acero. Acabado estructura: imitación madera. Material de las palas: ABS. Acabado palas: Negro. Material del difusor: Acrílico. Acabado difusor: Arenado. Garantía: 5 Años. Peso neto del producto (Kg): 5.28 Anchura o diámetro del producto (mm): 610 Altura del producto (mm): 200 Clase 1. IP: IP44. LED. Nº de portalámparas o Leds: 1. Potencia máxima de la fuente de luz: 28W. Temperatura de color: TW 2700-6000K. Índice de reproducción cromática: 80. Steps Mac Adam: 5. Horas de vida: 36.000h L70B30. Riesgo fotobiológico: RG0. Flujo nominal (lm): 4370. Voltaje: 3.2. Temperatura de color: TW 2700-6000K. Índice de reproducción cromática: 80. Steps Mac Adam: 5. Horas de vida: 36.000h L70B30. Riesgo fotobiológico: RG1. Flujo nominal (lm): 4370. Voltaje: 3.2. Equipo incluido: Si. Potencia total: 30.2. Factor de potencia: 0.90. | 8414510090 | Acero, Acrílico | imitación madera, Arenado |  | 610 | 200 |  | 1xLED 28 4370 lm | Si | F | 1 | 8,3 | 8,3 | 5,28 | 0,115 | 0,115 | 675 | 675 | 252 | [15 empty] | 30,2 | 4370 |  | TW 2700-6000K | 80 |  |  | IP44 |  | https://files.ledsc4.com/main-photo/VE-0033-MAD | https://files.ledsc4.com/ambience-photo/1/VE-0033-MAD | https://files.ledsc4.com/ambience-photo/2/VE-0033-MAD | https://files.ledsc4.com/ambience-photo/3/VE-0033-MAD | https://files.ledsc4.com/detail-photo/1/VE-0033-MAD | https://files.ledsc4.com/detail-photo/2/VE-0033-MAD | https://files.ledsc4.com/imc/VE-0033-MAD.html | https://files.ledsc4.com/el/VE-0033-MAD.html | [8 empty] | FX-LED-I
VE-0029-MAD | V0 | Si | Ventilador | 8445386682143 | Flip ø575mm | DIY | 5 | 220-240V/50-60Hz | https://files.ledsc4.com/ft2/es/VE-0029-MAD.html | VENTILADOR IP44 FLIP Ø575MM LED TW 2700-6000K 4370 IMITACIÓN MADERA NEGRO | LedsC4 Flip ø575mm VE-0029-MAD Ventilador Material de la estructura: Acero. Acabado estructura: imitación madera. Material de las palas: ABS. Acabado palas: Negro. Material del difusor: Acrílico. Acabado difusor: Arenado. Garantía: 5 Años. Peso neto del producto (Kg): 5.15 Anchura o diámetro del producto (mm): 575 Altura del producto (mm): 200 Clase 1. IP: IP44. LED. Nº de portalámparas o Leds: 1. Potencia máxima de la fuente de luz: 28W. Temperatura de color: TW 2700-6000K. Índice de reproducción cromática: 80. Steps Mac Adam: 5. Horas de vida: 36.000h L70B30. Riesgo fotobiológico: RG0. Flujo nominal (lm): 4370. Voltaje: 3.2. Temperatura de color: TW 2700-6000K. Índice de reproducción cromática: 80. Steps Mac Adam: 5. Horas de vida: 36.000h L70B30. Riesgo fotobiológico: RG1. Flujo nominal (lm): 4370. Voltaje: 3.2. Equipo incluido: Si. Potencia total: 30.2. Factor de potencia: 0.90. | 8414510090 | Acero, Acrílico | imitación madera, Arenado |  | 575 | 200 |  | 1xLED 28 4370 lm | Si | F | 1 | 8,2 | 8,2 | 5,15 | 0,115 | 0,115 | 675 | 675 | 252 | [15 empty] | 30,2 | 4370 |  | TW 2700-6000K | 80 |  |  | IP44 |  | https://files.ledsc4.com/main-photo/VE-0029-MAD |  |  |  | https://files.ledsc4.com/detail-photo/1/VE-0029-MAD | https://files.ledsc4.com/detail-photo/2/VE-0029-MAD | https://files.ledsc4.com/imc/VE-0029-MAD.html | https://files.ledsc4.com/el/VE-0029-MAD.html | [8 empty] | FX-LED-I
00-A122-05-M1 | V0 | Si | Colgante | 8445386701257 | Tubs 900mm | Decorative | 2 | 120-277V ~ 50-60Hz | https://files.ledsc4.com/ft2/es/00-A122-05-M1.html | COLGANTE TUBS 900MM LED 29W 2700K ON-OFF NEGRO 1935LM | LedsC4 Tubs 900mm 00-A122-05-M1 Colgante de uso interior para iluminar hacia abajo. Material de la estructura: Aluminio. Acabado estructura: Negro. Material del difusor: Policarbonato. Acabado difusor: Opal. Garantía: 2 Años. Peso neto del producto (Kg): 3.85 Longitud del producto (mm): 600 Anchura o diámetro del producto (mm): 900 Altura del producto (mm): 5000 Salida del producto (mm): 5000 Clase 1. IP: IP20. LED. Nº de portalámparas o Leds: 1. Marca del Driver: HEP. Potencia máxima de la fuente de luz: 26W. Temperatura de color: 2700K. Índice de reproducción cromática: 92. Steps Mac Adam: 3. Horas de vida: 50.000h L80B20. UGR: 11.4. Riesgo fotobiológico: RG0. % de Flickering: +/- 5%. Flujo real (lm): 2129. Lm / W reales: 73. Rango de voltaje / frecuencia: 120-277V/50-60 Hz. Voltaje: 2.75. Equipo incluido: Si. Potencia total: 29. Factor de potencia: 0.90. Equipo regulable incluido: ON-OFF. | 9405119090 | Aluminio, Policarbonato | Negro, Opal | 600 | 900 | 5000 | 5000 |  | Si | D | 1 | 8,1 | 8,1 | 3,85 | 0,233 | 0,233 | 970 | 685 | 350 | [15 empty] | 29 |  | 2129 | 2700K | 92 | SPOT+HONEYCOMB | ON-OFF | IP20 |  | https://files.ledsc4.com/main-photo/00-A122-05-M1 | https://files.ledsc4.com/ambience-photo/1/00-A122-05-M1 |  |  | https://files.ledsc4.com/detail-photo/1/00-A122-05-M1 |  | https://files.ledsc4.com/imc/00-A122-05-M1.html | https://files.ledsc4.com/el/00-A122-05-M1.html | https://files.ledsc4.com/fm/00-A122-05-M1.html |  |  | https://files.ledsc4.com/3d/00-A122-05-M1.html | https://files.ledsc4.com/ies/00-A122-05-M1.html | https://files.ledsc4.com/ldt/00-A122-05-M1.html |  | RETILAP-DECORATIVE | FX-LED-I |  |  |  | Tubs Pendant 900mm
00-A123-05-M1 | V0 | Si | Colgante | 8445386701271 | Tubs 1200mm | Decorative | 2 | 100-277V ~ 50/60Hz | https://files.ledsc4.com/ft2/es/00-A123-05-M1.html | COLGANTE TUBS 1200MM LED 38W 2700K ON-OFF NEGRO 2360LM | LedsC4 Tubs 1200mm 00-A123-05-M1 Colgante de uso interior para iluminar hacia abajo. Material de la estructura: Aluminio. Acabado estructura: Negro. Material del difusor: Policarbonato. Acabado difusor: Opal. Garantía: 2 Años. Peso neto del producto (Kg): 4.5 Longitud del producto (mm): 1200 Anchura o diámetro del producto (mm): 800 Altura del producto (mm): 5000 Salida del producto (mm): 5000 Clase 1. IP: IP20. LED. Nº de portalámparas o Leds: 1. Marca del Driver: MEAN WELL. Potencia máxima de la fuente de luz: 34.5W. Temperatura de color: 2700K. Índice de reproducción cromática: 92. Steps Mac Adam: 3. Horas de vida: 50.000h L80B20. UGR: 11.4. Riesgo fotobiológico: RG0. % de Flickering: &lt;5%. Flujo real (lm): 2596. Lm / W reales: 68. Rango de voltaje / frecuencia: 100-305V, 50/60Hz. Voltaje: 2.75. Equipo incluido: Si. Potencia total: 38. Factor de potencia: 0.95. Equipo regulable incluido: ON-OFF. | 9405119090 | Aluminio, Policarbonato | Negro, Opal | 1200 | 800 | 5000 | 5000 |  | Si | D | 1 | 11,7 | 11,7 | 4,5 | 0,465 | 0,465 | 1290 | 890 | 405 | [15 empty] | 38 |  | 2596 | 2700K | 92 | SPOT+HONEYCOMB | ON-OFF | IP20 |  | https://files.ledsc4.com/main-photo/00-A123-05-M1 | https://files.ledsc4.com/ambience-photo/1/00-A123-05-M1 |  |  | https://files.ledsc4.com/detail-photo/1/00-A123-05-M1 |  | https://files.ledsc4.com/imc/00-A123-05-M1.html | https://files.ledsc4.com/el/00-A123-05-M1.html | https://files.ledsc4.com/fm/00-A123-05-M1.html |  |  | https://files.ledsc4.com/3d/00-A123-05-M1.html | https://files.ledsc4.com/ies/00-A123-05-M1.html | https://files.ledsc4.com/ldt/00-A123-05-M1.html |  | RETILAP-DECORATIVE | FX-LED-I |  |  |  | Tubs Pendant 1200mm
DE-0139-BLA | V0 | Si | Superficie de Techo | 8445386689715 | Pinta Round Ø300 | DIY | 5 | 220-240V/50-60Hz | https://files.ledsc4.com/ft2/es/DE-0139-BLA.html | SUPERFICIE DE TECHO IP20 PINTA ROUND Ø300 LED 22.8W SW 3000-4000-6500K ON-OFF B | LedsC4 Pinta Round Ø300 DE-0139-BLA Superficie de Techo Material de la estructura: Acero, Madera. Acabado estructura: Blanco, Madera clara. Material del difusor: Poliestireno. Acabado difusor: OPAL. Garantía: 5 Años. Peso neto del producto (Kg): 0.8 Anchura o diámetro del producto (mm): 315 Altura del producto (mm): 52 Clase 1. IP: IP20. LED. Nº de portalámparas o Leds: 1. Potencia máxima de la fuente de luz: 22.8W. Temperatura de color: SW 3000-4000-6500K. Índice de reproducción cromática: 80. Steps Mac Adam: 3. Horas de vida: 36.000h L70B30. Riesgo fotobiológico: RG0. Flujo nominal (lm): 2530. Rango de voltaje / frecuencia: 220-240/50-60Hz. Voltaje: 6. Temperatura de color: SW 3000-4000-6500K. Índice de reproducción cromática: 80. Steps Mac Adam: 3. Horas de vida: 36.000h L70B30. Riesgo fotobiológico: RG1. Flujo nominal (lm): 2530. Voltaje: 6. Equipo incluido: Si. Potencia total: 23. Factor de potencia: 0.55. Equipo regulable incluido: ON-OFF. | 9405119090 | Acero, Madera, Poliestireno | Blanco, Madera clara, OPAL |  | 315 | 52 |  | 1xLED 22.8 2530 lm | Si | E | 10 | 1,19 | 11,9 | 0,8 | 0,008 | 0,08 | 320 | 65 | 320 | [15 empty] | 23 | 2530 |  | SW 3000-4000-6500K | 80 |  | ON-OFF | IP20 |  | https://files.ledsc4.com/main-photo/DE-0139-BLA | https://files.ledsc4.com/ambience-photo/1/DE-0139-BLA | https://files.ledsc4.com/ambience-photo/2/DE-0139-BLA | https://files.ledsc4.com/ambience-photo/3/DE-0139-BLA | https://files.ledsc4.com/detail-photo/1/DE-0139-BLA | https://files.ledsc4.com/detail-photo/2/DE-0139-BLA | https://files.ledsc4.com/imc/DE-0139-BLA.html | https://files.ledsc4.com/el/DE-0139-BLA.html | [7 empty] | RETILAP-DECORATIVE | FX-LED-I
DE-0139-NEG | V0 | Si | Superficie de Techo | 8445386689722 | Pinta Round Ø300 | DIY | 5 | 220-240V/50-60Hz | https://files.ledsc4.com/ft2/es/DE-0139-NEG.html | SUPERFICIE DE TECHO IP20 PINTA ROUND Ø300 LED 22.8W SW 3000-4000-6500K ON-OFF N | LedsC4 Pinta Round Ø300 DE-0139-NEG Superficie de Techo Material de la estructura: Acero, Madera. Acabado estructura: Negro, Madera clara. Material del difusor: Poliestireno. Acabado difusor: OPAL. Garantía: 5 Años. Peso neto del producto (Kg): 0.8 Anchura o diámetro del producto (mm): 315 Altura del producto (mm): 52 Clase 1. IP: IP20. LED. Nº de portalámparas o Leds: 1. Potencia máxima de la fuente de luz: 22.8W. Temperatura de color: SW 3000-4000-6500K. Índice de reproducción cromática: 80. Steps Mac Adam: 3. Horas de vida: 36.000h L70B30. Riesgo fotobiológico: RG0. Flujo nominal (lm): 2530. Rango de voltaje / frecuencia: 220-240/50-60Hz. Voltaje: 6. Temperatura de color: SW 3000-4000-6500K. Índice de reproducción cromática: 80. Steps Mac Adam: 3. Horas de vida: 36.000h L70B30. Riesgo fotobiológico: RG1. Flujo nominal (lm): 2530. Voltaje: 6. Equipo incluido: Si. Potencia total: 23. Factor de potencia: 0.55. Equipo regulable incluido: ON-OFF. | 9405119090 | Acero, Madera, Poliestireno | Negro, Madera clara, OPAL |  | 315 | 52 |  | 1xLED 22.8 2530 lm | Si | E | 10 | 1,19 | 11,9 | 0,8 | 0,008 | 0,08 | 320 | 65 | 320 | [15 empty] | 23 | 2530 |  | SW 3000-4000-6500K | 80 |  | ON-OFF | IP20 |  | https://files.ledsc4.com/main-photo/DE-0139-NEG | https://files.ledsc4.com/ambience-photo/1/DE-0139-NEG | https://files.ledsc4.com/ambience-photo/2/DE-0139-NEG | https://files.ledsc4.com/ambience-photo/3/DE-0139-NEG | https://files.ledsc4.com/detail-photo/1/DE-0139-NEG | https://files.ledsc4.com/detail-photo/2/DE-0139-NEG | https://files.ledsc4.com/imc/DE-0139-NEG.html | https://files.ledsc4.com/el/DE-0139-NEG.html | [7 empty] | RETILAP-DECORATIVE | FX-LED-I
DE-0140-BLA | V0 | Si | Superficie de Techo | 8445386693163 | Pinta Round Ø400 | DIY | 5 | 220-240V/50-60Hz | https://files.ledsc4.com/ft2/es/DE-0140-BLA.html | SUPERFICIE DE TECHO IP20 PINTA ROUND Ø400 LED 34.3W SW 3000-4000-6500K ON-OFF B | LedsC4 Pinta Round Ø400 DE-0140-BLA Superficie de Techo Material de la estructura: Acero, Madera. Acabado estructura: Blanco, Madera clara. Material del difusor: Poliestireno. Acabado difusor: OPAL. Garantía: 5 Años. Peso neto del producto (Kg): 1.28 Anchura o diámetro del producto (mm): 415 Altura del producto (mm): 52 Clase 1. IP: IP20. LED. Nº de portalámparas o Leds: 1. Potencia máxima de la fuente de luz: 34.3W. Temperatura de color: SW 3000-4000-6500K. Índice de reproducción cromática: 80. Steps Mac Adam: 3. Horas de vida: 36.000h L70B30. Riesgo fotobiológico: RG0. Flujo nominal (lm): 5040. Rango de voltaje / frecuencia: 220-240/50-60Hz. Voltaje: 6. Temperatura de color: SW 3000-4000-6500K. Índice de reproducción cromática: 80. Steps Mac Adam: 3. Horas de vida: 36.000h L70B30. Riesgo fotobiológico: RG1. Flujo nominal (lm): 5040. Voltaje: 6. Equipo incluido: Si. Potencia total: 34.3. Factor de potencia: 0.90. Equipo regulable incluido: ON-OFF. | 9405119090 | Acero, Madera, Poliestireno | Blanco, Madera clara, OPAL |  | 415 | 52 |  | 1xLED 34.3 5040 lm | Si | E | 5 | 1,92 | 9,6 | 1,28 | 0,013 | 0,065 | 70 | 420 | 420 | [15 empty] | 34,3 | 5040 |  | SW 3000-4000-6500K | 80 |  | ON-OFF | IP20 |  | https://files.ledsc4.com/main-photo/DE-0140-BLA | https://files.ledsc4.com/ambience-photo/1/DE-0140-BLA | https://files.ledsc4.com/ambience-photo/2/DE-0140-BLA | https://files.ledsc4.com/ambience-photo/3/DE-0140-BLA | https://files.ledsc4.com/detail-photo/1/DE-0140-BLA | https://files.ledsc4.com/detail-photo/2/DE-0140-BLA | https://files.ledsc4.com/imc/DE-0140-BLA.html | https://files.ledsc4.com/el/DE-0140-BLA.html | [7 empty] | RETILAP-DECORATIVE | FX-LED-I
DE-0142-BLA | V0 | Si | Superficie de Techo | 8445386695051 | Pinta Round Ø600 | DIY | 5 | 220-240V/50-60Hz | https://files.ledsc4.com/ft2/es/DE-0142-BLA.html | SUPERFICIE DE TECHO IP20 PINTA ROUND Ø600 LED 64W SW 3000-4000-6000K ON-OFF BLA | LedsC4 Pinta Round Ø600 DE-0142-BLA Superficie de Techo Material de la estructura: Acero, Madera. Acabado estructura: Blanco, Madera clara. Material del difusor: Poliestireno. Acabado difusor: OPAL. Garantía: 5 Años. Peso neto del producto (Kg): 2.76 Anchura o diámetro del producto (mm): 615 Altura del producto (mm): 53 Clase 1. IP: IP20. LED. Nº de portalámparas o Leds: 1. Potencia máxima de la fuente de luz: 64W. Temperatura de color: SW 3000-4000-6000K. Índice de reproducción cromática: 80. Steps Mac Adam: 3. Horas de vida: 36.000h L70B30. Riesgo fotobiológico: RG0. Flujo nominal (lm): 7100. Rango de voltaje / frecuencia: 220-240V/50-60Hz. Voltaje: 6. Temperatura de color: SW 3000-4000-6000K. Índice de reproducción cromática: 80. Steps Mac Adam: 3. Horas de vida: 36.000h L70B30. Riesgo fotobiológico: RG1. Flujo nominal (lm): 7100. Voltaje: 6. Equipo incluido: Si. Potencia total: 64. Factor de potencia: 0.90. Equipo regulable incluido: ON-OFF. | 9405119090 | Acero, Madera, Poliestireno | Blanco, Madera clara, OPAL |  | 615 | 53 |  | 1xLED 64 7100 lm | Si | E | 4 | 3,96 | 15,84 | 2,76 | 0,029 | 0,116 | 620 | 65 | 620 | [15 empty] | 64 | 7100 |  | SW 3000-4000-6000K | 80 |  | ON-OFF | IP20 |  | https://files.ledsc4.com/main-photo/DE-0142-BLA | https://files.ledsc4.com/ambience-photo/1/DE-0142-BLA | https://files.ledsc4.com/ambience-photo/2/DE-0142-BLA | https://files.ledsc4.com/ambience-photo/3/DE-0142-BLA | https://files.ledsc4.com/detail-photo/1/DE-0142-BLA | https://files.ledsc4.com/detail-photo/2/DE-0142-BLA | https://files.ledsc4.com/imc/DE-0142-BLA.html | https://files.ledsc4.com/el/DE-0142-BLA.html | [7 empty] | RETILAP-DECORATIVE | FX-LED-I
DE-0142-NEG | V0 | Si | Superficie de Techo | 8445386695044 | Pinta Round Ø600 | DIY | 5 | 220-240V/50-60Hz | https://files.ledsc4.com/ft2/es/DE-0142-NEG.html | SUPERFICIE DE TECHO IP20 PINTA ROUND Ø600 LED 64W SW 3000-4000-6000K ON-OFF NEG | LedsC4 Pinta Round Ø600 DE-0142-NEG Superficie de Techo Material de la estructura: Acero, Madera. Acabado estructura: Negro, Madera clara. Material del difusor: Poliestireno. Acabado difusor: OPAL. Garantía: 5 Años. Peso neto del producto (Kg): 2.76 Anchura o diámetro del producto (mm): 615 Altura del producto (mm): 53 Clase 1. IP: IP20. LED. Nº de portalámparas o Leds: 1. Potencia máxima de la fuente de luz: 64W. Temperatura de color: SW 3000-4000-6000K. Índice de reproducción cromática: 80. Steps Mac Adam: 3. Horas de vida: 36.000h L70B30. Riesgo fotobiológico: RG0. Flujo nominal (lm): 7100. Rango de voltaje / frecuencia: 220-240V/50-60Hz. Voltaje: 6. Temperatura de color: SW 3000-4000-6000K. Índice de reproducción cromática: 80. Steps Mac Adam: 3. Horas de vida: 36.000h L70B30. Riesgo fotobiológico: RG1. Flujo nominal (lm): 7100. Voltaje: 6. Equipo incluido: Si. Potencia total: 64. Factor de potencia: 0.90. Equipo regulable incluido: ON-OFF. | 9405119090 | Acero, Madera, Poliestireno | Negro, Madera clara, OPAL |  | 615 | 53 |  | 1xLED 64 7100 lm | Si | E | 4 | 3,96 | 15,84 | 2,76 | 0,029 | 0,116 | 620 | 65 | 620 | [15 empty] | 64 | 7100 |  | SW 3000-4000-6000K | 80 |  | ON-OFF | IP20 |  | https://files.ledsc4.com/main-photo/DE-0142-NEG | https://files.ledsc4.com/ambience-photo/1/DE-0142-NEG | https://files.ledsc4.com/ambience-photo/2/DE-0142-NEG | https://files.ledsc4.com/ambience-photo/3/DE-0142-NEG | https://files.ledsc4.com/detail-photo/1/DE-0142-NEG | https://files.ledsc4.com/detail-photo/2/DE-0142-NEG | https://files.ledsc4.com/imc/DE-0142-NEG.html | https://files.ledsc4.com/el/DE-0142-NEG.html | [7 empty] | RETILAP-DECORATIVE | FX-LED-I
DE-0143-BLA | V0 | Si | Superficie de Techo | 8445386689739 | Pinta Square 300x300mm | DIY | 5 | 220-240V/50-60Hz | https://files.ledsc4.com/ft2/es/DE-0143-BLA.html | SUPERFICIE DE TECHO IP20 PINTA SQUARE 300X300MM LED 22.8W SW 3000-4000-6500K ON- | LedsC4 Pinta Square 300x300mm DE-0143-BLA Superficie de Techo Material de la estructura: Acero, Madera. Acabado estructura: Blanco, Madera clara. Material del difusor: Poliestireno. Acabado difusor: OPAL. Garantía: 5 Años. Peso neto del producto (Kg): 1.06 Longitud del producto (mm): 315 Anchura o diámetro del producto (mm): 315 Altura del producto (mm): 52 Clase 1. IP: IP20. LED. Nº de portalámparas o Leds: 1. Potencia máxima de la fuente de luz: 22.8W. Temperatura de color: SW 3000-4000-6500K. Índice de reproducción cromática: 80. Steps Mac Adam: 3. Horas de vida: 36.000h L70B30. Riesgo fotobiológico: RG0. Flujo nominal (lm): 2530. Rango de voltaje / frecuencia: 220-240/50-60Hz. Voltaje: 6. Temperatura de color: SW 3000-4000-6500K. Índice de reproducción cromática: 80. Steps Mac Adam: 3. Horas de vida: 36.000h L70B30. Riesgo fotobiológico: RG1. Flujo nominal (lm): 2530. Voltaje: 6. Equipo incluido: Si. Potencia total: 23. Factor de potencia: 0.55. Equipo regulable incluido: ON-OFF. | 9405119090 | Acero, Madera, Poliestireno | Blanco, Madera clara, OPAL | 315 | 315 | 52 |  | 1xLED 22.8 2530 lm | Si | E | 10 | 1,45 | 14,5 | 1,06 | 0,009 | 0,09 | 330 | 64 | 330 | [15 empty] | 23 | 2530 |  | SW 3000-4000-6500K | 80 |  | ON-OFF | IP20 |  | https://files.ledsc4.com/main-photo/DE-0143-BLA | [5 empty] | https://files.ledsc4.com/imc/DE-0143-BLA.html | https://files.ledsc4.com/el/DE-0143-BLA.html | [7 empty] | RETILAP-DECORATIVE | FX-LED-I
DE-0143-NEG | V0 | Si | Superficie de Techo | 8445386689746 | Pinta Square 300x300mm | DIY | 5 | 220-240V/50-60Hz | https://files.ledsc4.com/ft2/es/DE-0143-NEG.html | SUPERFICIE DE TECHO IP20 PINTA SQUARE 300X300MM LED 22.8W SW 3000-4000-6500K ON- | LedsC4 Pinta Square 300x300mm DE-0143-NEG Superficie de Techo Material de la estructura: Acero, Madera. Acabado estructura: Negro, Madera clara. Material del difusor: Poliestireno. Acabado difusor: OPAL. Garantía: 5 Años. Peso neto del producto (Kg): 1.06 Longitud del producto (mm): 315 Anchura o diámetro del producto (mm): 315 Altura del producto (mm): 52 Clase 1. IP: IP20. LED. Nº de portalámparas o Leds: 1. Potencia máxima de la fuente de luz: 22.8W. Temperatura de color: SW 3000-4000-6500K. Índice de reproducción cromática: 80. Steps Mac Adam: 3. Horas de vida: 36.000h L70B30. Riesgo fotobiológico: RG0. Flujo nominal (lm): 2530. Rango de voltaje / frecuencia: 220-240/50-60Hz. Voltaje: 6. Temperatura de color: SW 3000-4000-6500K. Índice de reproducción cromática: 80. Steps Mac Adam: 3. Horas de vida: 36.000h L70B30. Riesgo fotobiológico: RG1. Flujo nominal (lm): 2530. Voltaje: 6. Equipo incluido: Si. Potencia total: 23. Factor de potencia: 0.55. Equipo regulable incluido: ON-OFF. | 9405119090 | Acero, Madera, Poliestireno | Negro, Madera clara, OPAL | 315 | 315 | 52 |  | 1xLED 22.8 2530 lm | Si | E | 10 | 1,45 | 14,5 | 1,06 | 0,009 | 0,09 | 330 | 64 | 33 | [15 empty] | 23 | 2530 |  | SW 3000-4000-6500K | 80 |  | ON-OFF | IP20 |  | https://files.ledsc4.com/main-photo/DE-0143-NEG | [5 empty] | https://files.ledsc4.com/imc/DE-0143-NEG.html | https://files.ledsc4.com/el/DE-0143-NEG.html | [7 empty] | RETILAP-DECORATIVE | FX-LED-I
60-E001-34-EH | V0 | Si | Farola | 8445386783000 | Lyon Module | Outdoor | 5 | 100-240V ~ 50/60Hz | https://files.ledsc4.com/ft2/es/60-E001-34-EH.html | FAROLA IP66 LYON MODULE LED 55W SW 2700-3200-4000K DALI-2 GRIS 4741LM | LedsC4 Lyon Module 60-E001-34-EH Farola de uso exterior para iluminación general. Material de la estructura: Aluminio. Acabado estructura: Gris. Material del difusor: Policarbonato. Acabado difusor: Opal. Protección contra los rayos ultravioleta. Garantía: 5 Años. Peso neto del producto (Kg): 3.9 Anchura o diámetro del producto (mm): 126 Altura del producto (mm): 940 Clase 1. IP: IP66. IK: IK10. LED. Nº de portalámparas o Leds: 1. Marca del Driver: INVENTRONICS. Potencia máxima de la fuente de luz: 48.5W. Temperatura de color: SW 2700-3200-4000K. Índice de reproducción cromática: 80. Steps Mac Adam: 3. Horas de vida: 50.000h L80B20. UGR: 14.5. Riesgo fotobiológico: RG0. % de Flickering: &lt;5%. Flujo real (lm): 4741. Lm / W reales: 86. Rango de voltaje / frecuencia: 90-305V, 50-60Hz. Voltaje: 3. Temperatura de color: SW 2700-3200-4000K. Índice de reproducción cromática: 80. Steps Mac Adam: 3. Horas de vida: 50.000h L80B20. UGR: 14.5. Riesgo fotobiológico: RG0. Flujo real (lm): 4741. Lm / W reales: 86. Voltaje: 3. Equipo incluido: Si. Potencia total: 55. Factor de potencia: 0.98. Equipo regulable incluido: DALI-2. | 9405119090 | Aluminio, Policarbonato | Gris, Opal |  | 126 | 940 |  |  | Si | G | 1 | 4,75 | 4,75 | 3,9 | 0,046 | 0,046 | 1390 | 180 | 185 | [15 empty] | 55 |  | 4741 | SW 2700-3200-4000K | 80 |  | DALI-2 | IP66 | IK10 | https://files.ledsc4.com/main-photo/60-E001-34-EH | [5 empty] | https://files.ledsc4.com/imc/60-E001-34-EH.html | https://files.ledsc4.com/el/60-E001-34-EH.html | https://files.ledsc4.com/fm/60-E001-34-EH.html |  |  | https://files.ledsc4.com/3d/60-E001-34-EH.html | https://files.ledsc4.com/ies/60-E001-34-EH.html | https://files.ledsc4.com/ldt/60-E001-34-EH.html |  | RETILAP-BALIZA | FX-LED-I |  |  |  | Lyon Lampost Module
AP51-3PX8MPBB14 | V0 | Si | Empotrable de techo | 8445386741598 | Ecofit Plus 60 x 60 | Architectural | 5 | 40VDC/max.750mA | https://files.ledsc4.com/ft2/es/AP51-3PX8MPBB14.html | EMPOTRABLE DE TECHO ECOFIT PLUS 60 X 60 LED 27.7W 4000K CRI 80 95.5º BLANCO IP4 | LedsC4 Ecofit Plus 60 x 60 AP51-3PX8MPBB14 Empotrable de techo de uso interior Material de la estructura: Acero. Acabado estructura: Blanco. Material del difusor: Metacrilato. Acabado difusor: MICROPRISMA. Garantía: 5 Años. Peso neto del producto (Kg): 2.15 Longitud del producto (mm): 595 Anchura o diámetro del producto (mm): 595 Altura del producto (mm): 15 Clase 3. Luminaria no apta para ser recubierta con materiales aislantes. IP: IP40. LED. Nº de portalámparas o Leds: 1. Marca del LED: SAMSUNG. Potencia máxima de la fuente de luz: 27.7W. Temperatura de color: 4000K. Índice de reproducción cromática: 80. Steps Mac Adam: 3. Horas de vida: 50.000h L80B10. UGR: 15.6. Riesgo fotobiológico: RG1. Flujo real (lm): 3490. Lm / W reales: 126. Voltaje: 19.8. Equipo incluido: No, pero lo necesita. Potencia total: 27.7. Factor de potencia: 0.95. | 9405119090 | Acero, Metacrilato | Blanco, MICROPRISMA | 595 | 595 | 15 |  |  | Si | C | 5 | 2,62 | 13,1 | 2,15 | 0,02 | 0,1 | 610 | 710 | 40 | [15 empty] | 27,7 |  | 3490 | 4000K | 80 |  |  | IP40 |  | https://files.ledsc4.com/main-photo/AP51-3PX8MPBB14 |  |  |  | https://files.ledsc4.com/detail-photo/1/AP51-3PX8MPBB14 |  | https://files.ledsc4.com/imc/AP51-3PX8MPBB14.html | https://files.ledsc4.com/el/AP51-3PX8MPBB14.html | https://files.ledsc4.com/fm/AP51-3PX8MPBB14.html |  | https://files.ledsc4.com/ft3/es/AP51-3PX8MPBB14.html | https://files.ledsc4.com/3d/AP51-3PX8MPBB14.html | https://files.ledsc4.com/ies/AP51-3PX8MPBB14.html | https://files.ledsc4.com/ldt/AP51-3PX8MPBB14.html |  | RETILAP-DECORATIVE | DW-LED-III |  |  |  | Ecofit Plus 59.5cm x 59.5cm
AP52-3PW8MPOS14 | V0 | Si | Empotrable de techo | 8445386741550 | Ecofit Plus 119,5 x 29,5 | Architectural | 5 | 220-240V/50-60Hz | https://files.ledsc4.com/ft2/es/AP52-3PW8MPOS14.html | EMPOTRABLE DE TECHO ECOFIT PLUS 119,5 X 29,5 LED 30.7W 3000K CRI 80 95.5º ON-OF | LedsC4 Ecofit Plus 119,5 x 29,5 AP52-3PW8MPOS14 Empotrable de techo de uso interior Material de la estructura: Acero. Acabado estructura: Blanco. Material del difusor: Metacrilato. Acabado difusor: MICROPRISMA. Garantía: 5 Años. Peso neto del producto (Kg): 2.78 Longitud del producto (mm): 1195 Anchura o diámetro del producto (mm): 295 Altura del producto (mm): 15 Clase 2. Luminaria no apta para ser recubierta con materiales aislantes. IP: IP40. LED. Nº de portalámparas o Leds: 1. Marca del LED: SAMSUNG. Marca del Driver: PHILIPS. Potencia máxima de la fuente de luz: 27.7W. Temperatura de color: 3000K. Índice de reproducción cromática: 80. Steps Mac Adam: 3. Horas de vida: 50.000h L80B10. UGR: 15.7. Riesgo fotobiológico: RG1. % de Flickering: &lt;1%. Flujo real (lm): 3350. Lm / W reales: 109. Rango de voltaje / frecuencia: 220-240V/50-60Hz. Voltaje: 39. Equipo incluido: Si. Potencia total: 30.7. Factor de potencia: 0.96. Equipo regulable incluido: ON-OFF. | 9405119090 | Acero, Metacrilato | Blanco, MICROPRISMA | 1195 | 295 | 15 |  |  | Si | C | 5 | 3,43 | 17,15 | 2,78 | 0,032 | 0,16 | 1240 | 390 | 50 | [15 empty] | 30,7 |  | 3350 | 3000K | 80 |  | ON-OFF | IP40 |  | https://files.ledsc4.com/main-photo/AP52-3PW8MPOS14 | https://files.ledsc4.com/ambience-photo/1/AP52-3PW8MPOS14 |  |  |  |  | https://files.ledsc4.com/imc/AP52-3PW8MPOS14.html | https://files.ledsc4.com/el/AP52-3PW8MPOS14.html | https://files.ledsc4.com/fm/AP52-3PW8MPOS14.html |  | https://files.ledsc4.com/ft3/es/AP52-3PW8MPOS14.html | https://files.ledsc4.com/3d/AP52-3PW8MPOS14.html | https://files.ledsc4.com/ies/AP52-3PW8MPOS14.html | https://files.ledsc4.com/ldt/AP52-3PW8MPOS14.html |  | RETILAP-DECORATIVE | DW-LED-II |  |  |  | Ecofit Plus 119.5cm x 29.5cm
TC-0007-NEG | V0 | Si | Empotrable de techo | 8445386782744 | Jet Ø220mm | Forlight | 5 | 100-240V ~ 50/60Hz | https://files.ledsc4.com/ft2/es/TC-0007-NEG.html | EMPOTRABLE DE TECHO JET Ø220MM LED 29.5W 4000K ON-OFF NEGRO IN IP20 / OUT IP54 | LedsC4 Jet Ø220mm TC-0007-NEG Empotrable de techo de uso interior para iluminar hacia abajo. Material de la estructura: Aluminio. Acabado estructura: Negro. Material del difusor: Poliestireno. Acabado difusor: Blanco opal. Garantía: 5 Años. Peso neto del producto (Kg): 0.77 Anchura o diámetro del producto (mm): 220 Altura del producto (mm): 67 Ø del agujero para empotrar (mm): 205 Grosor de techo admitido: 0-25 Clase 2. Luminaria no apta para ser recubierta con materiales aislantes. Prueba hilo incandescente: 750. IP: IN IP20 / OUT IP54. LED. Nº de portalámparas o Leds: 1. Potencia máxima de la fuente de luz: 27.5W. Temperatura de color: 4000K. Índice de reproducción cromática: 80. Steps Mac Adam: 5. Horas de vida: 36.000h L70B30. UGR: 23.0. Riesgo fotobiológico: RG0. Flujo real (lm): 2042. Flujo nominal (lm): 3300. Lm / W reales: 69. Rango de voltaje / frecuencia: 100-240/50-60Hz. Voltaje: 3. Equipo incluido: Si. Potencia total: 29.5. Factor de potencia: 0.90. Equipo regulable incluido: ON-OFF. | 9405119090 | Aluminio, Poliestireno | Negro, Blanco opal |  | 220 | 67 |  | 1xLED 27.5 3300.00 lm | Si | E | 20 | 0,94 | 18,8 | 0,77 | 0,004 | 0,08 | 230 | 230 | 77 | [15 empty] | 29,5 | 3300,00 | 2042 | 4000K | 80 | SPOT+HONEYCOMB | ON-OFF | IN IP20 / OUT IP54 |  | https://files.ledsc4.com/main-photo/TC-0007-NEG | [5 empty] | https://files.ledsc4.com/imc/TC-0007-NEG.html | https://files.ledsc4.com/el/TC-0007-NEG.html | https://files.ledsc4.com/fm/TC-0007-NEG.html |  |  |  | https://files.ledsc4.com/ies/TC-0007-NEG.html | https://files.ledsc4.com/ldt/TC-0007-NEG.html |  | RETILAP-DOWNLIGHT | DW-LED-II
DE-0240-NEG | V0 | Si | Superficie de Pared | 8445386824130 | Sfera Triplex | Forlight | 5 | 100-240V ~ 50/60Hz | https://files.ledsc4.com/ft2/es/DE-0240-NEG.html | SUPERFICIE DE PARED SFERA TRIPLEX G9 18W NEGRO | LedsC4 Sfera Triplex DE-0240-NEG Superficie de Pared Material de la estructura: Acero, Aluminio. Acabado estructura: Negro. Material del difusor: Cristal. Acabado difusor: OPAL. Garantía: 5 Años. Peso neto del producto (Kg): 1.23 Anchura o diámetro del producto (mm): 585 Altura del producto (mm): 172 Salida del producto (mm): 175 Clase 2. IP: IP44. Potencia total: 18. | 9405199090 | Acero, Aluminio, Cristal | Negro, OPAL |  | 585 | 172 | 175 |  | No | NA EPREL | 4 | 1,75 | 7 | 1,23 | 0,018 | 0,072 | 670 | 150 | 170 | [15 empty] | 18 | [6 empty] | IP44 |  | https://files.ledsc4.com/main-photo/DE-0240-NEG |  |  |  | https://files.ledsc4.com/detail-photo/1/DE-0240-NEG | https://files.ledsc4.com/detail-photo/2/DE-0240-NEG | https://files.ledsc4.com/imc/DE-0240-NEG.html |  | https://files.ledsc4.com/fm/DE-0240-NEG.html |  |  |  | https://files.ledsc4.com/ies/DE-0240-NEG.html | https://files.ledsc4.com/ldt/DE-0240-NEG.html |  | RETILAP-DECORATIVE | FX-INC-II
DE-0203-NAT | V0 | Si | Colgante | 8445386823560 | Korg Ø500mm | Forlight | 2 | 100-240V ~ 50/60Hz | https://files.ledsc4.com/ft2/es/DE-0203-NAT.html | COLGANTE KORG Ø500MM E27 15W MADERA CLARA NEGRO | LedsC4 Korg Ø500mm DE-0203-NAT Colgante de uso interior Material de la estructura: Acero, Madera, Cuerda. Acabado estructura: Madera clara, Negro. Garantía: 2 Años. Peso neto del producto (Kg): 1.4 Anchura o diámetro del producto (mm): 500 Altura del producto (mm): 1378 Clase 1. IP: IP20. Equipo incluido: No. Potencia total: 15. | 9405199090 | Acero, Madera, Cuerda, Cuerda | Madera clara, Negro |  | 500 | 1378 |  |  | No | NA EPREL | 1 | 2,5 | 2,5 | 1,4 | 0,045 | 0,045 | 530 | 530 | 160 | [15 empty] | 15 | [6 empty] | IP20 |  | https://files.ledsc4.com/main-photo/DE-0203-NAT | https://files.ledsc4.com/ambience-photo/1/DE-0203-NAT |  |  | https://files.ledsc4.com/detail-photo/1/DE-0203-NAT | https://files.ledsc4.com/detail-photo/2/DE-0203-NAT | https://files.ledsc4.com/imc/DE-0203-NAT.html |  | https://files.ledsc4.com/fm/DE-0203-NAT.html |  |  |  | https://files.ledsc4.com/ies/DE-0203-NAT.html | https://files.ledsc4.com/ldt/DE-0203-NAT.html |  | RETILAP-DECORATIVE | FX-INC-I
DE-0204-NAT | V0 | Si | Pie | 8445386823577 | Korg | Forlight | 2 | 100-240V ~ 50/60Hz | https://files.ledsc4.com/ft2/es/DE-0204-NAT.html | PIE KORG E27 15W MADERA CLARA NEGRO | LedsC4 Korg DE-0204-NAT Pie de uso interior Material de la estructura: Acero, Madera, Cuerda. Acabado estructura: Madera clara, Negro. Garantía: 2 Años. Peso neto del producto (Kg): 6.9 Longitud del producto (mm): 400 Anchura o diámetro del producto (mm): 545 Altura del producto (mm): 1515 Clase 2. IP: IP20. Equipo incluido: No. Potencia total: 15. | 9405299090 | Acero, Madera, Cuerda, Cuerda | Madera clara, Negro | 400 | 545 | 1515 |  |  | No | NA EPREL | 1 | 7,8 | 7,8 | 6,9 | 0,047 | 0,047 | 440 | 180 | 590 | [15 empty] | 15 | [6 empty] | IP20 |  | https://files.ledsc4.com/main-photo/DE-0204-NAT | https://files.ledsc4.com/ambience-photo/1/DE-0204-NAT |  |  | https://files.ledsc4.com/detail-photo/1/DE-0204-NAT | https://files.ledsc4.com/detail-photo/2/DE-0204-NAT | https://files.ledsc4.com/imc/DE-0204-NAT.html |  | https://files.ledsc4.com/fm/DE-0204-NAT.html |  |  |  | https://files.ledsc4.com/ies/DE-0204-NAT.html | https://files.ledsc4.com/ldt/DE-0204-NAT.html |  | RETILAP-DECORATIVE | PR-INC-II
PX-0616-NEG | V0 | Si | Superficie de Pared | 8445386813998 | Novaré | DIY | 5 | Solar | https://files.ledsc4.com/ft2/es/PX-0616-NEG.html | SUPERFICIE DE PARED IP54 NOVARÉ LED 8W 4000K NEGRO 1000 | LedsC4 Novaré PX-0616-NEG Superficie de Pared de uso exterior Metros del cable incluido: 1,8m. Fuente de luz orientable. Material de la estructura: ABS. Acabado estructura: Negro. Material del difusor: Policarbonato. Acabado difusor: Transparente. Protección contra los rayos ultravioleta. Garantía: 5 Años. Peso neto del producto (Kg): 0.52 Longitud del producto (mm): 165 Anchura o diámetro del producto (mm): 180 Altura del producto (mm): 80 Clase 3. IP: IP54. IK: IK08. LED. Nº de portalámparas o Leds: 1. Potencia máxima de la fuente de luz: 8W. Temperatura de color: 4000K. Índice de reproducción cromática: 80. Steps Mac Adam: 3. Horas de vida: 36.000h L70B30. Riesgo fotobiológico: RG1. Flujo nominal (lm): 1000. Voltaje: 3. Equipo incluido: Si. Potencia total: 8. | 9405114090 | ABS, Policarbonato | Negro, Transparente | 165 | 180 | 80 |  | 1xLED 8 1000 lm | Si | NA EPREL | 20 | 0,7 | 14 | 0,52 | 0,003 | 0,06 | 255 | 50 | 180 | [15 empty] | 8 | 1000 |  | 4000K | 80 |  |  | IP54 | IK08 | https://files.ledsc4.com/main-photo/PX-0616-NEG | https://files.ledsc4.com/ambience-photo/1/PX-0616-NEG |  |  | https://files.ledsc4.com/detail-photo/1/PX-0616-NEG | https://files.ledsc4.com/detail-photo/2/PX-0616-NEG | https://files.ledsc4.com/imc/PX-0616-NEG.html | [8 empty] | RETILAP-SOLAR | FX-LED-II
DE-0176-ESP | V0 | Si | Baño | 8445386825069 | Lizz Round | Forlight | 3 | 220-240V/50-60Hz | https://files.ledsc4.com/ft2/es/DE-0176-ESP.html | ESPEJO LIZZ ROUND LED 21W 4000K ON-OFF ESPEJO 2610 | LedsC4 Lizz Round DE-0176-ESP Baño de uso interior Material de la estructura: Cristal. Acabado estructura: Espejo. Garantía: 3 Años. Peso neto del producto (Kg): 4.33 Anchura o diámetro del producto (mm): 600 Salida del producto (mm): 35 Clase 2. IP: IP44. LED. Nº de portalámparas o Leds: 1. Potencia máxima de la fuente de luz: 19W. Temperatura de color: 4000K. Índice de reproducción cromática: 92. Steps Mac Adam: 3. Horas de vida: 36.000h L70B30. UGR: 14.0. Riesgo fotobiológico: RG0. % de Flickering: &lt;5%. Flujo real (lm): 1322. Flujo nominal (lm): 2610. Lm / W reales: 63. Rango de voltaje / frecuencia: 220-240V/50-60Hz. Voltaje: 3. Equipo incluido: Si. Potencia total: 21. Factor de potencia: 0.9. Equipo regulable incluido: ON-OFF. | 7009910090 | Cristal | Espejo |  | 600 |  | 35 | 1xLED 19 2610 lm | Si | D | 1 | 5,26 | 5,26 | 4,33 | 0,032 | 0,032 | 655 | 75 | 655 | [15 empty] | 21 | 2610 | 1322 | 4000K | 92 | SPOT+HONEYCOMB | ON-OFF | IP44 |  | https://files.ledsc4.com/main-photo/DE-0176-ESP | https://files.ledsc4.com/ambience-photo/1/DE-0176-ESP |  |  | https://files.ledsc4.com/detail-photo/1/DE-0176-ESP | https://files.ledsc4.com/detail-photo/2/DE-0176-ESP | https://files.ledsc4.com/imc/DE-0176-ESP.html | https://files.ledsc4.com/el/DE-0176-ESP.html | https://files.ledsc4.com/fm/DE-0176-ESP.html |  |  |  | https://files.ledsc4.com/ies/DE-0176-ESP.html | https://files.ledsc4.com/ldt/DE-0176-ESP.html |  | RETILAP-DECORATIVE | FX-LED-II
DE-0177-ESP | V0 | Si | Baño | 8445386825076 | Lizz Rectangular | Forlight | 3 | 220-240V/50-60Hz | https://files.ledsc4.com/ft2/es/DE-0177-ESP.html | ESPEJO LIZZ RECTANGULAR LED 21W 4000K ON-OFF ESPEJO 2610 | LedsC4 Lizz Rectangular DE-0177-ESP Baño de uso interior Material de la estructura: Cristal. Acabado estructura: Espejo. Garantía: 3 Años. Peso neto del producto (Kg): 4.15 Anchura o diámetro del producto (mm): 450 Altura del producto (mm): 600 Salida del producto (mm): 35 Clase 2. IP: IP44. LED. Nº de portalámparas o Leds: 1. Potencia máxima de la fuente de luz: 19W. Temperatura de color: 4000K. Índice de reproducción cromática: 92. Steps Mac Adam: 3. Horas de vida: 36.000h L70B30. UGR: 13.0. Riesgo fotobiológico: RG0. % de Flickering: &lt;5%. Flujo real (lm): 954. Flujo nominal (lm): 2610. Lm / W reales: 45. Rango de voltaje / frecuencia: 220-240V/50-60Hz. Voltaje: 3. Equipo incluido: Si. Potencia total: 21. Factor de potencia: 0.9. Equipo regulable incluido: ON-OFF. | 7009910090 | Cristal | Espejo |  | 450 | 600 | 35 | 1xLED 19 2610 lm | Si | D | 1 | 4,97 | 4,97 | 4,15 | 0,025 | 0,025 | 655 | 75 | 510 | [15 empty] | 21 | 2610 | 954 | 4000K | 92 | SPOT+HONEYCOMB | ON-OFF | IP44 |  | https://files.ledsc4.com/main-photo/DE-0177-ESP |  |  |  | https://files.ledsc4.com/detail-photo/1/DE-0177-ESP | https://files.ledsc4.com/detail-photo/2/DE-0177-ESP | https://files.ledsc4.com/imc/DE-0177-ESP.html | https://files.ledsc4.com/el/DE-0177-ESP.html | https://files.ledsc4.com/fm/DE-0177-ESP.html |  |  |  | https://files.ledsc4.com/ies/DE-0177-ESP.html | https://files.ledsc4.com/ldt/DE-0177-ESP.html |  | RETILAP-DECORATIVE | FX-LED-II
DE-0178-ESP | V0 | Si | Baño | 8445386825083 | Lizz Rectangular | Forlight | 3 | 220-240V/50-60Hz | https://files.ledsc4.com/ft2/es/DE-0178-ESP.html | ESPEJO LIZZ RECTANGULAR LED 29W 4000K ON-OFF ESPEJO 3604 | LedsC4 Lizz Rectangular DE-0178-ESP Baño de uso interior Material de la estructura: Cristal. Acabado estructura: Espejo. Garantía: 3 Años. Peso neto del producto (Kg): 7.02 Anchura o diámetro del producto (mm): 800 Altura del producto (mm): 600 Salida del producto (mm): 35 Clase 2. IP: IP44. LED. Nº de portalámparas o Leds: 1. Potencia máxima de la fuente de luz: 26W. Temperatura de color: 4000K. Índice de reproducción cromática: 92. Steps Mac Adam: 3. Horas de vida: 36.000h L70B30. UGR: 11.7. Riesgo fotobiológico: RG0. % de Flickering: &lt;5%. Flujo real (lm): 1143. Flujo nominal (lm): 3604. Lm / W reales: 39. Rango de voltaje / frecuencia: 220-240V/50-60Hz. Voltaje: 3. Equipo incluido: Si. Potencia total: 29. Factor de potencia: 0.9. Equipo regulable incluido: ON-OFF. | 7009910090 | Cristal | Espejo |  | 800 | 600 | 35 | 1xLED 26 3604 lm | Si | D | 1 | 8,18 | 8,18 | 7,02 | 0,043 | 0,043 | 855 | 75 | 665 | [15 empty] | 29 | 3604 | 1143 | 4000K | 92 | SPOT+HONEYCOMB | ON-OFF | IP44 |  | https://files.ledsc4.com/main-photo/DE-0178-ESP |  |  |  | https://files.ledsc4.com/detail-photo/1/DE-0178-ESP | https://files.ledsc4.com/detail-photo/2/DE-0178-ESP | https://files.ledsc4.com/imc/DE-0178-ESP.html | https://files.ledsc4.com/el/DE-0178-ESP.html | https://files.ledsc4.com/fm/DE-0178-ESP.html |  |  |  | https://files.ledsc4.com/ies/DE-0178-ESP.html | https://files.ledsc4.com/ldt/DE-0178-ESP.html |  | RETILAP-DECORATIVE | FX-LED-II
DE-0217-ESP | V0 | Si | Baño | 8445386824925 | ZICO | Forlight | 5 | 220-240V/50-60Hz | https://files.ledsc4.com/ft2/es/DE-0217-ESP.html | ESPEJO ZICO LED 21W 4000K ON-OFF ESPEJO 2610 | LedsC4 ZICO DE-0217-ESP Baño de uso interior Material de la estructura: Cristal. Acabado estructura: Espejo. Garantía: 5 Años. Peso neto del producto (Kg): 4.15 Anchura o diámetro del producto (mm): 450 Altura del producto (mm): 600 Salida del producto (mm): 35 Clase 2. IP: IP44. LED. Nº de portalámparas o Leds: 1. Potencia máxima de la fuente de luz: 19W. Temperatura de color: 4000K. Índice de reproducción cromática: 92. Steps Mac Adam: 3. Horas de vida: 36.000h L70B30. UGR: 13.0. Riesgo fotobiológico: RG0. % de Flickering: &lt;5%. Flujo real (lm): 954. Flujo nominal (lm): 2610. Lm / W reales: 45. Rango de voltaje / frecuencia: 220-240V/50-60Hz. Voltaje: 3. Equipo incluido: Si. Potencia total: 21. Factor de potencia: 0.90. Equipo regulable incluido: ON-OFF. | 7009910090 | Cristal | Espejo |  | 450 | 600 | 35 | 1xLED 19 2610 lm | Si | D | 1 | 4,91 | 4,91 | 4,15 | 0,025 | 0,025 | 655 | 75 | 510 | [15 empty] | 21 | 2610 | 954 | 4000K | 92 | SPOT+HONEYCOMB | ON-OFF | IP44 |  | https://files.ledsc4.com/main-photo/DE-0217-ESP | https://files.ledsc4.com/ambience-photo/1/DE-0217-ESP |  |  | https://files.ledsc4.com/detail-photo/1/DE-0217-ESP | https://files.ledsc4.com/detail-photo/2/DE-0217-ESP | https://files.ledsc4.com/imc/DE-0217-ESP.html | https://files.ledsc4.com/el/DE-0217-ESP.html | https://files.ledsc4.com/fm/DE-0217-ESP.html |  |  |  | https://files.ledsc4.com/ies/DE-0217-ESP.html | https://files.ledsc4.com/ldt/DE-0217-ESP.html |  | RETILAP-DECORATIVE | FX-LED-II
DE-0218-ESP | V0 | Si | Baño | 8445386824932 | ZICO | Forlight | 5 | 220-240V/50-60Hz | https://files.ledsc4.com/ft2/es/DE-0218-ESP.html | ESPEJO ZICO LED 29W 4000K ON-OFF ESPEJO 3604 | LedsC4 ZICO DE-0218-ESP Baño de uso interior Material de la estructura: Cristal. Acabado estructura: Espejo. Garantía: 5 Años. Peso neto del producto (Kg): 6.92 Anchura o diámetro del producto (mm): 800 Altura del producto (mm): 600 Salida del producto (mm): 35 Clase 2. IP: IP44. LED. Nº de portalámparas o Leds: 1. Potencia máxima de la fuente de luz: 26W. Temperatura de color: 4000K. Índice de reproducción cromática: 92. Steps Mac Adam: 3. Horas de vida: 36.000h L70B30. UGR: 11.7. Riesgo fotobiológico: RG0. % de Flickering: &lt;5%. Flujo real (lm): 1143. Flujo nominal (lm): 3604. Lm / W reales: 39. Rango de voltaje / frecuencia: 220-240V/50-60Hz. Voltaje: 3. Equipo incluido: Si. Potencia total: 29. Factor de potencia: 0.90. Equipo regulable incluido: ON-OFF. | 7009910090 | Cristal | Espejo |  | 800 | 600 | 35 | 1xLED 26 3604 lm | Si | D | 1 | 8,14 | 8,14 | 6,92 | 0,042 | 0,042 | 855 | 75 | 655 | [15 empty] | 29 | 3604 | 1143 | 4000K | 92 | SPOT+HONEYCOMB | ON-OFF | IP44 |  | https://files.ledsc4.com/main-photo/DE-0218-ESP |  |  |  | https://files.ledsc4.com/detail-photo/1/DE-0218-ESP |  | https://files.ledsc4.com/imc/DE-0218-ESP.html | https://files.ledsc4.com/el/DE-0218-ESP.html | https://files.ledsc4.com/fm/DE-0218-ESP.html |  |  |  | https://files.ledsc4.com/ies/DE-0218-ESP.html | https://files.ledsc4.com/ldt/DE-0218-ESP.html |  | RETILAP-DECORATIVE | FX-LED-II
DE-0175-NEG | V0 | Si | Flexo | 8445386824994 | ZENIT | Forlight | 3 | 220-240V/50-60Hz | https://files.ledsc4.com/ft2/es/DE-0175-NEG.html | FLEXO ZENIT LED 7.2W SW 3000-4000-6500K ON-OFF NEGRO 576LM | LedsC4 ZENIT DE-0175-NEG Flexo Fuente de luz orientable. Material de la estructura: ABS. Acabado estructura: Negro. Material del difusor: Policarbonato. Acabado difusor: OPAL. Garantía: 3 Años. Peso neto del producto (Kg): 0.92 Longitud del producto (mm): 310 Anchura o diámetro del producto (mm): 120 Altura del producto (mm): 360 Clase 2. IP: IP20. LED. Nº de portalámparas o Leds: 1. Potencia máxima de la fuente de luz: 5.3W. Temperatura de color: SW 3000-4000-6500K. Índice de reproducción cromática: 80. Steps Mac Adam: 5. Horas de vida: 36.000h L70B30. UGR: 22.1. Riesgo fotobiológico: RG0. Flujo real (lm): 576. Flujo nominal (lm): 690. Lm / W reales: 80. Rango de voltaje / frecuencia: 220-240V / 50-60Hz. Voltaje: 3. Temperatura de color: SW 3000-4000-6500K. Índice de reproducción cromática: 80. Steps Mac Adam: 5. Horas de vida: 36.000h L70B30. UGR: 22.1. Riesgo fotobiológico: RG0. Flujo real (lm): 576. Flujo nominal (lm): 690. Lm / W reales: 80. Voltaje: 3. Equipo incluido: Si. Potencia total: 7.2. Factor de potencia: 0.74. Equipo regulable incluido: ON-OFF. | 9405214000 | ABS, Policarbonato | Negro, OPAL | 310 | 120 | 360 |  | 1xLED 5.3 690 lm | Si | F | 8 | 1,36 | 10,88 | 0,92 | 0,013 | 0,104 | 240 | 125 | 375 | [15 empty] | 7,2 | 690 | 576 | SW 3000-4000-6500K | 80 | SPOT+HONEYCOMB | ON-OFF | IP20 |  | https://files.ledsc4.com/main-photo/DE-0175-NEG | https://files.ledsc4.com/ambience-photo/1/DE-0175-NEG |  |  | https://files.ledsc4.com/detail-photo/1/DE-0175-NEG | https://files.ledsc4.com/detail-photo/2/DE-0175-NEG | https://files.ledsc4.com/imc/DE-0175-NEG.html | https://files.ledsc4.com/el/DE-0175-NEG.html | https://files.ledsc4.com/fm/DE-0175-NEG.html |  |  |  | https://files.ledsc4.com/ies/DE-0175-NEG.html | https://files.ledsc4.com/ldt/DE-0175-NEG.html |  | RETILAP-DECORATIVE | FX-LED-II
DE-0162-BLA | V0 | Si | Serie de focos | 8445386821917 | Artic Double | DIY | 5 | 220-240V/50-60Hz | https://files.ledsc4.com/ft2/es/DE-0162-BLA.html | SERIE FOCO LED ARTIC 2X5W 4.000K BLANCO | LedsC4 Artic Double DE-0162-BLA Serie de focos El módulo óptico puede girar fácilmente 360º. Material de la estructura: ABS, Acero. Acabado estructura: Blanco. Material del difusor: Policarbonato. Acabado difusor: OPAL. Garantía: 5 Años. Peso neto del producto (Kg): 0.43 Anchura o diámetro del producto (mm): 300 Altura del producto (mm): 110 Salida del producto (mm): 145 Clase 1. IP: IP20. LED. Nº de portalámparas o Leds: 2. Potencia máxima de la fuente de luz: 4.8W. Temperatura de color: 4000K. Índice de reproducción cromática: 80. Steps Mac Adam: 3. Horas de vida: 36.000h L70B30. UGR: 25.8. Riesgo fotobiológico: RG0. Flujo real (lm): 698. Flujo nominal (lm): 1400. Lm / W reales: 61. Rango de voltaje / frecuencia: 220-240/50-60Hz. Voltaje: 3. Equipo incluido: Si. Potencia total: 11.4. Factor de potencia: 0.59. Equipo regulable incluido: ON-OFF. | 9405119090 | ABS, Acero, Policarbonato | Blanco, OPAL |  | 300 | 110 | 145 | 2xLED 4.8 1400 lm | Si | D | 12 | 0,65 | 7,8 | 0,43 | 0,006 | 0,072 | 160 | 100 | 320 | [15 empty] | 11,4 | 1400 | 698 | 4000K | 80 | HORIZONTAL | ON-OFF | IP20 |  | https://files.ledsc4.com/main-photo/DE-0162-BLA | https://files.ledsc4.com/ambience-photo/1/DE-0162-BLA |  |  | https://files.ledsc4.com/detail-photo/1/DE-0162-BLA | https://files.ledsc4.com/detail-photo/2/DE-0162-BLA | https://files.ledsc4.com/imc/DE-0162-BLA.html | https://files.ledsc4.com/el/DE-0162-BLA.html | https://files.ledsc4.com/fm/DE-0162-BLA.html |  |  |  | https://files.ledsc4.com/ies/DE-0162-BLA.html | https://files.ledsc4.com/ldt/DE-0162-BLA.html |  | RETILAP-DECORATIVE | FX-LED-I
DE-0163-BLA | V0 | Si | Serie de focos | 8445386821931 | Artic Triplex | DIY | 5 | 220-240V/50-60Hz | https://files.ledsc4.com/ft2/es/DE-0163-BLA.html | SERIE FOCO LED ARTIC 3X5W 4.000K BLANCO | LedsC4 Artic Triplex DE-0163-BLA Serie de focos El módulo óptico puede girar fácilmente 360º. Material de la estructura: ABS, Acero. Acabado estructura: Blanco. Material del difusor: Policarbonato. Acabado difusor: OPAL. Garantía: 5 Años. Peso neto del producto (Kg): 0.6 Anchura o diámetro del producto (mm): 500 Altura del producto (mm): 110 Salida del producto (mm): 145 Clase 1. IP: IP20. LED. Nº de portalámparas o Leds: 3. Potencia máxima de la fuente de luz: 4.8W. Temperatura de color: 4000K. Índice de reproducción cromática: 80. Steps Mac Adam: 3. Horas de vida: 36.000h L70B30. UGR: 25.8. Riesgo fotobiológico: RG0. Flujo real (lm): 1047. Flujo nominal (lm): 2100. Lm / W reales: 61. Rango de voltaje / frecuencia: 220-240/50-60Hz. Voltaje: 3. Equipo incluido: Si. Potencia total: 17.1. Factor de potencia: 0.59. Equipo regulable incluido: ON-OFF. | 9405119090 | ABS, Acero, Policarbonato | Blanco, OPAL |  | 500 | 110 | 145 | 3xLED 4.8 2100 lm | Si | D | 8 | 0,95 | 7,6 | 0,6 | 0,009 | 0,072 | 160 | 100 | 520 | [15 empty] | 17,1 | 2100 | 1047 | 4000K | 80 | HORIZONTAL | ON-OFF | IP20 |  | https://files.ledsc4.com/main-photo/DE-0163-BLA | https://files.ledsc4.com/ambience-photo/1/DE-0163-BLA |  |  | https://files.ledsc4.com/detail-photo/1/DE-0163-BLA | https://files.ledsc4.com/detail-photo/2/DE-0163-BLA | https://files.ledsc4.com/imc/DE-0163-BLA.html | https://files.ledsc4.com/el/DE-0163-BLA.html | https://files.ledsc4.com/fm/DE-0163-BLA.html |  |  |  | https://files.ledsc4.com/ies/DE-0163-BLA.html | https://files.ledsc4.com/ldt/DE-0163-BLA.html |  | RETILAP-DECORATIVE | FX-LED-I
DE-0159-NEG | V0 | Si | Serie de focos | 8445386818832 | Cloc Double | DIY | 5 | 100-240V ~ 50/60Hz | https://files.ledsc4.com/ft2/es/DE-0159-NEG.html | SERIE DE FOCOS CLOC DOUBLE GU10 16W NEGRO | LedsC4 Cloc Double DE-0159-NEG Serie de focos El módulo óptico puede girar fácilmente 360º. Material de la estructura: Aluminio. Acabado estructura: Negro. Garantía: 5 Años. Peso neto del producto (Kg): 0.47 Anchura o diámetro del producto (mm): 300 Altura del producto (mm): 110 Salida del producto (mm): 145 Clase 1. IP: IP20. Potencia total: 16. | 9405199090 | Aluminio | Negro |  | 300 | 110 | 145 |  | No | NA EPREL | 8 | 0,73 | 5,84 | 0,47 | 0,006 | 0,048 | 160 | 100 | 300 | [15 empty] | 16 | [6 empty] | IP20 |  | https://files.ledsc4.com/main-photo/DE-0159-NEG | https://files.ledsc4.com/ambience-photo/1/DE-0159-NEG |  |  | https://files.ledsc4.com/detail-photo/1/DE-0159-NEG | https://files.ledsc4.com/detail-photo/2/DE-0159-NEG | https://files.ledsc4.com/imc/DE-0159-NEG.html | [8 empty] | RETILAP-DECORATIVE | FX-INC-I
DE-0160-BLA | V0 | Si | Serie de focos | 8445386818849 | Cloc Triplex | DIY | 5 | 100-240V ~ 50/60Hz | https://files.ledsc4.com/ft2/es/DE-0160-BLA.html | SERIE DE FOCOS CLOC TRIPLEX GU10 24W BLANCO | LedsC4 Cloc Triplex DE-0160-BLA Serie de focos El módulo óptico puede girar fácilmente 360º. Material de la estructura: Aluminio. Acabado estructura: Blanco. Garantía: 5 Años. Peso neto del producto (Kg): 0.66 Anchura o diámetro del producto (mm): 500 Altura del producto (mm): 110 Salida del producto (mm): 145 Clase 1. IP: IP20. Potencia total: 24. | 9405199090 | Aluminio | Blanco |  | 500 | 110 | 145 |  | No | NA EPREL | 6 | 0,96 | 5,76 | 0,66 | 0,009 | 0,054 | 160 | 100 | 520 | [15 empty] | 24 | [6 empty] | IP20 |  | https://files.ledsc4.com/main-photo/DE-0160-BLA | https://files.ledsc4.com/ambience-photo/1/DE-0160-BLA |  |  | https://files.ledsc4.com/detail-photo/1/DE-0160-BLA | https://files.ledsc4.com/detail-photo/2/DE-0160-BLA | https://files.ledsc4.com/imc/DE-0160-BLA.html | [8 empty] | RETILAP-DECORATIVE | FX-INC-I
DE-0160-NEG | V0 | Si | Serie de focos | 8445386818856 | Cloc Triplex | DIY | 5 | 100-240V ~ 50/60Hz | https://files.ledsc4.com/ft2/es/DE-0160-NEG.html | SERIE DE FOCOS CLOC TRIPLEX GU10 24W NEGRO | LedsC4 Cloc Triplex DE-0160-NEG Serie de focos El módulo óptico puede girar fácilmente 360º. Material de la estructura: Aluminio. Acabado estructura: Negro. Garantía: 5 Años. Peso neto del producto (Kg): 0.66 Anchura o diámetro del producto (mm): 500 Altura del producto (mm): 110 Salida del producto (mm): 145 Clase 1. IP: IP20. Potencia total: 24. | 9405199090 | Aluminio | Negro |  | 500 | 110 | 145 |  | No | NA EPREL | 6 | 0,69 | 4,14 | 0,66 | 0,009 | 0,054 | 160 | 100 | 520 | [15 empty] | 24 | [6 empty] | IP20 |  | https://files.ledsc4.com/main-photo/DE-0160-NEG | https://files.ledsc4.com/ambience-photo/1/DE-0160-NEG |  |  | https://files.ledsc4.com/detail-photo/1/DE-0160-NEG | https://files.ledsc4.com/detail-photo/2/DE-0160-NEG | https://files.ledsc4.com/imc/DE-0160-NEG.html | [8 empty] | RETILAP-DECORATIVE | FX-INC-I
DE-0212-NAT | V0 | Si | Sobremesa | 8445386823584 | Korg | Forlight | 2 | 100-240V ~ 50/60Hz | https://files.ledsc4.com/ft2/es/DE-0212-NAT.html | SOBREMESA KORG E27 15W MADERA CLARA NEGRO | LedsC4 Korg DE-0212-NAT Sobremesa de uso interior Material de la estructura: Acero, Madera, Cuerda. Acabado estructura: Madera clara, Negro. Garantía: 2 Años. Peso neto del producto (Kg): 2.9 Longitud del producto (mm): 225 Anchura o diámetro del producto (mm): 343 Altura del producto (mm): 540 Clase 2. IP: IP20. Equipo incluido: No. Potencia total: 15. | 9405299090 | Acero, Madera, Cuerda, Cuerda | Madera clara, Negro | 225 | 343 | 540 |  |  | No | NA EPREL | 1 | 3,7 | 3,7 | 2,9 | 0,044 | 0,044 | 325 | 225 | 605 | [15 empty] | 15 | [6 empty] | IP20 |  | https://files.ledsc4.com/main-photo/DE-0212-NAT | https://files.ledsc4.com/ambience-photo/1/DE-0212-NAT |  |  | https://files.ledsc4.com/detail-photo/1/DE-0212-NAT | https://files.ledsc4.com/detail-photo/2/DE-0212-NAT | https://files.ledsc4.com/imc/DE-0212-NAT.html |  | https://files.ledsc4.com/fm/DE-0212-NAT.html |  |  |  | https://files.ledsc4.com/ies/DE-0212-NAT.html | https://files.ledsc4.com/ldt/DE-0212-NAT.html |  | RETILAP-DECORATIVE | PR-INC-II
DE-0168-BLA | V0 | Si | Serie de focos | 8445386820361 | Logos Single | DIY | 5 | 220-240V/50-60Hz | https://files.ledsc4.com/ft2/es/DE-0168-BLA.html | SERIE DE FOCOS LOGOS SINGLE LED 4.2W 4000K ON-OFF BLANCO | LedsC4 Logos Single DE-0168-BLA Serie de focos para iluminar frontalmente y hacia abajo. El módulo óptico puede girar fácilmente 360º. Material de la estructura: Acero. Acabado estructura: Blanco. Material del difusor: Policarbonato. Acabado difusor: Prismatizado. Garantía: 5 Años. Peso neto del producto (Kg): 0.36 Anchura o diámetro del producto (mm): 100 Altura del producto (mm): 112 Salida del producto (mm): 156 Clase 1. IP: IP20. LED. Nº de portalámparas o Leds: 1. Potencia máxima de la fuente de luz: 3.7W. Temperatura de color: 4000K. Índice de reproducción cromática: 80. Steps Mac Adam: 3. Horas de vida: 36.000h L70B30. UGR: 27.0. Riesgo fotobiológico: RG0. Flujo nominal (lm): 420. Rango de voltaje / frecuencia: 200-240/50-60Hz. Voltaje: 9. Equipo incluido: Si. Potencia total: 4.2. Factor de potencia: 0.50. Equipo regulable incluido: ON-OFF. | 9405421000 | Acero, Policarbonato | Blanco, Prismatizado |  | 100 | 112 | 156 | 1xLED 3.7 420.00 lm | Si | F | 24 | 0,46 | 11,04 | 0,36 | 0,002 | 0,048 | 120 | 120 | 90 | [15 empty] | 4,2 | 420,00 |  | 4000K | 80 | FLOOD | ON-OFF | IP20 |  | https://files.ledsc4.com/main-photo/DE-0168-BLA |  |  |  | https://files.ledsc4.com/detail-photo/1/DE-0168-BLA | https://files.ledsc4.com/detail-photo/2/DE-0168-BLA | https://files.ledsc4.com/imc/DE-0168-BLA.html | https://files.ledsc4.com/el/DE-0168-BLA.html | [7 empty] | RETILAP-DECORATIVE | FX-LED-I
DE-0169-BLA | V0 | Si | Serie de focos | 8445386820385 | Logos Double | DIY | 5 | 220-240V/50-60Hz | https://files.ledsc4.com/ft2/es/DE-0169-BLA.html | SERIE DE FOCOS LOGOS DOUBLE LED 8.4W 4000K ON-OFF BLANCO | LedsC4 Logos Double DE-0169-BLA Serie de focos para iluminar frontalmente y hacia abajo. El módulo óptico puede girar fácilmente 360º. Material de la estructura: Acero. Acabado estructura: Blanco. Material del difusor: Policarbonato. Acabado difusor: Prismatizado. Garantía: 5 Años. Peso neto del producto (Kg): 0.7 Longitud del producto (mm): 365 Altura del producto (mm): 126 Salida del producto (mm): 156 Clase 1. IP: IP20. LED. Nº de portalámparas o Leds: 2. Potencia máxima de la fuente de luz: 3.7W. Temperatura de color: 4000K. Índice de reproducción cromática: 80. Steps Mac Adam: 3. Horas de vida: 36.000h L70B30. UGR: 27.0. Riesgo fotobiológico: RG0. Flujo nominal (lm): 840. Rango de voltaje / frecuencia: 200-240/50-60Hz. Voltaje: 9. Equipo incluido: Si. Potencia total: 8.4. Factor de potencia: 0.50. Equipo regulable incluido: ON-OFF. | 9405421000 | Acero, Policarbonato | Blanco, Prismatizado | 365 |  | 126 | 156 | 2xLED 3.7 840.00 lm | Si | F | 12 | 0,83 | 9,96 | 0,7 | 0,002 | 0,024 | 375 | 55 | 90 | [15 empty] | 8,4 | 840,00 |  | 4000K | 80 | FLOOD | ON-OFF | IP20 |  | https://files.ledsc4.com/main-photo/DE-0169-BLA | https://files.ledsc4.com/ambience-photo/1/DE-0169-BLA |  |  | https://files.ledsc4.com/detail-photo/1/DE-0169-BLA | https://files.ledsc4.com/detail-photo/2/DE-0169-BLA | https://files.ledsc4.com/imc/DE-0169-BLA.html | https://files.ledsc4.com/el/DE-0169-BLA.html | [7 empty] | RETILAP-DECORATIVE | FX-LED-I
DE-0169-NEG | V0 | Si | Serie de focos | 8445386820392 | Logos Double | DIY | 5 | 220-240V/50-60Hz | https://files.ledsc4.com/ft2/es/DE-0169-NEG.html | SERIE DE FOCOS LOGOS DOUBLE LED 8.4W 4000K ON-OFF NEGRO | LedsC4 Logos Double DE-0169-NEG Serie de focos para iluminar frontalmente y hacia abajo. El módulo óptico puede girar fácilmente 360º. Material de la estructura: Acero. Acabado estructura: Negro. Material del difusor: Policarbonato. Acabado difusor: Prismatizado. Garantía: 5 Años. Peso neto del producto (Kg): 0.7 Longitud del producto (mm): 365 Altura del producto (mm): 126 Salida del producto (mm): 156 Clase 1. IP: IP20. LED. Nº de portalámparas o Leds: 2. Potencia máxima de la fuente de luz: 3.7W. Temperatura de color: 4000K. Índice de reproducción cromática: 80. Steps Mac Adam: 3. Horas de vida: 36.000h L70B30. UGR: 27.0. Riesgo fotobiológico: RG0. Flujo nominal (lm): 840. Rango de voltaje / frecuencia: 200-240/50-60Hz. Voltaje: 9. Equipo incluido: Si. Potencia total: 8.4. Factor de potencia: 0.50. Equipo regulable incluido: ON-OFF. | 9405421000 | Acero, Policarbonato | Negro, Prismatizado | 365 |  | 126 | 156 | 2xLED 3.7 840.00 lm | Si | F | 12 | 0,83 | 9,96 | 0,7 | 0,002 | 0,024 | 375 | 55 | 90 | [15 empty] | 8,4 | 840,00 |  | 4000K | 80 | FLOOD | ON-OFF | IP20 |  | https://files.ledsc4.com/main-photo/DE-0169-NEG | https://files.ledsc4.com/ambience-photo/1/DE-0169-NEG |  |  | https://files.ledsc4.com/detail-photo/1/DE-0169-NEG | https://files.ledsc4.com/detail-photo/2/DE-0169-NEG | https://files.ledsc4.com/imc/DE-0169-NEG.html | https://files.ledsc4.com/el/DE-0169-NEG.html | [7 empty] | RETILAP-DECORATIVE | FX-LED-I
DE-0170-BLA | V0 | Si | Serie de focos | 8445386820408 | Logos Triple | DIY | 5 | 220-240V/50-60Hz | https://files.ledsc4.com/ft2/es/DE-0170-BLA.html | SERIE DE FOCOS LOGOS TRIPLE LED 12.6W 4000K ON-OFF BLANCO | LedsC4 Logos Triple DE-0170-BLA Serie de focos para iluminar frontalmente y hacia abajo. El módulo óptico puede girar fácilmente 360º. Material de la estructura: Acero. Acabado estructura: Blanco. Material del difusor: Policarbonato. Acabado difusor: Prismatizado. Garantía: 5 Años. Peso neto del producto (Kg): 1.09 Longitud del producto (mm): 568 Altura del producto (mm): 126 Salida del producto (mm): 156 Clase 1. IP: IP20. LED. Nº de portalámparas o Leds: 3. Potencia máxima de la fuente de luz: 3.7W. Temperatura de color: 4000K. Índice de reproducción cromática: 80. Steps Mac Adam: 3. Horas de vida: 36.000h L70B30. UGR: 27.0. Riesgo fotobiológico: RG0. Flujo nominal (lm): 1260. Rango de voltaje / frecuencia: 200-240/50-60Hz. Voltaje: 9. Equipo incluido: Si. Potencia total: 12.6. Factor de potencia: 0.50. Equipo regulable incluido: ON-OFF. | 9405421000 | Acero, Policarbonato | Blanco, Prismatizado | 568 |  | 126 | 156 | 3xLED 3.7 1260.00 lm | Si | F | 12 | 1,28 | 15,36 | 1,09 | 0,004 | 0,048 | 575 | 65 | 90 | [15 empty] | 12,6 | 1260,00 |  | 4000K | 80 | FLOOD | ON-OFF | IP20 |  | https://files.ledsc4.com/main-photo/DE-0170-BLA | https://files.ledsc4.com/ambience-photo/1/DE-0170-BLA |  |  | https://files.ledsc4.com/detail-photo/1/DE-0170-BLA | https://files.ledsc4.com/detail-photo/2/DE-0170-BLA | https://files.ledsc4.com/imc/DE-0170-BLA.html | https://files.ledsc4.com/el/DE-0170-BLA.html | [7 empty] | RETILAP-DECORATIVE | FX-LED-I
DE-0170-NEG | V0 | Si | Serie de focos | 8445386820415 | Logos Triple | DIY | 5 | 220-240V/50-60Hz | https://files.ledsc4.com/ft2/es/DE-0170-NEG.html | SERIE DE FOCOS LOGOS TRIPLE LED 12.6W 4000K ON-OFF NEGRO | LedsC4 Logos Triple DE-0170-NEG Serie de focos para iluminar frontalmente y hacia abajo. El módulo óptico puede girar fácilmente 360º. Material de la estructura: Acero. Acabado estructura: Negro. Material del difusor: Policarbonato. Acabado difusor: Prismatizado. Garantía: 5 Años. Peso neto del producto (Kg): 1.09 Longitud del producto (mm): 568 Altura del producto (mm): 126 Salida del producto (mm): 156 Clase 1. IP: IP20. LED. Nº de portalámparas o Leds: 3. Potencia máxima de la fuente de luz: 3.7W. Temperatura de color: 4000K. Índice de reproducción cromática: 80. Steps Mac Adam: 3. Horas de vida: 36.000h L70B30. UGR: 27.0. Riesgo fotobiológico: RG0. Flujo nominal (lm): 1260. Rango de voltaje / frecuencia: 200-240/50-60Hz. Voltaje: 9. Equipo incluido: Si. Potencia total: 12.6. Factor de potencia: 0.50. Equipo regulable incluido: ON-OFF. | 9405421000 | Acero, Policarbonato | Negro, Prismatizado | 568 |  | 126 | 156 | 3xLED 3.7 1260.00 lm | Si | F | 12 | 1,28 | 15,36 | 1,09 | 0,004 | 0,048 | 575 | 65 | 90 | [15 empty] | 12,6 | 1260,00 |  | 4000K | 80 | FLOOD | ON-OFF | IP20 |  | https://files.ledsc4.com/main-photo/DE-0170-NEG | https://files.ledsc4.com/ambience-photo/1/DE-0170-NEG |  |  | https://files.ledsc4.com/detail-photo/1/DE-0170-NEG |  | https://files.ledsc4.com/imc/DE-0170-NEG.html | https://files.ledsc4.com/el/DE-0170-NEG.html | [7 empty] | RETILAP-DECORATIVE | FX-LED-I
PX-0684-ANT | V0 | Si | Proyector | 8445386822730 | Avand 170x140mm | DIY | 5 | 220-240V/50-60Hz | https://files.ledsc4.com/ft2/es/PX-0684-ANT.html | PROYECTOR IP66 AVAND 170X140MM LED 20W SW 3000-4000-6500K ON-OFF GRIS URBANO 236 | LedsC4 Avand 170x140mm PX-0684-ANT Proyector Metros del cable incluido: 0.280. Material de la estructura: Aluminio. Acabado estructura: Gris urbano. Material del difusor: Cristal. Acabado difusor: Transparente. Protección contra los rayos ultravioleta. Garantía: 5 Años. Peso neto del producto (Kg): 0.51 Longitud del producto (mm): 170 Anchura o diámetro del producto (mm): 140 Salida del producto (mm): 30 Clase 1. IP: IP66. IK: IK07. LED. Nº de portalámparas o Leds: 1. Potencia máxima de la fuente de luz: 17W. Temperatura de color: SW 3000-4000-6500K. Índice de reproducción cromática: 80. Steps Mac Adam: 5. Horas de vida: 36.000h L70B30. Riesgo fotobiológico: RG1. Flujo nominal (lm): 2360. Rango de voltaje / frecuencia: 220-240V/50-60Hz. Voltaje: 18. Temperatura de color: SW 3000-4000-6500K. Índice de reproducción cromática: 80. Steps Mac Adam: 5. Horas de vida: 36.000h L70B30. Riesgo fotobiológico: RG1. Flujo nominal (lm): 2360. Voltaje: 18. Equipo incluido: Si. Potencia total: 20. Factor de potencia: 0.90. Equipo regulable incluido: ON-OFF. | 9405411000 | Aluminio, Cristal | Gris urbano, Transparente | 170 | 140 |  | 30 | 1xLED 17 2360 lm | Si | D | 20 | 0,61 | 12,2 | 0,51 | 0,002 | 0,04 | 160 | 38 | 235 | [15 empty] | 20 | 2360 |  | SW 3000-4000-6500K | 80 |  | ON-OFF | IP66 | IK07 | https://files.ledsc4.com/main-photo/PX-0684-ANT | https://files.ledsc4.com/ambience-photo/1/PX-0684-ANT | https://files.ledsc4.com/ambience-photo/2/PX-0684-ANT | https://files.ledsc4.com/ambience-photo/3/PX-0684-ANT | https://files.ledsc4.com/detail-photo/1/PX-0684-ANT |  | https://files.ledsc4.com/imc/PX-0684-ANT.html | https://files.ledsc4.com/el/PX-0684-ANT.html | [7 empty] | RETILAP-APLIQUE | FX-LED-I
PX-0685-ANT | V0 | Si | Proyector | 8445386822747 | Avand 190x160mm | DIY | 5 | 220-240V/50-60Hz | https://files.ledsc4.com/ft2/es/PX-0685-ANT.html | PROYECTOR IP66 AVAND 190X160MM LED 30W SW 3000-4000-6500K ON-OFF GRIS URBANO 354 | LedsC4 Avand 190x160mm PX-0685-ANT Proyector Metros del cable incluido: 0.280. Material de la estructura: Aluminio. Acabado estructura: Gris urbano. Material del difusor: Cristal. Acabado difusor: Transparente. Protección contra los rayos ultravioleta. Garantía: 5 Años. Peso neto del producto (Kg): 0.6 Longitud del producto (mm): 190 Anchura o diámetro del producto (mm): 160 Salida del producto (mm): 30 Clase 1. IP: IP66. IK: IK07. LED. Nº de portalámparas o Leds: 1. Potencia máxima de la fuente de luz: 26W. Temperatura de color: SW 3000-4000-6500K. Índice de reproducción cromática: 80. Steps Mac Adam: 5. Horas de vida: 36.000h L70B30. Riesgo fotobiológico: RG1. Flujo nominal (lm): 3540. Rango de voltaje / frecuencia: 220-240/50-60Hz. Voltaje: 18. Temperatura de color: SW 3000-4000-6500K. Índice de reproducción cromática: 80. Steps Mac Adam: 5. Horas de vida: 36.000h L70B30. Riesgo fotobiológico: RG1. Flujo nominal (lm): 3540. Voltaje: 18. Equipo incluido: Si. Potencia total: 30. Factor de potencia: 0.90. Equipo regulable incluido: ON-OFF. | 9405411000 | Aluminio, Cristal | Gris urbano, Transparente | 190 | 160 |  | 30 | 1xLED 26 3540 lm | Si | D | 10 | 0,72 | 7,2 | 0,6 | 0,002 | 0,02 | 185 | 38 | 255 | [15 empty] | 30 | 3540 |  | SW 3000-4000-6500K | 80 |  | ON-OFF | IP66 | IK07 | https://files.ledsc4.com/main-photo/PX-0685-ANT | https://files.ledsc4.com/ambience-photo/1/PX-0685-ANT | https://files.ledsc4.com/ambience-photo/2/PX-0685-ANT | https://files.ledsc4.com/ambience-photo/3/PX-0685-ANT | https://files.ledsc4.com/detail-photo/1/PX-0685-ANT |  | https://files.ledsc4.com/imc/PX-0685-ANT.html | https://files.ledsc4.com/el/PX-0685-ANT.html | [7 empty] | RETILAP-APLIQUE | FX-LED-I
AG61-P3V9M2OS14 | V0 | Si | Empotrable de techo | 8445386857589 | Play Pinhole Mini Round Fixed | Architectural | 2 | 220-240V/50-60Hz | https://files.ledsc4.com/ft2/es/AG61-P3V9M2OS14.html | EMPOTRABLE DE TECHO PLAY PINHOLE MINI ROUND FIXED LED 4.5W 2700K CRI 92 28.5º O | LedsC4 Play Pinhole Mini Round Fixed AG61-P3V9M2OS14 Empotrable de techo para iluminar hacia abajo. Material de la estructura: Aluminio. Acabado estructura: Blanco. Material del difusor: PMMA. Acabado difusor: Transparente. Garantía: 2 Años. Peso neto del producto (Kg): 0.13 Anchura o diámetro del producto (mm): 65 Altura del producto (mm): 50 Ø del agujero para empotrar (mm): 55 Grosor de techo admitido: 0-15 Clase 2. Luminaria no apta para ser recubierta con materiales aislantes. IP: IP20. LED. Nº de portalámparas o Leds: 1. Marca del LED: CREE. Potencia máxima de la fuente de luz: 3.2W. Temperatura de color: 2700K. Índice de reproducción cromática: 92. Steps Mac Adam: 2. Horas de vida: 50.000h L80B20. UGR: 11.7. Riesgo fotobiológico: RG1. % de Flickering: +/- 3%. Flujo real (lm): 305. Lm / W reales: 68. Rango de voltaje / frecuencia: 220-240 VAC/50-60Hz. Voltaje: 9. Equipo incluido: Si. Potencia total: 4.5. Factor de potencia: 0.60. Equipo regulable incluido: ON-OFF. | 9405119090 | Aluminio, PMMA | Blanco, Transparente |  | 65 | 50 |  |  | Si | E | 12 | 0,17 | 2,04 | 0,13 | 0,002 | 0,024 | 105 | 120 | 120 | [15 empty] | 4,5 |  | 305 | 2700K | 92 | MEDIUM | ON-OFF | IP20 |  | https://files.ledsc4.com/main-photo/AG61-P3V9M2OS14 | [5 empty] | https://files.ledsc4.com/imc/AG61-P3V9M2OS14.html | https://files.ledsc4.com/el/AG61-P3V9M2OS14.html | https://files.ledsc4.com/fm/AG61-P3V9M2OS14.html |  | https://files.ledsc4.com/ft3/es/AG61-P3V9M2OS14.html | https://files.ledsc4.com/3d/AG61-P3V9M2OS14.html | https://files.ledsc4.com/ies/AG61-P3V9M2OS14.html | https://files.ledsc4.com/ldt/AG61-P3V9M2OS14.html |  | RETILAP-DOWNLIGHT | DW-LED-II
00-A290-05-05 | V0 | Si | Colgante | 8445386990729 | Stylus Surface 300mm | Decorative | 5 | 220-240V/50-60Hz | https://files.ledsc4.com/ft2/es/00-A290-05-05.html | COLGANTE STYLUS SURFACE 300MM LED 7.6W SW 2700-3000-4000K ON-OFF NEGRO 627LM | LedsC4 Stylus Surface 300mm 00-A290-05-05 Colgante de uso interior para iluminar hacia abajo. Material de la estructura: Aluminio. Acabado estructura: Negro. Material del difusor: Policarbonato. Acabado difusor: Transparente. Garantía: 5 Años. Peso neto del producto (Kg): 0.52 Anchura o diámetro del producto (mm): 60 Altura del producto (mm): Max 1930 Clase 1. IP: IP20. LED. Nº de portalámparas o Leds: 1. Potencia máxima de la fuente de luz: 6W. Temperatura de color: SW 2700-3000-4000K. Índice de reproducción cromática: 92. Steps Mac Adam: 3. Horas de vida: 50.000h L80B20. UGR: 22.5. Riesgo fotobiológico: RG1. % de Flickering: &lt;10%. Flujo real (lm): 627. Lm / W reales: 83. Rango de voltaje / frecuencia: 220-240V/ 50-60Hz. Voltaje: 36. Equipo incluido: Si. Potencia total: 7.6. Factor de potencia: NULL. Equipo regulable incluido: ON-OFF. | 9405119090 | Aluminio, Policarbonato | Negro, Transparente |  | 60 | Max 1930 |  |  | Si | E | 20 | 0,79 | 15,8 | 0,52 | 0,004 | 0,08 | 85 | 85 | 460 | [15 empty] | 7,6 |  | 627 | SW 2700-3000-4000K | 92 | FLOOD | ON-OFF | IP20 |  | https://files.ledsc4.com/main-photo/00-A290-05-05 | [5 empty] | https://files.ledsc4.com/imc/00-A290-05-05.html | https://files.ledsc4.com/el/00-A290-05-05.html | https://files.ledsc4.com/fm/00-A290-05-05.html |  |  | https://files.ledsc4.com/3d/00-A290-05-05.html | https://files.ledsc4.com/ies/00-A290-05-05.html | https://files.ledsc4.com/ldt/00-A290-05-05.html |  | RETILAP-DECORATIVE | FX-LED-I
71-C169-60-00 | V0 | Si | Carril | 8445386989570 | Hyperlink Surface & Pendant 2m On-Off | Architectural | 2 | 48 VDC | https://files.ledsc4.com/ft2/es/71-C169-60-00.html | CARRIL HYPERLINK SURFACE & PENDANT 2M ON-OFF NEGRO | LedsC4 Hyperlink Surface &amp; Pendant 2m On-Off 71-C169-60-00 Carril de uso interior Material de la estructura: Aluminio. Acabado estructura: Negro. Garantía: 2 Años. Peso neto del producto (Kg): 1.82 Longitud del producto (mm): 2000 Anchura o diámetro del producto (mm): 26 Altura del producto (mm): 53 IP: IP20. Equipo incluido: No, pero lo necesita. Factor de potencia: NULL. | 9405990090 | Aluminio | Negro | 2000 | 26 | 53 |  |  | No | NA EPREL | 6 | 2,93 | 17,58 | 1,82 | 0,016 | 0,096 | 78 | 78 | 2040 | [22 empty] | IP20 |  | https://files.ledsc4.com/main-photo/71-C169-60-00 | [5 empty] | https://files.ledsc4.com/imc/71-C169-60-00.html |  |  |  | https://files.ledsc4.com/ft3/es/71-C169-60-00.html | [5 empty] | FX-INC-II
71-C170-60-00 | V0 | Si | Carril | 8445386989587 | Hyperlink Surface & Pendant 3m On-Off | Architectural | 2 | 48 VDC | https://files.ledsc4.com/ft2/es/71-C170-60-00.html | CARRIL HYPERLINK SURFACE & PENDANT 3M ON-OFF NEGRO | LedsC4 Hyperlink Surface &amp; Pendant 3m On-Off 71-C170-60-00 Carril de uso interior Material de la estructura: Aluminio. Acabado estructura: Negro. Garantía: 2 Años. Peso neto del producto (Kg): 2.75 Longitud del producto (mm): 3000 Anchura o diámetro del producto (mm): 26 Altura del producto (mm): 53 IP: IP20. Equipo incluido: No, pero lo necesita. Factor de potencia: NULL. | 9405990090 | Aluminio | Negro | 3000 | 26 | 53 |  |  | No | NA EPREL | 6 | 4,33 | 25,98 | 2,75 | 0,023 | 0,138 | 78 | 78 | 3040 | [22 empty] | IP20 |  | https://files.ledsc4.com/main-photo/71-C170-60-00 | [5 empty] | https://files.ledsc4.com/imc/71-C170-60-00.html |  |  |  | https://files.ledsc4.com/ft3/es/71-C170-60-00.html | [5 empty] | FX-INC-II
71-C171-60-00 | V0 | Si | Carril | 8445386989594 | Hyperlink Recessed 1m On-Off | Architectural | 2 | 48 VDC | https://files.ledsc4.com/ft2/es/71-C171-60-00.html | CARRIL HYPERLINK RECESSED 1M ON-OFF NEGRO | LedsC4 Hyperlink Recessed 1m On-Off 71-C171-60-00 Carril de uso interior Material de la estructura: Aluminio. Acabado estructura: Negro. Garantía: 2 Años. Peso neto del producto (Kg): 1.27 Longitud del producto (mm): 1000 Anchura o diámetro del producto (mm): 74 Altura del producto (mm): 54 Ø del agujero para empotrar (mm): 26x1000 Grosor de techo admitido: 13 IP: IP20. Equipo incluido: No, pero lo necesita. Factor de potencia: NULL. | 9405990090 | Aluminio | Negro | 1000 | 74 | 54 |  |  | No | NA EPREL | 6 | 2,07 | 12,42 | 1,27 | 0,01 | 0,06 | 87 | 87 | 1040 | [22 empty] | IP20 |  | https://files.ledsc4.com/main-photo/71-C171-60-00 | [5 empty] | https://files.ledsc4.com/imc/71-C171-60-00.html |  |  |  | https://files.ledsc4.com/ft3/es/71-C171-60-00.html | [5 empty] | FX-INC-II
AR25-72W9MPDS60 | V0 | Si | Colgante | 8445386888828 | Luno Slim Pendant Large | Architectural | 5 | 220-240V/50-60Hz | https://files.ledsc4.com/ft2/es/AR25-72W9MPDS60.html | COLGANTE LUNO SLIM PENDANT LARGE 71.3W 3000K CRI 92 ON-OFF / DALI-2 / PUSH NEGRO | LedsC4 Luno Slim Pendant Large AR25-72W9MPDS60 Colgante de uso interior Material de la estructura: Aluminio. Acabado estructura: Negro. Material del difusor: Policarbonato. Acabado difusor: MICROPRISMATIC. Garantía: 5 Años. Peso neto del producto (Kg): 0 Anchura o diámetro del producto (mm): 896 Altura del producto (mm): 83 Clase 1. Prueba hilo incandescente: 750. IP: IP20. IK: IK09. LED. Nº de portalámparas o Leds: 1. Marca del LED: BRIDGELUX. Marca del Driver: TRIDONIC. Potencia máxima de la fuente de luz: 67.2W. Temperatura de color: 3000K. Índice de reproducción cromática: 92. Steps Mac Adam: 3. Horas de vida: 50.000h L80B20. UGR: 14.9. Riesgo fotobiológico: RG1. % de Flickering: +/-2%. Flujo real (lm): 6917. Lm / W reales: 97. Rango de voltaje / frecuencia: 220-240/50-60Hz. Voltaje: 2,8. Equipo incluido: Si. Potencia total: 71.3. Factor de potencia: 0.95. Equipo regulable incluido: ON-OFF / DALI-2 / PUSH. | 9405119090 | Aluminio, Policarbonato | Negro, MICROPRISMATIC |  | 896 | 83 |  |  | Si | D |  | 25,2 |  | 21,25 | 0,197 | 0,197 | 1067 | 1027 | 180 | [15 empty] | 71,3 |  | 6917 | 3000K | 92 | FLOOD | ON-OFF / DALI-2 / PUSH | IP20 | IK09 | https://files.ledsc4.com/main-photo/AR25-72W9MPDS60 |  |  |  | https://files.ledsc4.com/detail-photo/1/AR25-72W9MPDS60 |  | https://files.ledsc4.com/imc/AR25-72W9MPDS60.html | https://files.ledsc4.com/el/AR25-72W9MPDS60.html | https://files.ledsc4.com/fm/AR25-72W9MPDS60.html |  |  | https://files.ledsc4.com/3d/AR25-72W9MPDS60.html | https://files.ledsc4.com/ies/AR25-72W9MPDS60.html | https://files.ledsc4.com/ldt/AR25-72W9MPDS60.html |  | RETILAP-DECORATIVE | FX-LED-I
TC-0453-SIN | V0 | Si | Accesorio | 8435381499167 | Ilo Pendant Kit | Forlight | 2 |  | https://files.ledsc4.com/ft2/es/TC-0453-SIN.html | ACCESORIO COLGANTE | LedsC4 Ilo Pendant Kit TC-0453-SIN Accesorio de uso interior Material de la estructura: Acero. Garantía: 2 Años. Peso neto del producto (Kg): 0.07 Anchura o diámetro del producto (mm): 12 Altura del producto (mm): 150. | 9405990090 | Acero |  |  | 12 | 1500 |  |  | No | NA EPREL | 300 | 0,1 | 30 | 0,07 | 0,001 | 0,3 | 90 | 70 | 25 | [6 empty] | 160 | 95 | 100 | [15 empty] | https://files.ledsc4.com/main-photo/TC-0453-SIN | [5 empty] | https://files.ledsc4.com/imc/TC-0453-SIN.html |  |  | https://files.ledsc4.com/pl/TC-0453-SIN.html | [6 empty] | NA-Accessory
TC-0454-SIN | V0 | Si | Accesorio | 8435381499174 | Ilo Union Kit | Forlight | 2 |  | https://files.ledsc4.com/ft2/es/TC-0454-SIN.html | KIT PARA UNIR DOS ILO CONSECUTIVAS | LedsC4 Ilo Union Kit TC-0454-SIN Accesorio de uso interior Kit para unir dos ILO consecutivas. Material de la estructura: Acero. Garantía: 2 Años. Peso neto del producto (Kg): 0.04 Longitud del producto (mm): 75 Anchura o diámetro del producto (mm): 10 Altura del producto (mm): . | 9405990090 | Acero |  | 75 | 10 | 2 |  |  | No | NA EPREL | 900 | 0,05 | 45 | 0,04 | 0,001 | 0,9 | 80 | 15 | 8 | [6 empty] | 90 | 40 | 35 | [15 empty] | https://files.ledsc4.com/main-photo/TC-0454-SIN | [5 empty] | https://files.ledsc4.com/imc/TC-0454-SIN.html |  |  | https://files.ledsc4.com/pl/TC-0454-SIN.html | [6 empty] | NA-Accessory
DM-0093-14-00 | V0 | Si | Empotrable de techo | 8435111057667 | Multidir One LED 107mm Trimless | Architectural | 3 | 12V ~ 50/60Hz | https://files.ledsc4.com/ft2/es/DM-0093-14-00.html | EMPOTRABLE DE TECHO MULTIDIR ONE LED 107MM TRIMLESS GU5.3 8W 58.1º BLANCO IP23 | LedsC4 Multidir One LED 107mm Trimless DM-0093-14-00 Empotrable de techo de uso interior para iluminar hacia abajo. Sistema Cardan que permite múltiples direcciones. Fuente de luz orientable. Material de la estructura: Acero, Aluminio. Acabado estructura: Blanco. Garantía: 3 Años. Peso neto del producto (Kg): 1.17 Longitud del producto (mm): 107 Anchura o diámetro del producto (mm): 107 Altura del producto (mm): 80 Ø del agujero para empotrar (mm): 108x108 Grosor de techo admitido: 0-25 Prueba hilo incandescente: 850. IP: IP23. Potencia total: 8. | 9405199090 | Acero, Aluminio | Blanco | 107 | 107 | 80 |  |  | No | NA EPREL | 18 | 1,51 | 27,18 | 1,17 | 0,009 | 0,162 | 195 | 155 | 260 | [6 empty] | 620 | 495 | 550 | [6 empty] | 8 | [6 empty] | IP23 |  | https://files.ledsc4.com/main-photo/DM-0093-14-00 | [5 empty] | https://files.ledsc4.com/imc/DM-0093-14-00.html |  | https://files.ledsc4.com/fm/DM-0093-14-00.html | https://files.ledsc4.com/pl/DM-0093-14-00.html |  | https://files.ledsc4.com/3d/DM-0093-14-00.html | https://files.ledsc4.com/ies/DM-0093-14-00.html | https://files.ledsc4.com/ldt/DM-0093-14-00.html |  | RETILAP-DOWNLIGHT | DW-LED-III |  |  |  | Multidir One LED 107mm Trimless
DM-0093-60-00 | V0 | Si | Empotrable de techo | 8435111063125 | Multidir One LED 107mm Trimless | Architectural | 3 | 12V ~ 50/60Hz | https://files.ledsc4.com/ft2/es/DM-0093-60-00.html | EMPOTRABLE DE TECHO MULTIDIR ONE LED 107MM TRIMLESS GU5.3 8W 58.1º NEGRO IP23 | LedsC4 Multidir One LED 107mm Trimless DM-0093-60-00 Empotrable de techo de uso interior para iluminar hacia abajo. Sistema Cardan que permite múltiples direcciones. Fuente de luz orientable. Material de la estructura: Acero, Aluminio. Acabado estructura: Negro. Garantía: 3 Años. Peso neto del producto (Kg): 1.17 Longitud del producto (mm): 107 Anchura o diámetro del producto (mm): 107 Altura del producto (mm): 80 Ø del agujero para empotrar (mm): 108x108 Grosor de techo admitido: 0-25 Clase 3. Prueba hilo incandescente: 850. IP: IP23. Potencia total: 8. | 9405199090 | Acero, Aluminio | Negro | 107 | 107 | 80 |  |  | No | NA EPREL | 18 | 1,51 | 27,18 | 1,17 | 0,009 | 0,162 | 195 | 155 | 260 | [6 empty] | 620 | 495 | 550 | [6 empty] | 8 | [6 empty] | IP23 |  | https://files.ledsc4.com/main-photo/DM-0093-60-00 | [5 empty] | https://files.ledsc4.com/imc/DM-0093-60-00.html |  |  | https://files.ledsc4.com/pl/DM-0093-60-00.html |  | https://files.ledsc4.com/3d/DM-0093-60-00.html |  |  |  | RETILAP-DOWNLIGHT | DW-LED-III |  |  |  | Multidir One LED 107mm Trimless
ACT-9105-14-00 | V0 | Si | Accesorio | 8435111095911 | Kit Ceiling Surface | Architectural | 3 |  | https://files.ledsc4.com/ft2/es/ACT-9105-14-00.html | KIT PARA INSTALACIÓN SUPERFICIE SIN CARRIL BLANCO | LedsC4 Kit Ceiling Surface ACT-9105-14-00 Accesorio de uso interior Material de la estructura: ABS. Garantía: 3 Años. Peso neto del producto (Kg): 0.0. | 9405990090 | ABS | [6 empty] | No | NA EPREL | 1 | 0,09 | 0,09 | 0,09 | 0,001 | 0,001 | 100 | 100 | 32 | [24 empty] | https://files.ledsc4.com/main-photo/ACT-9105-14-00 | [5 empty] | https://files.ledsc4.com/imc/ACT-9105-14-00.html |  |  | https://files.ledsc4.com/pl/ACT-9105-14-00.html | [6 empty] | NA-Accessory
CR-0336-14-00 | V0 | Si | Accesorio | 8435111073223 | ACCESSORY | Architectural | 2 |  | https://files.ledsc4.com/ft2/es/CR-0336-14-00.html | SIRGA DE ACERO, 1300 MM., BLANCO (2 UNIDADES/REF) | LedsC4 ACCESSORY CR-0336-14-00 Accesorio de uso interior Material de la estructura: Aluminio. Acabado estructura: Blanco. Garantía: 2 Años. Peso neto del producto (Kg): 0.1. | 9405990090 | Aluminio | Blanco | [5 empty] | No |  | 60 | 0,13 | 7,8 | 0,12 | 0,001 | 0,06 | 80 | 80 | 60 | [24 empty] | https://files.ledsc4.com/main-photo/CR-0336-14-00 | https://files.ledsc4.com/ambience-photo/1/CR-0336-14-00 |  |  |  |  | https://files.ledsc4.com/imc/CR-0336-14-00.html |  |  | https://files.ledsc4.com/pl/CR-0336-14-00.html
90-4349-14-B9 | V0 | Si | Baño | 8435111080337 | Formula | Decorative | 3 | 12V ~ 50/60Hz | https://files.ledsc4.com/ft2/es/90-4349-14-B9.html | BAÑO IP65 FORMULA GU5.3 8W BLANCO | LedsC4 Formula 90-4349-14-B9 Baño de uso interior y exterior para iluminar hacia abajo. Diseño de Nahtrang. Diseño atemporal. Compatible con modulo professional &quot;IN&quot;. Protección IP ideal para el baño. Alta durabilidad para uso intensivo. Material de la estructura: Aluminio. Acabado estructura: Blanco. Material del difusor: Cristal. Acabado difusor: Satinado. Garantía: 3 Años. Peso neto del producto (Kg): 0.29 Longitud del producto (mm): 106 Anchura o diámetro del producto (mm): 106 Altura del producto (mm): 80 Clase 3. Luminaria no apta para ser recubierta con materiales aislantes. IP: IP65. Equipo incluido: No, pero lo necesita. Potencia total: 8. | 9405195000 | Aluminio, Cristal | Blanco, Satinado | 106 | 106 | 80 |  |  | No | NA EPREL | 18 | 0,41 | 7,38 | 0,29 | 0,003 | 0,054 | 150 | 150 | 110 | [6 empty] | 465 | 465 | 230 | [6 empty] | 8 | [6 empty] | IP65 |  | https://files.ledsc4.com/main-photo/90-4349-14-B9 | https://files.ledsc4.com/ambience-photo/1/90-4349-14-B9 |  |  | https://files.ledsc4.com/detail-photo/1/90-4349-14-B9 |  | https://files.ledsc4.com/imc/90-4349-14-B9.html |  | https://files.ledsc4.com/fm/90-4349-14-B9.html | https://files.ledsc4.com/pl/90-4349-14-B9.html | https://files.ledsc4.com/ft3/es/90-4349-14-B9.html | https://files.ledsc4.com/3d/90-4349-14-B9.html | https://files.ledsc4.com/ies/90-4349-14-B9.html | https://files.ledsc4.com/ldt/90-4349-14-B9.html |  | RETILAP-DECORATIVE | DW-LED-III
DN-1602-14-00 | V0 | No | Empotrable de techo | 8435381436711 | Dome ø200 | Architectural | 3 | 100-240V ~ 50/60Hz | https://files.ledsc4.com/ft2/es/DN-1602-14-00.html | EMPOTRABLE DE TECHO DOME Ø200 GU10 8W BLANCO IP23 | LedsC4 Dome ø200 DN-1602-14-00 Empotrable de techo de uso interior para iluminar hacia abajo. Compatible con el módulo profesional &quot;IN&quot;. Anilla invisible para bombilla led. Fuente de luz orientable. Material de la estructura: Acero. Acabado estructura: Blanco. Garantía: 3 Años. Peso neto del producto (Kg): 0.53 Anchura o diámetro del producto (mm): 200 Altura del producto (mm): 180 Ø del agujero para empotrar (mm): 192 Grosor de techo admitido: 0-25 Clase 2. Luminaria no apta para instalar directamente en superficies inflamables ni para ser recubierta con materiales aislantes. IP: IP23. Equipo incluido: No, pero lo necesita. Potencia total: 8. | 9405199090 | Acero | Blanco |  | 200 | 180 |  |  | No | NA EPREL | 30 | 0,63 | 18,9 | 0,53 | 0,006 | 0,18 | 210 | 210 | 115 | [15 empty] | 8 | [6 empty] | IP23 |  | https://files.ledsc4.com/main-photo/DN-1602-14-00 | https://files.ledsc4.com/ambience-photo/1/DN-1602-14-00 |  |  | https://files.ledsc4.com/detail-photo/1/DN-1602-14-00 |  | https://files.ledsc4.com/imc/DN-1602-14-00.html |  | https://files.ledsc4.com/fm/DN-1602-14-00.html | https://files.ledsc4.com/pl/DN-1602-14-00.html | https://files.ledsc4.com/ft3/es/DN-1602-14-00.html |  | https://files.ledsc4.com/ies/DN-1602-14-00.html | https://files.ledsc4.com/ldt/DN-1602-14-00.html |  |  | FX-INC-II |  |  |  | Dome ø200
05-2820-81-81 | V0 | No | Superficie de Pared | 8435111081068 | Bristol | Decorative | 3 | 100-240V ~ 50/60Hz | https://files.ledsc4.com/ft2/es/05-2820-81-81.html | APLIQUE BRISTOL LED 2.2 BLANCO CÁLIDO - 3000K NÍQUEL SATINADO. PANTALLA NO INC | LedsC4 Bristol 05-2820-81-81 Superficie de Pared de uso interior para iluminar hacia arriba y hacia abajo Diseño de Alex &amp; Manel Lluscà. Diseño atemporal. Muy customizable: accesorios, acabados… Acabados bañados de alta calidad. Sin tornillos a la vista. Fácil instalación. Colección completa con productos complementarios. Alta durabilidad para uso intensivo. Fuente de luz orientable. Material de la estructura: Acero. Acabado estructura: Níquel satinado. Garantía: 3 Años. Peso neto del producto (Kg): 0.66 Anchura o diámetro del producto (mm): 285 Altura del producto (mm): 438 Salida del producto (mm): 219 Clase 1. Prueba hilo incandescente: 850. IP: IP20. LED. Nº de portalámparas o Leds: 1. Marca del LED: CREE. Potencia máxima de la fuente de luz: 2.2W. Temperatura de color: 3000K. Índice de reproducción cromática: 80. Steps Mac Adam: 3. Horas de vida: 50.000h L80B20. Riesgo fotobiológico: RG2. Flujo nominal (lm): 182. Rango de voltaje / frecuencia: 100-240/50-60Hz. Voltaje: 3. Equipo incluido: Si. Equipo multivoltaje incluido. Potencia total: 17.4. Factor de potencia: 0.40. Equipo regulable incluido: ON-OFF. | 9405119090 | Acero | Níquel satinado |  | 285 | 438 | 219 | 1xLED 2.2 182.00 lm | Si | G | 12 | 1,07 | 12,84 | 0,66 | 0,008 | 0,096 | 210 | 120 | 255 | [15 empty] | 17,4 | 182,00 |  | 3000K | 80 |  | ON-OFF | IP20 |  | https://files.ledsc4.com/main-photo/05-2820-81-81 | [5 empty] | https://files.ledsc4.com/imc/05-2820-81-81.html | https://files.ledsc4.com/el/05-2820-81-81.html | https://files.ledsc4.com/fm/05-2820-81-81.html | https://files.ledsc4.com/pl/05-2820-81-81.html | https://files.ledsc4.com/ft3/es/05-2820-81-81.html | https://files.ledsc4.com/3d/05-2820-81-81.html | https://files.ledsc4.com/ies/05-2820-81-81.html | https://files.ledsc4.com/ldt/05-2820-81-81.html |  |  | FX-LED-I
05-4385-21-M1 | V0 | Si | Baño | 8435111081013 | Dresde 370mm | Decorative | 3 | 100-240V ~ 50/60Hz | https://files.ledsc4.com/ft2/es/05-4385-21-M1.html | BAÑO IP44 DRESDE 370MM 2G11 18W ON-OFF CROMO | LedsC4 Dresde 370mm 05-4385-21-M1 Baño de uso interior para iluminar frontalmente. Diseño atemporal. Fácil instalación. Protección IP ideal para el baño. Alta durabilidad para uso intensivo. Material de la estructura: Acero. Acabado estructura: Cromo. Material del difusor: Policarbonato. Acabado difusor: Opal. Garantía: 3 Años. Peso neto del producto (Kg): 0.99 Anchura o diámetro del producto (mm): 60 Altura del producto (mm): 370 Salida del producto (mm): 100 IP: IP44. Equipo incluido: Si. Potencia total: 18. | 9405199090 | Acero, Policarbonato | Cromo, Opal |  | 60 | 370 | 100 |  | No | NA EPREL | 6 | 1,05 | 6,3 | 0,99 | 0,008 | 0,048 | 430 | 110 | 150 | [6 empty] | 440 | 320 | 340 | [6 empty] | 18 | [5 empty] | ON-OFF | IP44 |  | https://files.ledsc4.com/main-photo/05-4385-21-M1 | [5 empty] | https://files.ledsc4.com/imc/05-4385-21-M1.html |  | https://files.ledsc4.com/fm/05-4385-21-M1.html | https://files.ledsc4.com/pl/05-4385-21-M1.html |  | https://files.ledsc4.com/3d/05-4385-21-M1.html | https://files.ledsc4.com/ies/05-4385-21-M1.html | https://files.ledsc4.com/ldt/05-4385-21-M1.html |  | RETILAP-DECORATIVE | FX-INC-II |  |  |  | Dresde 370mm
15-9480-34-37 | V0 | No | Superficie de Techo | 8435111082201 | Afrodita 90mm | Outdoor | 5 | 100-240V ~ 50/60Hz | https://files.ledsc4.com/ft2/es/15-9480-34-37.html | SUPERFICIE DE TECHO IP54 AFRODITA 90MM GU10 8W GRIS | LedsC4 Afrodita 90mm 15-9480-34-37 Superficie de Techo de uso exterior para iluminar hacia abajo. Material de la estructura: Aluminio. Acabado estructura: Gris. Material del difusor: Cristal. Acabado difusor: Transparente. Protección contra los rayos ultravioleta. Garantía: 5 Años. Peso neto del producto (Kg): 0.42 Anchura o diámetro del producto (mm): 90 Altura del producto (mm): 110 Clase 1. Luminaria no apta para instalar directamente en superficies inflamables ni para ser recubierta con materiales aislantes. Prueba hilo incandescente: 850. IP: IP54. IK: IK05. Equipo incluido: No. Potencia total: 8. | 9405199090 | Aluminio, Cristal | Gris, Transparente |  | 90 | 110 |  |  | No | NA EPREL | 8 | 0,52 | 4,16 | 0,42 | 0,002 | 0,016 | 100 | 100 | 130 | [6 empty] | 210 | 210 | 280 | [6 empty] | 8 | [6 empty] | IP54 | IK05 | https://files.ledsc4.com/main-photo/15-9480-34-37 | [5 empty] | https://files.ledsc4.com/imc/15-9480-34-37.html |  | https://files.ledsc4.com/fm/15-9480-34-37.html | https://files.ledsc4.com/pl/15-9480-34-37.html |  | https://files.ledsc4.com/3d/15-9480-34-37.html |  | https://files.ledsc4.com/ldt/15-9480-34-37.html |  |  | FX-INC-I
05-4394-78-M1 | V0 | No | Superficie de Pared | 8435381435615 | Bend | Decorative | 3 | 100-240V ~ 50/60Hz | https://files.ledsc4.com/ft2/es/05-4394-78-M1.html | SUPERFICIE DE PARED BEND LED 10W 3000K ON-OFF BLANCO PORCELANA 239LM | LedsC4 Bend 05-4394-78-M1 Superficie de Pared de uso interior para iluminar hacia arriba y hacia abajo Material de la estructura: Aluminio, Aluminio. Acabado estructura: Blanco porcelana. Material del difusor: PMMA. Acabado difusor: Transparente, Mate. Garantía: 3 Años. Peso neto del producto (Kg): 0.44 Longitud del producto (mm): 220 Anchura o diámetro del producto (mm): 91 Salida del producto (mm): 76 Clase 1. IP: IP20. LED. Nº de portalámparas o Leds: 1. Marca del LED: CREE. Potencia máxima de la fuente de luz: 9W. Temperatura de color: 3000K. Índice de reproducción cromática: 80. Steps Mac Adam: 3. Horas de vida: 50.000h L80B20. UGR: 11.0. Riesgo fotobiológico: RG2. Flujo real (lm): 239. Flujo nominal (lm): 766. Lm / W reales: 24. Rango de voltaje / frecuencia: 100-240/50-60Hz. Voltaje: 3. Equipo incluido: Si. Equipo multivoltaje incluido. Potencia total: 10. Factor de potencia: 0.50. Equipo regulable incluido: ON-OFF. | 9405119090 | Aluminio, Aluminio, PMMA | Blanco porcelana, Transparente, Mate | 220 | 91 |  | 76 | 1xLED 9 766.00 lm | Si | F | 20 | 0,93 | 18,6 | 0,44 | 0,003 | 0,06 | 240 | 250 | 460 | [15 empty] | 10 | 766,00 | 239 | 3000K | 80 | Check Photometric file | ON-OFF | IP20 |  | https://files.ledsc4.com/main-photo/05-4394-78-M1 | https://files.ledsc4.com/ambience-photo/1/05-4394-78-M1 | https://files.ledsc4.com/ambience-photo/2/05-4394-78-M1 | https://files.ledsc4.com/ambience-photo/3/05-4394-78-M1 | https://files.ledsc4.com/detail-photo/1/05-4394-78-M1 |  | https://files.ledsc4.com/imc/05-4394-78-M1.html | https://files.ledsc4.com/el/05-4394-78-M1.html |  | https://files.ledsc4.com/pl/05-4394-78-M1.html |  | https://files.ledsc4.com/3d/05-4394-78-M1.html |  |  |  |  | FX-LED-I
ACT-9180-60-00 | V0 | Si | Accesorio | 8435111092187 | Honey Comb | Architectural | 3 |  | https://files.ledsc4.com/ft2/es/ACT-9180-60-00.html | PANEL DE ABEJA | LedsC4 Honey Comb ACT-9180-60-00 Accesorio de uso interior Material de la estructura: Acero. Garantía: 3 Años. Peso neto del producto (Kg): 0.0. | 9405990090 | Acero | [6 empty] | No | NA EPREL | 200 | 0,04 | 8 | 0,01 | 0,001 | 0,2 | 140 | 140 | 10 | [6 empty] | 680 | 310 | 300 | [15 empty] | https://files.ledsc4.com/main-photo/ACT-9180-60-00 | [5 empty] | https://files.ledsc4.com/imc/ACT-9180-60-00.html | [9 empty] | NA-Accessory
00-0073-14-05 | V0 | No | Colgante | 8435111088142 | Pipe 170mm | Decorative | 5 | 100-240V ~ 50/60Hz | https://files.ledsc4.com/ft2/es/00-0073-14-05.html | COLGANTE PIPE 170MM GU10 8W BLANCO 302LM | LedsC4 Pipe 170mm 00-0073-14-05 Colgante de uso interior para iluminar hacia abajo. Ideal composiciones deco-tech. Diseño minimalista. Muy versátil. Múltiples instalaciones. Muy customizable: accesorios, acabados… Òptimo precio-rendimiento. Òptimo confort visual. Doble instalación empotrado/superficie. Fácil instalación. Colección completa con productos complementarios. Alta durabilidad para uso intensivo. Material de la estructura: Aluminio, Acero. Acabado estructura: Blanco. Garantía: 5 Años. Peso neto del producto (Kg): 0.54 Anchura o diámetro del producto (mm): 68 Altura del producto (mm): 1770 Clase 1. Prueba hilo incandescente: 850. IP: IP20. Potencia total: 8. | 9405199090 | Aluminio, Acero | Blanco |  | 68 | 1770 |  |  | No | NA EPREL | 25 | 0,67 | 16,75 | 0,54 | 0,003 | 0,075 | 100 | 100 | 250 | [6 empty] | 535 | 535 | 270 | [6 empty] | 8 |  | 302 |  |  | MEDIUM + HONEYCOMB |  | IP20 |  | https://files.ledsc4.com/main-photo/00-0073-14-05 | https://files.ledsc4.com/ambience-photo/1/00-0073-14-05 |  |  |  |  | https://files.ledsc4.com/imc/00-0073-14-05.html |  | https://files.ledsc4.com/fm/00-0073-14-05.html | https://files.ledsc4.com/pl/00-0073-14-05.html | https://files.ledsc4.com/ft3/es/00-0073-14-05.html | https://files.ledsc4.com/3d/00-0073-14-05.html | https://files.ledsc4.com/ies/00-0073-14-05.html | https://files.ledsc4.com/ldt/00-0073-14-05.html |  |  | FX-INC-I |  |  |  | Pipe Pendant 170mm
05-0070-14-14 | V0 | No | Superficie de Pared | 8435111091203 | Oval 180mm | Decorative | 2 | 100-240V ~ 50/60Hz | https://files.ledsc4.com/ft2/es/05-0070-14-14.html | SUPERFICIE DE PARED OVAL 180MM LED 6.1W 3000K ON-OFF BLANCO 340LM | LedsC4 Oval 180mm 05-0070-14-14 Superficie de Pared de uso interior para iluminar hacia arriba y hacia abajo Diseño atemporal. Material de la estructura: Aluminio, Acero. Acabado estructura: Blanco. Garantía: 2 Años. Peso neto del producto (Kg): 0.6 Anchura o diámetro del producto (mm): 180 Altura del producto (mm): 70 Salida del producto (mm): 90 Clase 1. Prueba hilo incandescente: 850. IP: IP20. LED. Nº de portalámparas o Leds: 1. Marca del LED: CITIZEN. Marca del Driver: HEP. Potencia máxima de la fuente de luz: 4.8W. Temperatura de color: 3000K. Índice de reproducción cromática: 80. Steps Mac Adam: 3. Horas de vida: 50.000h L80B20. UGR: 13.0. Riesgo fotobiológico: RG1. Flujo real (lm): 340. Flujo nominal (lm): 488. Lm / W reales: 56. Rango de voltaje / frecuencia: 100-240/50-60Hz. Voltaje: 9. Equipo incluido: Si. Equipo multivoltaje incluido. Potencia total: 6.1. Factor de potencia: 0.90. Equipo regulable incluido: ON-OFF. | 9405119090 | Aluminio, Acero | Blanco |  | 180 | 70 | 90 | 1xLED 4.8 488 lm | Si | F | 12 | 0,74 | 8,88 | 0,6 | 0,003 | 0,036 | 205 | 90 | 120 | [6 empty] | 430 | 300 | 265 | [6 empty] | 6,1 | 488 | 340 | 3000K | 80 |  | ON-OFF | IP20 |  | https://files.ledsc4.com/main-photo/05-0070-14-14 | [5 empty] | https://files.ledsc4.com/imc/05-0070-14-14.html | https://files.ledsc4.com/el/05-0070-14-14.html | https://files.ledsc4.com/fm/05-0070-14-14.html | https://files.ledsc4.com/pl/05-0070-14-14.html |  | https://files.ledsc4.com/3d/05-0070-14-14.html | https://files.ledsc4.com/ies/05-0070-14-14.html | https://files.ledsc4.com/ldt/05-0070-14-14.html |  |  | FX-LED-I |  |  |  | Oval 180mm
05-0071-14-14 | V0 | No | Superficie de Pared | 8435381471019 | Jet Model 1 | Decorative | 5 | 100-277V ~ 50/60Hz | https://files.ledsc4.com/ft2/es/05-0071-14-14.html | SUPERFICIE DE PARED JET MODEL 1 LED 4.3W 3000K BLANCO 109LM | LedsC4 Jet Model 1 05-0071-14-14 Superficie de Pared de uso interior para iluminar hacia arriba y hacia abajo Ideal composiciones deco-tech. Diseño atemporal. Muy versátil. Múltiples instalaciones. Sin tornillos a la vista. Alto rendimiento W/lm reales. Òptimo precio-rendimiento. Òptimo confort visual. Alta durabilidad para uso intensivo. Material de la estructura: Aluminio. Acabado estructura: Blanco. Garantía: 5 Años. Peso neto del producto (Kg): 0.43 Anchura o diámetro del producto (mm): 100 Altura del producto (mm): 60 Salida del producto (mm): 100 Clase 1. Prueba hilo incandescente: 850. IP: IP20. LED. Nº de portalámparas o Leds: 1. Marca del LED: CREE. Potencia máxima de la fuente de luz: 2.2W. Temperatura de color: 3000K. Índice de reproducción cromática: 80. Steps Mac Adam: 3. Horas de vida: 50.000h L80B20. UGR: 1.7. Riesgo fotobiológico: RG2. Flujo real (lm): 109. Flujo nominal (lm): 182. Lm / W reales: 25. Voltaje: 3. Equipo incluido: Si. Equipo multivoltaje incluido. Potencia total: 4.3. Factor de potencia: 0.47. | 9405119090 | Aluminio | Blanco |  | 100 | 60 | 100 | 1xLED 2.2 182 lm | Si | G | 20 | 0,54 | 10,8 | 0,43 | 0,002 | 0,04 | 125 | 100 | 120 | [15 empty] | 4,3 | 182 | 109 | 3000K | 80 | Check Photometric file |  | IP20 |  | https://files.ledsc4.com/main-photo/05-0071-14-14 | [5 empty] | https://files.ledsc4.com/imc/05-0071-14-14.html | https://files.ledsc4.com/el/05-0071-14-14.html | https://files.ledsc4.com/fm/05-0071-14-14.html |  |  | https://files.ledsc4.com/3d/05-0071-14-14.html | https://files.ledsc4.com/ies/05-0071-14-14.html | https://files.ledsc4.com/ldt/05-0071-14-14.html |  |  | FX-LED-I |  |  |  | Jet Rectangular
71-0580-54-M2 | V0 | Si | Perfil | 8435381403317 | Lineal Surfaced Recessed 2m | Architectural | 3 |  | https://files.ledsc4.com/ft2/es/71-0580-54-M2.html | PERFIL DE ALUMINIO EXTRUSIONADO, DE 2 METROS DE LONGITUD, CON DIFUSOR TRANSPAREN | LedsC4 Lineal Surfaced Recessed 2m 71-0580-54-M2 Perfil de uso interior y exterior Incluye grapas de fijación, tapas y difusor. Difusor de alta homogeneidad, sin sombras ni puntos marcados. Material de la estructura: Aluminio, PMMA. Acabado estructura: Aluminio anodizado. Material del difusor: Policarbonato. Acabado difusor: Transparente. Garantía: 3 Años. Peso neto del producto (Kg): 0.455 Longitud del producto (mm): 2012 Anchura o diámetro del producto (mm): 25 Altura del producto (mm): 16,2 Ø del agujero para empotrar (mm): 18xL Grosor de techo admitido: 0-15 IP: IP20. | 7604299090 | Aluminio, PMMA, Policarbonato | Aluminio anodizado, Transparente | 2012 | 25 | 16,2 |  |  | No |  | 20 | 1,13 | 19 | 0,46 | 0,005 | 0,18 | 2025 | 40 | 40 | 2029 | 40 | 40 |  |  |  | 2045 | 230 | 180 | 2000 | 20 | 7 | [10 empty] | IP20 |  | https://files.ledsc4.com/main-photo/71-0580-54-M2 | [5 empty] | https://files.ledsc4.com/imc/71-0580-54-M2.html |  |  | https://files.ledsc4.com/pl/71-0580-54-M2.html | [6 empty] | NA-Accessory |  |  |  | Lineal Surface Recessed
71-0593-54-M2 | V0 | Si | Accesorio | 8435381403331 | LINEAL | Architectural | 3 |  | https://files.ledsc4.com/ft2/es/71-0593-54-M2.html | PERFIL DE ALUMINIO EXTRUSIONADO, DE 2 METROS DE LONGITUD, CON DIFUSOR TRANSPAREN | LedsC4 LINEAL 71-0593-54-M2 Accesorio de uso interior Incluye grapas de fijación, tapas y difusor. Difusor de alta homogeneidad, sin sombras ni puntos marcados. Material de la estructura: Aluminio, PMMA. Acabado estructura: Aluminio anodizado. Material del difusor: Policarbonato. Acabado difusor: Transparente. Garantía: 3 Años. Peso neto del producto (Kg): 0.62 Longitud del producto (mm): 2006 Anchura o diámetro del producto (mm): 33 Altura del producto (mm): 13 IP: IP20. | 7604299090 | Aluminio, PMMA, Policarbonato | Aluminio anodizado, Transparente | 2006 | 33 | 13 |  |  | No |  | 20 | 1,33 | 23 | 0,62 | 0,005 | 0,18 | 2025 | 40 | 40 | 2029 | 40 | 40 |  |  |  | 2045 | 230 | 180 | 2000 | 20 | 7 | [10 empty] | IP20 |  | https://files.ledsc4.com/main-photo/71-0593-54-M2 | [5 empty] | https://files.ledsc4.com/imc/71-0593-54-M2.html |  |  | https://files.ledsc4.com/pl/71-0593-54-M2.html | [6 empty] | NA-Accessory |  |  |  | Lineal Surface Corner
EP-0356-14-00 | V0 | No | Señalización | 8435381454869 | Sign | Architectural | 2 | max. 700mA | https://files.ledsc4.com/ft2/es/EP-0356-14-00.html | SEÑALIZACIÓN SIGN 2.2W 3000K CRI 80 BLANCO IP20 80LM | LedsC4 Sign EP-0356-14-00 Señalización de uso interior para iluminar frontalmente y hacia abajo. Material de la estructura: Aluminio. Acabado estructura: Blanco. Garantía: 2 Años. Peso neto del producto (Kg): 0.27 Longitud del producto (mm): 90 Anchura o diámetro del producto (mm): 90 Altura del producto (mm): 62 Ø del agujero para empotrar (mm): 80x120 Clase 3. IP: IP20. LED. Nº de portalámparas o Leds: 1. Marca del LED: CREE. Potencia máxima de la fuente de luz: 2.2W. Temperatura de color: 3000K. Índice de reproducción cromática: 80. Steps Mac Adam: 3. Horas de vida: 50.000h L80B20. UGR: 0.9. Riesgo fotobiológico: RG2. Flujo real (lm): 80. Flujo nominal (lm): 170. Lm / W reales: 36. Voltaje: 3. Equipo incluido: No, pero lo necesita. Potencia total: 2.2. | 9405119090 | Aluminio | Blanco | 90 | 90 | 62 |  | 1xLED 2.2 170 lm | Si | G | 24 | 0,38 | 9,12 | 0,27 | 0,002 | 0,048 | 135 | 130 | 75 | [15 empty] | 2,2 | 170 | 80 | 3000K | 80 | Check Photometric file |  | IP20 |  | https://files.ledsc4.com/main-photo/EP-0356-14-00 |  |  |  | https://files.ledsc4.com/detail-photo/1/EP-0356-14-00 |  | https://files.ledsc4.com/imc/EP-0356-14-00.html | https://files.ledsc4.com/el/EP-0356-14-00.html | https://files.ledsc4.com/fm/EP-0356-14-00.html | https://files.ledsc4.com/pl/EP-0356-14-00.html | https://files.ledsc4.com/ft3/es/EP-0356-14-00.html |  | https://files.ledsc4.com/ies/EP-0356-14-00.html | https://files.ledsc4.com/ldt/EP-0356-14-00.html |  |  | DW-LED-III
05-2840-21-82 | V0 | Si | Superficie de Pared | 8435381401290 | Oxford | Decorative | 3 | 100-240V ~ 50/60Hz | https://files.ledsc4.com/ft2/es/05-2840-21-82.html | APLIQUE OXFORD LED 1 BLANCO CÁLIDO - 3000K CROMO. PANTALLA NO INCLUIDA. | LedsC4 Oxford 05-2840-21-82 Superficie de Pared de uso interior para iluminar hacia arriba y hacia abajo Diseño atemporal. Acabados bañados de alta calidad. Alta durabilidad para uso intensivo. El módulo óptico puede girar fácilmente 360º. Material de la estructura: Acero. Acabado estructura: Cromo. Garantía: 3 Años. Peso neto del producto (Kg): 0.87 Anchura o diámetro del producto (mm): 200 Altura del producto (mm): 453 Salida del producto (mm): 288 Clase 1. Prueba hilo incandescente: 850. IP: IP20. LED. Nº de portalámparas o Leds: 1. Marca del LED: CREE. Potencia máxima de la fuente de luz: 1W. Temperatura de color: 3000K. Índice de reproducción cromática: 80. Steps Mac Adam: 3. Horas de vida: 50.000h L80B20. Riesgo fotobiológico: RG2. Flujo nominal (lm): 94. Rango de voltaje / frecuencia: 100-240/50-60Hz. Voltaje: 3. Equipo incluido: Si. Equipo multivoltaje incluido. Potencia total: 16.1. Factor de potencia: 0.40. | 9405119090 | Acero | Cromo |  | 200 | 453 | 288 | 1xLED 1 94.00 lm | Si | G | 4 | 1,4 | 5,6 | 0,87 | 0,019 | 0,076 | 290 | 155 | 355 | [6 empty] | 610 | 375 | 310 | [6 empty] | 16,1 | 94,00 |  | 3000K | 80 |  |  | IP20 |  | https://files.ledsc4.com/main-photo/05-2840-21-82 | [5 empty] | https://files.ledsc4.com/imc/05-2840-21-82.html | https://files.ledsc4.com/el/05-2840-21-82.html |  | https://files.ledsc4.com/pl/05-2840-21-82.html | https://files.ledsc4.com/ft3/es/05-2840-21-82.html | https://files.ledsc4.com/3d/05-2840-21-82.html |  |  |  | RETILAP-DECORATIVE | FX-LED-I
05-1611-81-M2 | V0 | No | Superficie de Pared | 8435381470999 | Siena LED | Decorative | 3 | 110-240V ~ 50/60Hz | https://files.ledsc4.com/ft2/es/05-1611-81-M2.html | SUPERFICIE DE PARED SIENA LED LED 3000K NÍQUEL SATINADO 50LM | LedsC4 Siena LED 05-1611-81-M2 Superficie de Pared de uso interior para iluminar frontalmente y hacia abajo. Diseño atemporal. Acabados bañados de alta calidad. Alta durabilidad para uso intensivo. El módulo óptico puede girar fácilmente 360º. Material de la estructura: Acero, Aluminio. Acabado estructura: Níquel satinado. Material del difusor: Policarbonato. Acabado difusor: Transparente. Garantía: 3 Años. Peso neto del producto (Kg): 0.55 Anchura o diámetro del producto (mm): 400 Salida del producto (mm): 160 Clase 2. Prueba hilo incandescente: 850. IP: IP20. LED. Nº de portalámparas o Leds: 1. Potencia máxima de la fuente de luz: 3.6W. Temperatura de color: 3000K. Índice de reproducción cromática: 80. Horas de vida: 50.000h L80B20. UGR: 3.2. Flujo real (lm): 50. Flujo nominal (lm): 400. Lm / W reales: 17. Equipo incluido: Si. Equipo multivoltaje incluido. | 9405119090 | Acero, Aluminio, Policarbonato | Níquel satinado, Transparente |  | 400 |  | 160 | 1xLED 3.6 400.00 lm | Si | E | 6 | 0,87 | 5,22 | 0,55 | 0,01 | 0,06 | 425 | 185 | 110 | [16 empty] | 400,00 | 50 | 3000K | 80 |  |  | IP20 |  | https://files.ledsc4.com/main-photo/05-1611-81-M2 | [5 empty] | https://files.ledsc4.com/imc/05-1611-81-M2.html | https://files.ledsc4.com/el/05-1611-81-M2.html | https://files.ledsc4.com/fm/05-1611-81-M2.html | https://files.ledsc4.com/pl/05-1611-81-M2.html |  | https://files.ledsc4.com/3d/05-1611-81-M2.html | https://files.ledsc4.com/ies/05-1611-81-M2.html | https://files.ledsc4.com/ldt/05-1611-81-M2.html |  |  | FX-LED-II
05-2019-S2-14 | V0 | No | Superficie de Pared | 8435381404956 | Oval 300mm | Decorative | 2 | 100-240V ~ 50/60Hz | https://files.ledsc4.com/ft2/es/05-2019-S2-14.html | SUPERFICIE DE PARED OVAL 300MM LED 11.3W 3000K ALUMINIO SATINADO 764LM | LedsC4 Oval 300mm 05-2019-S2-14 Superficie de Pared de uso interior para iluminar hacia arriba y hacia abajo Diseño atemporal. Material de la estructura: Aluminio. Acabado estructura: Aluminio satinado. Garantía: 2 Años. Peso neto del producto (Kg): 0.88 Anchura o diámetro del producto (mm): 300 Altura del producto (mm): 70 Salida del producto (mm): 92 Clase 1. Prueba hilo incandescente: 850. IP: IP20. LED. Nº de portalámparas o Leds: 1. Marca del LED: CITIZEN. Marca del Driver: HEP. Potencia máxima de la fuente de luz: 9.5W. Temperatura de color: 3000K. Índice de reproducción cromática: 80. Steps Mac Adam: 3. Horas de vida: 50.000h L80B20. UGR: 11.2. Riesgo fotobiológico: RG1. Flujo real (lm): 764. Flujo nominal (lm): 976. Lm / W reales: 68. Rango de voltaje / frecuencia: 100-240. Voltaje: 9. Equipo incluido: Si. Equipo multivoltaje incluido. Potencia total: 11.3. Factor de potencia: 0.50. | 9405119090 | Aluminio | Aluminio satinado |  | 300 | 70 | 92 | 1xLED 9.5 976 lm | Si | F | 6 | 1,2 | 7,2 | 0,88 | 0,005 | 0,03 | 335 | 110 | 115 | [6 empty] | 350 | 350 | 250 | [6 empty] | 11,3 | 976 | 764 | 3000K | 80 |  |  | IP20 |  | https://files.ledsc4.com/main-photo/05-2019-S2-14 | [5 empty] | https://files.ledsc4.com/imc/05-2019-S2-14.html | https://files.ledsc4.com/el/05-2019-S2-14.html | https://files.ledsc4.com/fm/05-2019-S2-14.html | https://files.ledsc4.com/pl/05-2019-S2-14.html |  | https://files.ledsc4.com/3d/05-2019-S2-14.html | https://files.ledsc4.com/ies/05-2019-S2-14.html | https://files.ledsc4.com/ldt/05-2019-S2-14.html |  |  | FX-LED-I |  |  |  | Oval 300mm
05-9640-34-37 | V0 | No | Proyector | 8435111097663 | Helio Alumiunium | Outdoor | 5 | 100-240V ~ 50/60Hz | https://files.ledsc4.com/ft2/es/05-9640-34-37.html | PROYECTOR IP66 HELIO ALUMIUNIUM GU10 8W GRIS | LedsC4 Helio Alumiunium 05-9640-34-37 Proyector de uso exterior con iluminación orientable. Incluye estaca para fijar en el césped o en la tierra. Fuente de luz orientable. Material de la estructura: Aluminio. Acabado estructura: Gris. Material del difusor: Cristal. Acabado difusor: Transparente. Protección contra los rayos ultravioleta. Garantía: 5 Años. Peso neto del producto (Kg): 0.68 Longitud del producto (mm): 170 Anchura o diámetro del producto (mm): 102 Salida del producto (mm): Max 180 Clase 1. Prueba hilo incandescente: 850. IP: IP66. IK: IK10. Equipo incluido: No. Potencia total: 8. | 9405491000 | Aluminio, Cristal | Gris, Transparente | 170 | 102 |  | Max 180 |  | No | NA EPREL | 12 | 0,72 | 8,64 | 0,68 | 0,003 | 0,036 | 110 | 110 | 180 | [6 empty] | 460 | 355 | 205 | [6 empty] | 8 | [6 empty] | IP66 | IK10 | https://files.ledsc4.com/main-photo/05-9640-34-37 |  |  |  | https://files.ledsc4.com/detail-photo/1/05-9640-34-37 |  | https://files.ledsc4.com/imc/05-9640-34-37.html |  | https://files.ledsc4.com/fm/05-9640-34-37.html | https://files.ledsc4.com/pl/05-9640-34-37.html | https://files.ledsc4.com/ft3/es/05-9640-34-37.html | https://files.ledsc4.com/3d/05-9640-34-37.html | https://files.ledsc4.com/ies/05-9640-34-37.html | https://files.ledsc4.com/ldt/05-9640-34-37.html |  |  | FX-INC-I |  |  |  | Helio Aluminium GU10
91-2365-00-00 | V0 | Si | Tira LED | 8435381408282 | ON HP | Architectural | 3 | 24VDC | https://files.ledsc4.com/ft2/es/91-2365-00-00.html | TIRA LED FLEXIBLE DE 5 METROS A 24V, PARA USO INTERIOR. INCORPORA UN KIT DE ACCE | LedsC4 ON HP 91-2365-00-00 Tira LED de uso interior para iluminar hacia arriba. Garantía: 3 Años. Peso neto del producto (Kg): 0.13 Longitud del producto (mm): 5000 Anchura o diámetro del producto (mm): 10 Altura del producto (mm): 1,9 Clase 3. IP: IP20. LED. Nº de portalámparas o Leds: 1. Potencia máxima de la fuente de luz: 48W. Temperatura de color: 6000K. Índice de reproducción cromática: 80. Steps Mac Adam: 3. Horas de vida: 50.000h L70B30. UGR: 27.0. Riesgo fotobiológico: RG0. Flujo real (lm): 3965. Flujo nominal (lm): 6750. Lm / W reales: 83. Voltaje: 3 V. Equipo incluido: No, pero lo necesita. | 9405423990 |  |  | 5000 | 10 | 1,9 |  | 1xLED 48 6750.00 lm | Si |  | 100 | 0,17 | 17 | 0,13 | 0,001 | 0,1 | 210 | 240 | 15 | [6 empty] | 600 | 340 | 460 | [7 empty] | 6750,00 | 3965 | 6000K | 80 | ULTRA HORIZONTAL |  | IP20 |  | https://files.ledsc4.com/main-photo/91-2365-00-00 | [5 empty] | https://files.ledsc4.com/imc/91-2365-00-00.html |  | https://files.ledsc4.com/fm/91-2365-00-00.html | https://files.ledsc4.com/pl/91-2365-00-00.html | https://files.ledsc4.com/ft3/es/91-2365-00-00.html |  |  | https://files.ledsc4.com/ldt/91-2365-00-00.html |  | RETILAP-CINTA LED | NA-Accessory
05-2706-E4-E4 | V0 | No | Luz de lectura | 8445386284255 | Ivy | Decorative | 3 | 100-240V ~ 50/60Hz | https://files.ledsc4.com/ft2/es/05-2706-E4-E4.html | LUZ DE LECTURA IVY LED 3000K PATINÉ 28LM | LedsC4 Ivy 05-2706-E4-E4 Luz de lectura de uso interior para iluminar frontalmente. Diseño atemporal. Muy versátil. Múltiples instalaciones. Muy customizable: accesorios, acabados… Acabados bañados de alta calidad. Òptimo precio-rendimiento. Òptimo confort visual. Doble instalación empotrado/superficie. Alta durabilidad para uso intensivo. El módulo óptico puede girar fácilmente 360º. Material de la estructura: Acero. Acabado estructura: Patiné. Garantía: 3 Años. Peso neto del producto (Kg): 0.32 Anchura o diámetro del producto (mm): 80 Altura del producto (mm): 80 Salida del producto (mm): 70 Clase 1. IP: IP20. LED. Nº de portalámparas o Leds: 1. Marca del LED: CREE. Potencia máxima de la fuente de luz: 1W. Temperatura de color: 3000K. Índice de reproducción cromática: 80. Steps Mac Adam: 3. Horas de vida: 50.000h L80B20. UGR: 13.0. Riesgo fotobiológico: RG2. Flujo real (lm): 28. Flujo nominal (lm): 94. Lm / W reales: 28. Voltaje: 3. Equipo incluido: Si. Equipo multivoltaje incluido. | 9405119090 | Acero | Patiné |  | 80 | 80 | 70 | 1xLED 1 94.00 lm | Si | G | 12 | 0,4 | 4,8 | 0,32 | 0,001 | 0,012 | 95 | 95 | 90 | [16 empty] | 94,00 | 28 | 3000K | 80 |  |  | IP20 |  | https://files.ledsc4.com/main-photo/05-2706-E4-E4 | [5 empty] | https://files.ledsc4.com/imc/05-2706-E4-E4.html | https://files.ledsc4.com/el/05-2706-E4-E4.html | https://files.ledsc4.com/fm/05-2706-E4-E4.html | https://files.ledsc4.com/pl/05-2706-E4-E4.html |  | https://files.ledsc4.com/3d/05-2706-E4-E4.html | https://files.ledsc4.com/ies/05-2706-E4-E4.html | https://files.ledsc4.com/ldt/05-2706-E4-E4.html |  |  | FX-LED-I
05-2755-81-21 | V0 | No | Superficie de Pared | 8435381409951 | Gloss | Decorative | 3 | 100-240V ~ 50/60Hz | https://files.ledsc4.com/ft2/es/05-2755-81-21.html | APLIQUE GLOSS E27 60 NÍQUEL SATINADO CROMO. PANTALLA NO INCLUIDA. | LedsC4 Gloss 05-2755-81-21 Superficie de Pared de uso interior para iluminar frontalmente. Diseño de Alex &amp; Manel Lluscà. Diseño atemporal. Muy customizable: accesorios, acabados… Òptimo precio-rendimiento. Fácil instalación. Alta durabilidad para uso intensivo. Material de la estructura: Acero. Acabado estructura: Níquel satinado. Garantía: 3 Años. Peso neto del producto (Kg): 0.41 Anchura o diámetro del producto (mm): 200 Altura del producto (mm): 246 Salida del producto (mm): 220 Clase 1. Prueba hilo incandescente: 850. IP: IP20. Potencia total: 15. | 9405199090 | Acero | Níquel satinado |  | 200 | 246 | 220 |  | No | NA EPREL | 12 | 0,63 | 7,56 | 0,41 | 0,003 | 0,036 | 150 | 85 | 210 | [6 empty] | 450 | 280 | 325 | [6 empty] | 15 | [6 empty] | IP20 |  | https://files.ledsc4.com/main-photo/05-2755-81-21 | [5 empty] | https://files.ledsc4.com/imc/05-2755-81-21.html |  | https://files.ledsc4.com/fm/05-2755-81-21.html | https://files.ledsc4.com/pl/05-2755-81-21.html | https://files.ledsc4.com/ft3/es/05-2755-81-21.html | https://files.ledsc4.com/3d/05-2755-81-21.html | https://files.ledsc4.com/ies/05-2755-81-21.html | https://files.ledsc4.com/ldt/05-2755-81-21.html |  |  | FX-INC-I |  |  |  | Gloss
00-3685-BW-M1 | V0 | No | Colgante | 8435381414764 | Net Ø250 | Decorative | 5 | 100-240V ~ 50/60Hz | https://files.ledsc4.com/ft2/es/00-3685-BW-M1.html | COLGANTE NET Ø250 LED 19W 3000K ON-OFF BLANCO 878LM | LedsC4 Net Ø250 00-3685-BW-M1 Colgante de uso interior para iluminar hacia abajo. Material de la estructura: Aluminio. Acabado estructura: Blanco. Material del difusor: Plástico. Acabado difusor: Opal. Garantía: 5 Años. Peso neto del producto (Kg): 1.16 Anchura o diámetro del producto (mm): 250 Altura del producto (mm): 1500 Clase 1. IP: IP20. LED. Nº de portalámparas o Leds: 1. Potencia máxima de la fuente de luz: 15W. Temperatura de color: 3000K. Índice de reproducción cromática: 80. Steps Mac Adam: 5. Horas de vida: 50.000h L80B20. UGR: 19.2. Riesgo fotobiológico: RG0. Flujo real (lm): 878. Flujo nominal (lm): 1440. Lm / W reales: 46. Rango de voltaje / frecuencia: 100-240/50-60Hz. Voltaje: 3. Equipo incluido: Si. Equipo multivoltaje incluido. Potencia total: 19. Factor de potencia: 0.50. Equipo regulable incluido: ON-OFF. | 9405119090 | Aluminio, Plástico | Blanco, Opal |  | 250 | 1500 |  | 1xLED 15 1440 lm | Si | F | 1 | 1,7 | 1,7 | 1,16 | 0,026 | 0,026 | 315 | 315 | 260 | [15 empty] | 19 | 1440 | 878 | 3000K | 80 | SPOT | ON-OFF | IP20 |  | https://files.ledsc4.com/main-photo/00-3685-BW-M1 | https://files.ledsc4.com/ambience-photo/1/00-3685-BW-M1 | https://files.ledsc4.com/ambience-photo/2/00-3685-BW-M1 |  |  |  | https://files.ledsc4.com/imc/00-3685-BW-M1.html | https://files.ledsc4.com/el/00-3685-BW-M1.html | https://files.ledsc4.com/fm/00-3685-BW-M1.html | https://files.ledsc4.com/pl/00-3685-BW-M1.html |  | https://files.ledsc4.com/3d/00-3685-BW-M1.html | https://files.ledsc4.com/ies/00-3685-BW-M1.html | https://files.ledsc4.com/ldt/00-3685-BW-M1.html |  |  | FX-LED-I
05-3980-14-14 | V0 | No | Superficie de Pared | 8435381421298 | Jet Model 2 | Decorative | 5 | 100-240V ~ 50/60Hz | https://files.ledsc4.com/ft2/es/05-3980-14-14.html | SUPERFICIE DE PARED JET MODEL 2 LED 9.7W 3000K ON-OFF BLANCO 457LM | LedsC4 Jet Model 2 05-3980-14-14 Superficie de Pared de uso interior para iluminar hacia arriba y hacia abajo Ideal composiciones deco-tech. Diseño atemporal. Muy versátil. Múltiples instalaciones. Sin tornillos a la vista. Alto rendimiento W/lm reales. Òptimo precio-rendimiento. Òptimo confort visual. Alta durabilidad para uso intensivo. Material de la estructura: Aluminio, Acero. Acabado estructura: Blanco. Garantía: 5 Años. Peso neto del producto (Kg): 0.56 Anchura o diámetro del producto (mm): 164 Altura del producto (mm): 149 Salida del producto (mm): 93 Clase 1. Prueba hilo incandescente: 850. IP: IP20. LED. Nº de portalámparas o Leds: 1. Marca del LED: SHARP. Marca del Driver: HEP. Potencia máxima de la fuente de luz: 7.5W. Temperatura de color: 3000K. Índice de reproducción cromática: 80. Steps Mac Adam: 2. Horas de vida: 50.000h L80B20. Riesgo fotobiológico: RG1. Flujo real (lm): 457. Lm / W reales: 47. Rango de voltaje / frecuencia: 90-264/50-60Hz. Voltaje: 15. Equipo incluido: Si. Equipo multivoltaje incluido. Potencia total: 9.7. Factor de potencia: 0.90. Equipo regulable incluido: ON-OFF. | 9405119090 | Aluminio, Acero | Blanco |  | 164 | 149 | 93 |  | Si | G | 12 | 0,83 | 9,96 | 0,56 | 0,005 | 0,06 | 195 | 180 | 120 | [6 empty] | 560 | 420 | 260 | [6 empty] | 9,7 |  | 457 | 3000K | 80 |  | ON-OFF | IP20 |  | https://files.ledsc4.com/main-photo/05-3980-14-14 | https://files.ledsc4.com/ambience-photo/1/05-3980-14-14 |  |  | https://files.ledsc4.com/detail-photo/1/05-3980-14-14 |  | https://files.ledsc4.com/imc/05-3980-14-14.html | https://files.ledsc4.com/el/05-3980-14-14.html | https://files.ledsc4.com/fm/05-3980-14-14.html | https://files.ledsc4.com/pl/05-3980-14-14.html |  | https://files.ledsc4.com/3d/05-3980-14-14.html |  | https://files.ledsc4.com/ldt/05-3980-14-14.html |  |  | FX-LED-I |  |  |  | Jet Square
05-3980-S2-14 | V0 | Si | Superficie de Pared | 8435381424657 | Jet Model 2 | Decorative | 3 | 100-240V ~ 50/60Hz | https://files.ledsc4.com/ft2/es/05-3980-S2-14.html | SUPERFICIE DE PARED JET MODEL 2 LED 9.7W 3000K ON-OFF ALUMINIO SATINADO 457LM | LedsC4 Jet Model 2 05-3980-S2-14 Superficie de Pared de uso interior para iluminar hacia arriba y hacia abajo Ideal composiciones deco-tech. Diseño atemporal. Muy versátil. Múltiples instalaciones. Sin tornillos a la vista. Alto rendimiento W/lm reales. Òptimo precio-rendimiento. Òptimo confort visual. Alta durabilidad para uso intensivo. Material de la estructura: Aluminio, Acero. Acabado estructura: Aluminio satinado. Garantía: 3 Años. Peso neto del producto (Kg): 0.56 Anchura o diámetro del producto (mm): 164 Altura del producto (mm): 149 Salida del producto (mm): 93 Clase 1. Prueba hilo incandescente: 850. IP: IP20. LED. Nº de portalámparas o Leds: 1. Marca del LED: SHARP. Marca del Driver: HEP. Potencia máxima de la fuente de luz: 7.5W. Temperatura de color: 3000K. Índice de reproducción cromática: 80. Steps Mac Adam: 2. Horas de vida: 50.000h L80B20. Riesgo fotobiológico: RG1. Flujo real (lm): 457. Lm / W reales: 47. Rango de voltaje / frecuencia: 90-264/50-60Hz. Voltaje: 15. Equipo incluido: Si. Equipo multivoltaje incluido. Potencia total: 9.7. Factor de potencia: 0.90. Equipo regulable incluido: ON-OFF. | 9405119090 | Aluminio, Acero | Aluminio satinado |  | 164 | 149 | 93 |  | Si | E | 12 | 0,83 | 9,96 | 0,56 | 0,005 | 0,06 | 195 | 180 | 120 | [6 empty] | 560 | 420 | 260 | [6 empty] | 9,7 |  | 457 | 3000K | 80 |  | ON-OFF | IP20 |  | https://files.ledsc4.com/main-photo/05-3980-S2-14 | https://files.ledsc4.com/ambience-photo/1/05-3980-S2-14 |  |  | https://files.ledsc4.com/detail-photo/1/05-3980-S2-14 |  | https://files.ledsc4.com/imc/05-3980-S2-14.html | https://files.ledsc4.com/el/05-3980-S2-14.html | https://files.ledsc4.com/fm/05-3980-S2-14.html | https://files.ledsc4.com/pl/05-3980-S2-14.html |  | https://files.ledsc4.com/3d/05-3980-S2-14.html | https://files.ledsc4.com/ies/05-3980-S2-14.html | https://files.ledsc4.com/ldt/05-3980-S2-14.html |  | RETILAP-DECORATIVE | FX-LED-I |  |  |  | Jet Square
00-0073-05-23 | V0 | No | Colgante | 8435381421229 | Pipe 170mm | Decorative | 5 | 100-240V ~ 50/60Hz | https://files.ledsc4.com/ft2/es/00-0073-05-23.html | COLGANTE PIPE 170MM GU10 8W NEGRO 302LM | LedsC4 Pipe 170mm 00-0073-05-23 Colgante de uso interior para iluminar hacia abajo. Ideal composiciones deco-tech. Diseño minimalista. Muy versátil. Múltiples instalaciones. Muy customizable: accesorios, acabados… Òptimo precio-rendimiento. Òptimo confort visual. Doble instalación empotrado/superficie. Fácil instalación. Colección completa con productos complementarios. Alta durabilidad para uso intensivo. Material de la estructura: Aluminio. Acabado estructura: Negro. Garantía: 5 Años. Peso neto del producto (Kg): 0.54 Anchura o diámetro del producto (mm): 68 Altura del producto (mm): 1770 Clase 1. Prueba hilo incandescente: 850. IP: IP20. Potencia total: 8. | 9405199090 | Aluminio | Negro |  | 68 | 1770 |  |  | No | NA EPREL | 25 | 0,73 | 18,25 | 0,54 | 0,003 | 0,075 | 100 | 100 | 250 | [6 empty] | 535 | 535 | 270 | [6 empty] | 8 |  | 302 |  |  | MEDIUM + HONEYCOMB |  | IP20 |  | https://files.ledsc4.com/main-photo/00-0073-05-23 | https://files.ledsc4.com/ambience-photo/1/00-0073-05-23 |  |  |  |  | https://files.ledsc4.com/imc/00-0073-05-23.html |  | https://files.ledsc4.com/fm/00-0073-05-23.html | https://files.ledsc4.com/pl/00-0073-05-23.html | https://files.ledsc4.com/ft3/es/00-0073-05-23.html | https://files.ledsc4.com/3d/00-0073-05-23.html | https://files.ledsc4.com/ies/00-0073-05-23.html | https://files.ledsc4.com/ldt/00-0073-05-23.html |  |  | FX-INC-I |  |  |  | Pipe Pendant 170mm
05-2703-14-14 | V0 | No | Superficie de Pared | 8435381423872 | Lia LED 250mm | Decorative | 5 | 100-240V ~ 50/60Hz | https://files.ledsc4.com/ft2/es/05-2703-14-14.html | SUPERFICIE DE PARED LIA LED 250MM LED 6.7W 3000K BLANCO 148LM | LedsC4 Lia LED 250mm 05-2703-14-14 Superficie de Pared de uso interior para iluminar frontalmente y hacia abajo. Diseño atemporal. Muy versátil. Múltiples instalaciones. Alto rendimiento W/lm reales. Òptimo precio-rendimiento. Fácil instalación. Alta durabilidad para uso intensivo. Material de la estructura: Acero. Acabado estructura: Blanco. Material del difusor: Policarbonato. Acabado difusor: Opal. Garantía: 5 Años. Peso neto del producto (Kg): 0.68 Clase 2. IP: IP20. LED. Nº de portalámparas o Leds: 1. Marca del LED: SEOUL. Potencia máxima de la fuente de luz: 3.5W. Temperatura de color: 3000K. Índice de reproducción cromática: 80. Steps Mac Adam: 3. Horas de vida: 50.000h L80B20. UGR: 4.9. Riesgo fotobiológico: RG1. Flujo real (lm): 148. Flujo nominal (lm): 356. Lm / W reales: 22. Rango de voltaje / frecuencia: 100-240. Voltaje: 3. Equipo incluido: Si. Equipo multivoltaje incluido. Potencia total: 6.7. | 9405119090 | Acero, Policarbonato | Blanco, Opal |  |  |  |  | 1xLED 3.5 356 lm | Si | F | 6 | 1,01 | 6,06 | 0,68 | 0,005 | 0,03 | 310 | 100 | 130 | [15 empty] | 6,7 | 356 | 148 | 3000K | 80 |  |  | IP20 |  | https://files.ledsc4.com/main-photo/05-2703-14-14 | [5 empty] | https://files.ledsc4.com/imc/05-2703-14-14.html | https://files.ledsc4.com/el/05-2703-14-14.html | https://files.ledsc4.com/fm/05-2703-14-14.html | https://files.ledsc4.com/pl/05-2703-14-14.html |  | https://files.ledsc4.com/3d/05-2703-14-14.html | https://files.ledsc4.com/ies/05-2703-14-14.html | https://files.ledsc4.com/ldt/05-2703-14-14.html |  |  | FX-LED-II |  |  |  | Lia LED 250mm
05-2705-81-81 | V0 | No | Superficie de Pared | 8435381423957 | Lia LED 600mm | Decorative | 5 | 100-240V ~ 50/60Hz | https://files.ledsc4.com/ft2/es/05-2705-81-81.html | SUPERFICIE DE PARED LIA LED 600MM LED 3000K NÍQUEL SATINADO 909LM | LedsC4 Lia LED 600mm 05-2705-81-81 Superficie de Pared de uso interior para iluminar frontalmente y hacia abajo. Diseño atemporal. Muy versátil. Múltiples instalaciones. Alto rendimiento W/lm reales. Òptimo precio-rendimiento. Fácil instalación. Alta durabilidad para uso intensivo. Material de la estructura: Acero. Acabado estructura: Níquel satinado. Material del difusor: Policarbonato. Acabado difusor: Opal. Garantía: 5 Años. Peso neto del producto (Kg): 1.37 Anchura o diámetro del producto (mm): 600 Altura del producto (mm): 50 Salida del producto (mm): 80 Clase 2. IP: IP20. LED. Nº de portalámparas o Leds: 1. Marca del LED: SEOUL. Potencia máxima de la fuente de luz: 10.5W. Temperatura de color: 3000K. Índice de reproducción cromática: 80. Steps Mac Adam: 3. Horas de vida: 50.000h L80B20. UGR: 11.3. Riesgo fotobiológico: RG1. Flujo real (lm): 909. Flujo nominal (lm): 1070. Lm / W reales: 91. Voltaje: 3. Equipo incluido: Si. Equipo multivoltaje incluido. | 9405119090 | Acero, Policarbonato | Níquel satinado, Opal |  | 600 | 50 | 80 | 1xLED 10.5 1070 lm | Si | F | 6 | 1,99 | 11,94 | 1,37 | 0,011 | 0,066 | 660 | 100 | 130 | [16 empty] | 1070 | 909 | 3000K | 80 | SPOT |  | IP20 |  | https://files.ledsc4.com/main-photo/05-2705-81-81 | [5 empty] | https://files.ledsc4.com/imc/05-2705-81-81.html | https://files.ledsc4.com/el/05-2705-81-81.html | https://files.ledsc4.com/fm/05-2705-81-81.html | https://files.ledsc4.com/pl/05-2705-81-81.html |  | https://files.ledsc4.com/3d/05-2705-81-81.html | https://files.ledsc4.com/ies/05-2705-81-81.html | https://files.ledsc4.com/ldt/05-2705-81-81.html |  |  | FX-LED-II |  |  |  | Lia LED 600mm
PAN-226-14 | V0 | Si | Pantalla (Accesorio) | 8435381426569 | Shade round horizontal wrapping Ø460mm | Forlight | 3 |  | https://files.ledsc4.com/ft2/es/PAN-226-14.html | SHADE ROUND HORIZONTAL WRAPPING Ø460MM BLANCO | LedsC4 Shade round horizontal wrapping Ø460mm PAN-226-14 Pantalla (Accesorio) de uso interior para iluminar hacia abajo. Alta durabilidad para uso intensivo. Material de la estructura: Acero. Material del difusor: Textil. Acabado difusor: Blanco. Garantía: 3 Años. Peso neto del producto (Kg): 1.09 Anchura o diámetro del producto (mm): 460 Altura del producto (mm): 195 Equipo incluido: No. | 9405920090 | Acero, Textil | Blanco |  | 460 | 195 |  |  | No |  | 1 | 2,03 | 2,03 | 1,09 | 0,083 | 0,083 | 460 | 475 | 380 | [24 empty] | https://files.ledsc4.com/main-photo/PAN-226-14 | [5 empty] | https://files.ledsc4.com/imc/PAN-226-14.html |  |  | https://files.ledsc4.com/pl/PAN-226-14.html | [6 empty] | NA-Accessory
15-9806-34-CL | V0 | Si | Superficie de Techo | 8435381420918 | Kössel Direct Square 400mm | Outdoor | 2 | 100-240V ~ 50/60Hz | https://files.ledsc4.com/ft2/es/15-9806-34-CL.html | SUPERFICIE DE TECHO IP66 KOSSEL DIRECT SQUARE 400MM LED 20.1W 3000K ON-OFF GRIS | LedsC4 Kössel Direct Square 400mm 15-9806-34-CL Superficie de Techo de uso exterior para iluminar frontalmente y hacia abajo. Especialmente diseñada para ocultar toda la tornillería. Material de la estructura: Policarbonato + ABS. Acabado estructura: Gris. Material del difusor: Policarbonato. Acabado difusor: Mate. Protección contra los rayos ultravioleta. Garantía: 2 Años. Peso neto del producto (Kg): 2.01 Anchura o diámetro del producto (mm): 400 Altura del producto (mm): 400 Salida del producto (mm): 90 Clase 2. IP: IP66. IK: IK10. LED. Nº de portalámparas o Leds: 1. Potencia máxima de la fuente de luz: 19W. Temperatura de color: 3000K. Índice de reproducción cromática: 80. Steps Mac Adam: 3. Horas de vida: 50.000h L80B20. UGR: 14.6. Riesgo fotobiológico: RG0. Flujo real (lm): 1172. Lm / W reales: 58. Rango de voltaje / frecuencia: 100-240/50-60Hz. Voltaje: 3. Equipo incluido: Si. Equipo multivoltaje incluido. Potencia total: 20.1. Factor de potencia: 0.90. Equipo regulable incluido: ON-OFF. | 9405114090 | Policarbonato + ABS, Policarbonato | Gris, Mate |  | 400 | 400 | 90 |  | Si | F | 6 | 2,5 | 15 | 2,01 | 0,02 | 0,12 | 410 | 105 | 410 | [6 empty] | 650 | 430 | 430 | [6 empty] | 20,1 |  | 1172 | 3000K | 80 | HORIZONTAL | ON-OFF | IP66 | IK10 | https://files.ledsc4.com/main-photo/15-9806-34-CL | [5 empty] | https://files.ledsc4.com/imc/15-9806-34-CL.html | https://files.ledsc4.com/el/15-9806-34-CL.html | https://files.ledsc4.com/fm/15-9806-34-CL.html | https://files.ledsc4.com/pl/15-9806-34-CL.html |  | https://files.ledsc4.com/3d/15-9806-34-CL.html | https://files.ledsc4.com/ies/15-9806-34-CL.html | https://files.ledsc4.com/ldt/15-9806-34-CL.html |  | RETILAP-DECORATIVE | FX-LED-II |  |  |  | Kössel Ceiling 400mm
05-5093-81-B9 | V0 | No | Superficie de Pared | 8435381490652 | Flat | Decorative | 3 | 100-240V ~ 50/60Hz | https://files.ledsc4.com/ft2/es/05-5093-81-B9.html | SUPERFICIE DE PARED FLAT LED 3000K NÍQUEL SATINADO 556LM | LedsC4 Flat 05-5093-81-B9 Superficie de Pared de uso interior para iluminar hacia arriba y hacia abajo Material de la estructura: Acero, Aluminio. Acabado estructura: Níquel satinado. Material del difusor: Cristal. Acabado difusor: Matizado. Garantía: 3 Años. Peso neto del producto (Kg): 1.5 Longitud del producto (mm): 180 Anchura o diámetro del producto (mm): 250 Salida del producto (mm): 70 Clase 2. IP: IP20. LED. Nº de portalámparas o Leds: 1. Marca del LED: CREE. Marca del Driver: MEANWELL. Potencia máxima de la fuente de luz: 8W. Temperatura de color: 3000K. Índice de reproducción cromática: 80. Steps Mac Adam: 3. Horas de vida: 50.000h L80B20. UGR: 5.1. Riesgo fotobiológico: RG2. Flujo real (lm): 556. Flujo nominal (lm): 648. Lm / W reales: 70. Rango de voltaje / frecuencia: 90-264 VAC. Voltaje: 3. Equipo incluido: Si. Equipo multivoltaje incluido. | 9405115000 | Acero, Aluminio, Cristal | Níquel satinado, Matizado | 180 | 250 |  | 70 | 1xLED 8 648.00 lm | Si | E | 6 | 1,96 | 11,76 | 1,5 | 0,012 | 0,072 | 250 | 135 | 320 | [6 empty] | 405 | 345 | 530 | [7 empty] | 648,00 | 556 | 3000K | 80 | Check Photometric file |  | IP20 |  | https://files.ledsc4.com/main-photo/05-5093-81-B9 | [5 empty] | https://files.ledsc4.com/imc/05-5093-81-B9.html | https://files.ledsc4.com/el/05-5093-81-B9.html | https://files.ledsc4.com/fm/05-5093-81-B9.html | https://files.ledsc4.com/pl/05-5093-81-B9.html |  | https://files.ledsc4.com/3d/05-5093-81-B9.html |  | https://files.ledsc4.com/ldt/05-5093-81-B9.html
PX-0034-ANT | V0 | Si | Superficie de Pared | 8435111082393 | Alfil | Forlight | 2 | 100-240V ~ 50/60Hz | https://files.ledsc4.com/ft2/es/PX-0034-ANT.html | SUPERFICIE DE PARED IP44 ALFIL E27 15W GRIS URBANO | LedsC4 Alfil PX-0034-ANT Superficie de Pared de uso exterior para iluminar frontalmente. Metros del cable incluido: Sí. Material de la estructura: Aluminio. Acabado estructura: Gris urbano. Material del difusor: Cristal. Acabado difusor: Mate. Protección contra los rayos ultravioleta. Garantía: 2 Años. Peso neto del producto (Kg): 1.08 Anchura o diámetro del producto (mm): 280 Altura del producto (mm): 70 Salida del producto (mm): 120 Clase 1. IP: IP44. IK: IK09. Potencia total: 15. | 9405199090 | Aluminio, Cristal | Gris urbano, Mate |  | 280 | 70 | 120 |  | No | NA EPREL | 6 | 1,22 | 7,32 | 1,08 | 0,003 | 0,018 | 125 | 80 | 285 | [6 empty] | 260 | 255 | 305 | [6 empty] | 15 | [6 empty] | IP44 | IK09 | https://files.ledsc4.com/main-photo/PX-0034-ANT |  |  |  | https://files.ledsc4.com/detail-photo/1/PX-0034-ANT | https://files.ledsc4.com/detail-photo/2/PX-0034-ANT | https://files.ledsc4.com/imc/PX-0034-ANT.html | [8 empty] | RETILAP-APLIQUE | FX-INC-I
90-5144-14-37 | V0 | Si | Empotrable de techo | 8435381433741 | OUT SQUARE | Architectural | 3 | max. 1200mA | https://files.ledsc4.com/ft2/es/90-5144-14-37.html | EMPOTRABLE DE TECHO OUT SQUARE LED 3000K CRI 80 93.1º BLANCO IP20 4213LM | LedsC4 OUT SQUARE 90-5144-14-37 Empotrable de techo de uso interior para iluminar lateralmente y hacia abajo. Reflector optimizado para el baño de pared. Fuente de luz orientable. Material de la estructura: Aluminio. Acabado estructura: Blanco. Material del difusor: Cristal. Acabado difusor: Transparente. Garantía: 3 Años. Peso neto del producto (Kg): 1.3 Longitud del producto (mm): 238 Anchura o diámetro del producto (mm): 145 Altura del producto (mm): 100 Ø del agujero para empotrar (mm): 220x130 Grosor de techo admitido: 0-15 Clase 3. Luminaria no apta para ser recubierta con materiales aislantes. IP: IP20. LED. Nº de portalámparas o Leds: 1. Marca del LED: CREE. Potencia máxima de la fuente de luz: 44.8W. Temperatura de color: 3000K. Índice de reproducción cromática: 80. Steps Mac Adam: 2. Horas de vida: 50.000h L80B20. UGR: 23.6. Riesgo fotobiológico: RG1. Flujo real (lm): 4213. Flujo nominal (lm): 4598. Lm / W reales: 96. Voltaje: 37 V. Equipo incluido: No, pero lo necesita. | 9405119090 | Aluminio, Cristal | Blanco, Transparente | 238 | 145 | 100 |  | 1xLED 44.8 4598.20 lm | Si | F | 8 | 1,67 | 13,36 | 1,3 | 0,008 | 0,064 | 285 | 175 | 140 | [6 empty] | 585 | 375 | 305 | [7 empty] | 4598,20 | 4213 | 3000K | 80 | Check Photometric file |  | IP20 |  | https://files.ledsc4.com/main-photo/90-5144-14-37 | [5 empty] | https://files.ledsc4.com/imc/90-5144-14-37.html | https://files.ledsc4.com/el/90-5144-14-37.html | https://files.ledsc4.com/fm/90-5144-14-37.html | https://files.ledsc4.com/pl/90-5144-14-37.html |  | https://files.ledsc4.com/3d/90-5144-14-37.html |  | https://files.ledsc4.com/ldt/90-5144-14-37.html |  | RETILAP-DOWNLIGHT | DW-LED-III |  |  |  | Out Square
55-9910-CA-CL | V0 | No | Empotrable de suelo | 8435381439996 | Gea Wall Washer ø225mm | Outdoor | 5 | 100-240V ~ 50/60Hz | https://files.ledsc4.com/ft2/es/55-9910-CA-CL.html | EMPOTRABLE DE SUELO IP65-IP67 GEA WALL WASHER Ø225MM LED 27.5W 3000K ON-OFF ACE | LedsC4 Gea Wall Washer ø225mm 55-9910-CA-CL Empotrable de suelo de uso exterior para iluminación asimétrica. Partes eléctricas situadas en un compartimento estanco interior, aisladas del compartimiento donde hay la regleta para hacer la conexión. Soporta un peso estático de hasta 1.800 Kg y el paso ocasional de vehículos a baja velocidad. Incluye caja de empotrar. Incluye 2 salidas de cable para facilitar la instalación en cadena. El módulo óptico puede girar fácilmente 360º. Material de la estructura: Acero inoxidable AISI 316, Aluminio. Acabado estructura: Acero inoxidable AISI 316. Material del difusor: Cristal. Acabado difusor: Transparente. Protección contra los rayos ultravioleta. Garantía: 5 Años. Peso neto del producto (Kg): 3.2 Anchura o diámetro del producto (mm): 223 Salida del producto (mm): 177 Clase 1. Prueba hilo incandescente: 850. IP: IP65-IP67. IK: IK10. LED. Nº de portalámparas o Leds: 1. Marca del LED: OSRAM. Potencia máxima de la fuente de luz: 24W. Temperatura de color: 3000K. Índice de reproducción cromática: 80. Steps Mac Adam: 3. Horas de vida: 50.000h L80B20. UGR: 22.1. Riesgo fotobiológico: RG0. Flujo real (lm): 1008. Lm / W reales: 37. Rango de voltaje / frecuencia: 100-240/50-60Hz. Voltaje: 3. Equipo incluido: Si. Equipo multivoltaje incluido. Potencia total: 27.5. Factor de potencia: 0.90. Equipo regulable incluido: ON-OFF. | 9405423990 | Acero inoxidable AISI 316, Aluminio, Cristal | Acero inoxidable AISI 316, Transparente |  | 223 |  | 177 |  | Si | E | 4 | 3,55 | 14,2 | 3,2 | 0,012 | 0,048 | 235 | 235 | 195 | [6 empty] | 470 | 250 | 400 | [6 empty] | 27,5 |  | 1008 | 3000K | 80 | Check Photometric file | ON-OFF | IP65-IP67 | IK10 | https://files.ledsc4.com/main-photo/55-9910-CA-CL | [5 empty] | https://files.ledsc4.com/imc/55-9910-CA-CL.html | https://files.ledsc4.com/el/55-9910-CA-CL.html | https://files.ledsc4.com/fm/55-9910-CA-CL.html | https://files.ledsc4.com/pl/55-9910-CA-CL.html | https://files.ledsc4.com/ft3/es/55-9910-CA-CL.html | https://files.ledsc4.com/3d/55-9910-CA-CL.html | https://files.ledsc4.com/ies/55-9910-CA-CL.html | https://files.ledsc4.com/ldt/55-9910-CA-CL.html |  |  | FX-LED-I |  |  |  | Gea Wall Washer 225mm
PX-0123-INO | V0 | Si | Empotrable de suelo | 8435381440084 | Ringo Ø110mm | Forlight | 5 | 100-240V ~ 50/60Hz | https://files.ledsc4.com/ft2/es/PX-0123-INO.html | EMPOTRABLE DE SUELO IP65-IP67 RINGO Ø110MM LED 3.5W 4000K ON-OFF ACERO INOXIDAB | LedsC4 Ringo Ø110mm PX-0123-INO Empotrable de suelo de uso exterior para iluminar hacia arriba. Metros del cable incluido: 0.25. Material de la estructura: Acero inoxidable AISI 304, Aluminio. Acabado estructura: acero inoxidable. Material del difusor: Cristal. Acabado difusor: Transparente. Protección contra los rayos ultravioleta. Garantía: 5 Años. Peso neto del producto (Kg): 0.6 Anchura o diámetro del producto (mm): 110 Altura del producto (mm): 138 Clase 1. Prueba hilo incandescente: 850. IP: IP65-IP67. IK: IK10. LED. Nº de portalámparas o Leds: 1. Marca del LED: LG. Potencia máxima de la fuente de luz: 2.7W. Temperatura de color: 4000K. Índice de reproducción cromática: 80. Steps Mac Adam: 3. Horas de vida: 36.000h L70B30. UGR: 7.9. Riesgo fotobiológico: RG2. Flujo real (lm): 229. Flujo nominal (lm): 420. Lm / W reales: 65. Rango de voltaje / frecuencia: 100-240/50-60Hz. Voltaje: 3. Equipo incluido: Si. Potencia total: 3.5. Equipo regulable incluido: ON-OFF. | 9405423990 | Acero inoxidable AISI 304, Aluminio, Cristal | acero inoxidable, Transparente |  | 110 | 138 |  | 1xLED 2.7 420.00 lm | Si | D | 12 | 0,74 | 8,88 | 0,6 | 0,003 | 0,036 | 115 | 115 | 155 | [6 empty] | 370 | 250 | 340 | [6 empty] | 3,5 | 420,00 | 229 | 4000K | 80 | MEDIUM | ON-OFF | IP65-IP67 | IK10 | https://files.ledsc4.com/main-photo/PX-0123-INO |  |  |  | https://files.ledsc4.com/detail-photo/1/PX-0123-INO | https://files.ledsc4.com/detail-photo/2/PX-0123-INO | https://files.ledsc4.com/imc/PX-0123-INO.html | https://files.ledsc4.com/el/PX-0123-INO.html | https://files.ledsc4.com/fm/PX-0123-INO.html | https://files.ledsc4.com/pl/PX-0123-INO.html |  |  |  | https://files.ledsc4.com/ldt/PX-0123-INO.html |  | RETILAP-APLIQUE | FX-LED-I
90-3210-60-OU | V0 | Si | Superficie de Techo | 8435381441593 | Exit | Architectural | 2 | 100-240V ~ 50/60Hz | https://files.ledsc4.com/ft2/es/90-3210-60-OU.html | SUPERFICIE DE TECHO EXIT 37.4W 3000K CRI 80 ON-OFF NEGRO IP23 2646LM | LedsC4 Exit 90-3210-60-OU Superficie de Techo de uso interior para iluminar hacia abajo. Combinación de lente y reflector para un óptimo control lumínico y minimización del halo residual. Material de la estructura: Aluminio. Acabado estructura: Negro. Material del difusor: Policarbonato. Acabado difusor: Transparente. Garantía: 2 Años. Peso neto del producto (Kg): 2.3 Anchura o diámetro del producto (mm): 180 Altura del producto (mm): 205 Clase 2. IP: IP23. LED. Nº de portalámparas o Leds: 1. Marca del LED: CREE. Marca del Driver: HEP. Potencia máxima de la fuente de luz: 33.7W. Temperatura de color: 3000K. Índice de reproducción cromática: 80. Steps Mac Adam: 2. Horas de vida: 50.000h L80B20. UGR: 18.5. Riesgo fotobiológico: RG1. % de Flickering: +/- 5%. Flujo real (lm): 2646. Lm / W reales: 71. Rango de voltaje / frecuencia: 120-277V/50-60 Hz. Voltaje: 36. Equipo incluido: Si. Equipo multivoltaje incluido. Potencia total: 37.4. Factor de potencia: 0.90. Equipo regulable incluido: ON-OFF. | 9405119090 | Aluminio, Policarbonato | Negro, Transparente |  | 180 | 205 |  |  | Si | G | 10 | 2,49 | 24,9 | 2,3 | 0,01 | 0,1 | 190 | 190 | 240 | [6 empty] | 970 | 210 | 500 | [6 empty] | 37,4 |  | 2646 | 3000K | 80 | MEDIUM | ON-OFF | IP23 |  | https://files.ledsc4.com/main-photo/90-3210-60-OU | [5 empty] | https://files.ledsc4.com/imc/90-3210-60-OU.html | https://files.ledsc4.com/el/90-3210-60-OU.html | https://files.ledsc4.com/fm/90-3210-60-OU.html | https://files.ledsc4.com/pl/90-3210-60-OU.html | https://files.ledsc4.com/ft3/es/90-3210-60-OU.html | https://files.ledsc4.com/3d/90-3210-60-OU.html | https://files.ledsc4.com/ies/90-3210-60-OU.html | https://files.ledsc4.com/ldt/90-3210-60-OU.html |  | RETILAP-DECORATIVE | FX-LED-II
TC-0152-BLA | V0 | Si | Empotrable de techo | 8435381448998 | Easy Square 120mm | Forlight | 5 | 100-240V ~ 50/60Hz | https://files.ledsc4.com/ft2/es/TC-0152-BLA.html | EMPOTRABLE DE TECHO EASY SQUARE 120MM LED 5.6W 3000K ON-OFF BLANCO IN IP20 / OUT | LedsC4 Easy Square 120mm TC-0152-BLA Empotrable de techo de uso interior para iluminar hacia abajo. Diseño ultrafino. Distribución homogénea del flujo luminoso. Material de la estructura: Aluminio. Acabado estructura: Blanco. Material del difusor: Acrílico. Acabado difusor: Opal. Garantía: 5 Años. Peso neto del producto (Kg): 0.19 Longitud del producto (mm): 120 Anchura o diámetro del producto (mm): 120 Altura del producto (mm): 23 Ø del agujero para empotrar (mm): 107x107 Grosor de techo admitido: 0-12 Clase 2. Luminaria no apta para ser recubierta con materiales aislantes. Prueba hilo incandescente: 650. IP: IN IP20 / OUT IP54. LED. Nº de portalámparas o Leds: 1. Potencia máxima de la fuente de luz: 4.6W. Temperatura de color: 3000K. Índice de reproducción cromática: 80. Steps Mac Adam: 3. Horas de vida: 36.000h L70B30. UGR: 23.5. Riesgo fotobiológico: RG1. Flujo real (lm): 398. Flujo nominal (lm): 580. Lm / W reales: 71. Rango de voltaje / frecuencia: 100-240/50-60Hz. Voltaje: 3. Equipo incluido: Si. Equipo multivoltaje incluido. Potencia total: 5.6. Factor de potencia: 0.40. Equipo regulable incluido: ON-OFF. | 9405119090 | Aluminio, Acrílico | Blanco, Opal | 120 | 120 | 23 |  | 1xLED 4.6 580.00 lm | Si | G | 40 | 0,25 | 10 | 0,19 | 0,001 | 0,04 | 150 | 45 | 125 | [6 empty] | 480 | 320 | 270 | [6 empty] | 5,6 | 580,00 | 398 | 3000K | 80 | ULTRA HORIZONTAL | ON-OFF | IN IP20 / OUT IP54 |  | https://files.ledsc4.com/main-photo/TC-0152-BLA | https://files.ledsc4.com/ambience-photo/1/TC-0152-BLA |  |  | https://files.ledsc4.com/detail-photo/1/TC-0152-BLA | https://files.ledsc4.com/detail-photo/2/TC-0152-BLA | https://files.ledsc4.com/imc/TC-0152-BLA.html | https://files.ledsc4.com/el/TC-0152-BLA.html | https://files.ledsc4.com/fm/TC-0152-BLA.html | https://files.ledsc4.com/pl/TC-0152-BLA.html |  |  |  | https://files.ledsc4.com/ldt/TC-0152-BLA.html |  | RETILAP-DOWNLIGHT | DW-LED-II
TC-0178-SIN | V0 | No | Tira LED | 8435381448783 | STRIP | Forlight | 3 |  | https://files.ledsc4.com/ft2/es/TC-0178-SIN.html | TIRA LED STRIP 72W 4000K IP20 6317LM | LedsC4 STRIP TC-0178-SIN Tira LED de uso interior para iluminar frontalmente. Garantía: 3 Años. Peso neto del producto (Kg): 0.11 Longitud del producto (mm): 5000 Anchura o diámetro del producto (mm): 10 Salida del producto (mm): 2 Clase 3. IP: IP20. LED. Nº de portalámparas o Leds: 1. Potencia máxima de la fuente de luz: 72W. Temperatura de color: 4000K. Horas de vida: 36.000h L70B30. UGR: 25.6. Riesgo fotobiológico: RG0. Flujo real (lm): 6317. Flujo nominal (lm): 4200. Lm / W reales: 88. Equipo incluido: No, pero lo necesita. Potencia total: 72. | 9405423990 |  |  | 5000 | 10 |  | 2 | 1xLED 72 4200.00 lm | Si | NA EPREL | 25 | 0,17 | 4,25 | 0,11 | 0,001 | 0,025 | 210 | 20 | 240 | [6 empty] | 465 | 230 | 265 | [6 empty] | 72 | 4200,00 | 6317 | 4000K |  | ULTRA HORIZONTAL |  | IP20 |  | https://files.ledsc4.com/main-photo/TC-0178-SIN | https://files.ledsc4.com/ambience-photo/1/TC-0178-SIN |  |  |  |  | https://files.ledsc4.com/imc/TC-0178-SIN.html |  | https://files.ledsc4.com/fm/TC-0178-SIN.html | https://files.ledsc4.com/pl/TC-0178-SIN.html |  |  | https://files.ledsc4.com/ies/TC-0178-SIN.html | https://files.ledsc4.com/ldt/TC-0178-SIN.html
TC-9000-SIN | V0 | Si | Accesorio | 8435381430429 | STRIP | Forlight | 3 | 100-240V ~ 50/60Hz | https://files.ledsc4.com/ft2/es/TC-9000-SIN.html | EQUIPO MEAN WELL LRS-75 SERIES (FONT D'ALIMENTACIÓ LED 72W 12V). | LedsC4 STRIP TC-9000-SIN Accesorio Garantía: 3 Años. Peso neto del producto (Kg): 0.41 Clase 1. IP: IP20. | 8504408390 | [7 empty] | No |  | 5 | 0,47 | 2,35 | 0,41 | 0,001 | 0,005 | 105 | 40 | 135 | [6 empty] | 220 | 155 | 155 | [13 empty] | IP20 |  | https://files.ledsc4.com/main-photo/TC-9000-SIN | [5 empty] | https://files.ledsc4.com/imc/TC-9000-SIN.html | [9 empty] | NA-Accessory
PX-0098-INO | V0 | Si | Superficie de Pared | 8435381454616 | Koral | Forlight | 2 | 100-240V ~ 50/60Hz | https://files.ledsc4.com/ft2/es/PX-0098-INO.html | SUPERFICIE DE PARED IP55 KORAL E27 15W ACERO INOXIDABLE | LedsC4 Koral PX-0098-INO Superficie de Pared de uso exterior para iluminar frontalmente. Resistente al agua a presión. Resistente a los impactos IK10. Metros del cable incluido: Sí. Material de la estructura: Acero inoxidable AISI 202. Acabado estructura: acero inoxidable. Material del difusor: Policarbonato. Acabado difusor: Opal. Protección contra los rayos ultravioleta. Garantía: 2 Años. Peso neto del producto (Kg): 0.45 Anchura o diámetro del producto (mm): 78 Altura del producto (mm): 400 Salida del producto (mm): 167 Clase 1. IP: IP55. IK: IK09. Potencia total: 15. | 9405199090 | Acero inoxidable AISI 202, Policarbonato | acero inoxidable, Opal |  | 78 | 400 | 167 |  | No | NA EPREL | 12 | 0,58 | 6,96 | 0,45 | 0,004 | 0,048 | 85 | 85 | 410 | [6 empty] | 355 | 280 | 430 | [6 empty] | 15 | [6 empty] | IP55 | IK09 | https://files.ledsc4.com/main-photo/PX-0098-INO | https://files.ledsc4.com/ambience-photo/1/PX-0098-INO |  |  |  |  | https://files.ledsc4.com/imc/PX-0098-INO.html |  | https://files.ledsc4.com/fm/PX-0098-INO.html | https://files.ledsc4.com/pl/PX-0098-INO.html |  |  | https://files.ledsc4.com/ies/PX-0098-INO.html | https://files.ledsc4.com/ldt/PX-0098-INO.html |  | RETILAP-APLIQUE | FX-INC-I
PX-0252-NEG | V0 | Si | Superficie de Pared | 8435381454302 | Avenue | Forlight | 5 | 100-240V ~ 50/60Hz | https://files.ledsc4.com/ft2/es/PX-0252-NEG.html | SUPERFICIE DE PARED IP44 AVENUE E27 15W NEGRO | LedsC4 Avenue PX-0252-NEG Superficie de Pared de uso exterior para iluminar hacia abajo. Metros del cable incluido: Sí. Material de la estructura: Acero, Aluminio. Acabado estructura: Negro. Material del difusor: Cristal. Acabado difusor: Arenado. Protección contra los rayos ultravioleta. Garantía: 5 Años. Peso neto del producto (Kg): 1.37 Longitud del producto (mm): 306 Anchura o diámetro del producto (mm): 318 Salida del producto (mm): 353 Clase 1. IP: IP44. Potencia total: 15. | 9405199090 | Acero, Aluminio, Cristal | Negro, Arenado | 306 | 318 |  | 353 |  | No | NA EPREL | 4 | 2,18 | 8,72 | 1,37 | 0,029 | 0,116 | 330 | 230 | 330 | [6 empty] | 670 | 490 | 355 | [6 empty] | 15 | [6 empty] | IP44 |  | https://files.ledsc4.com/main-photo/PX-0252-NEG | https://files.ledsc4.com/ambience-photo/1/PX-0252-NEG |  |  | https://files.ledsc4.com/detail-photo/1/PX-0252-NEG | https://files.ledsc4.com/detail-photo/2/PX-0252-NEG | https://files.ledsc4.com/imc/PX-0252-NEG.html |  | https://files.ledsc4.com/fm/PX-0252-NEG.html | https://files.ledsc4.com/pl/PX-0252-NEG.html |  |  | https://files.ledsc4.com/ies/PX-0252-NEG.html | https://files.ledsc4.com/ldt/PX-0252-NEG.html |  | RETILAP-APLIQUE | FX-INC-I
DE-0271-BLA | V0 | Si | Flexo | 8435381458669 | Ding | Forlight | 5 | 100-240V ~ 50/60Hz | https://files.ledsc4.com/ft2/es/DE-0271-BLA.html | FLEXO DING LED 6.6W 3000K ON-OFF BLANCO 326LM | LedsC4 Ding DE-0271-BLA Flexo de uso interior para iluminación general. Puerto USB de 1 Ah de carga máxima. El módulo óptico puede girar fácilmente 360º. Material de la estructura: Aluminio, Policarbonato. Acabado estructura: Blanco. Material del difusor: Policarbonato. Acabado difusor: Opal. Garantía: 5 Años. Peso neto del producto (Kg): 1.45 Anchura o diámetro del producto (mm): 145 Altura del producto (mm): 740 Clase 2. IP: IP20. LED. Nº de portalámparas o Leds: 1. Potencia máxima de la fuente de luz: 4.8W. Temperatura de color: 3000K. Índice de reproducción cromática: 80. Steps Mac Adam: 3. Horas de vida: 36.000h L70B30. UGR: 22.0. Riesgo fotobiológico: RG0. Flujo real (lm): 326. Flujo nominal (lm): 520. Lm / W reales: 49. Rango de voltaje / frecuencia: 100-240/50-60Hz. Voltaje: 3. Equipo incluido: Si. Equipo multivoltaje incluido. Potencia total: 6.6. Factor de potencia: 0.80. Equipo regulable incluido: ON-OFF. | 9405219090 | Aluminio, Policarbonato, Policarbonato | Blanco, Opal |  | 145 | 740 |  | 1xLED 4.8 520.00 lm | Si | F | 6 | 1,77 | 10,62 | 1,45 | 0,011 | 0,066 | 150 | 150 | 430 | [6 empty] | 465 | 320 | 455 | [6 empty] | 6,6 | 520,00 | 326 | 3000K | 80 | FLOOD | ON-OFF | IP20 |  | https://files.ledsc4.com/main-photo/DE-0271-BLA | https://files.ledsc4.com/ambience-photo/1/DE-0271-BLA | https://files.ledsc4.com/ambience-photo/2/DE-0271-BLA |  | https://files.ledsc4.com/detail-photo/1/DE-0271-BLA | https://files.ledsc4.com/detail-photo/2/DE-0271-BLA | https://files.ledsc4.com/imc/DE-0271-BLA.html | https://files.ledsc4.com/el/DE-0271-BLA.html | https://files.ledsc4.com/fm/DE-0271-BLA.html | https://files.ledsc4.com/pl/DE-0271-BLA.html |  |  | https://files.ledsc4.com/ies/DE-0271-BLA.html | https://files.ledsc4.com/ldt/DE-0271-BLA.html |  | RETILAP-DECORATIVE | FX-LED-II
TC-0316-BLA | V0 | Si | Proyector | 8435381458348 | Cone | Forlight | 2 | 100-240V ~ 50/60Hz | https://files.ledsc4.com/ft2/es/TC-0316-BLA.html | PROYECTOR CONE E27 15W BLANCO IP20 | LedsC4 Cone TC-0316-BLA Proyector de uso interior para iluminación asimétrica. Compatible con carril monofásico (TC-0473-BLA). Proyector PAR-30 LED. El módulo óptico puede girar fácilmente 360º. Material de la estructura: Acero. Acabado estructura: Blanco. Garantía: 2 Años. Peso neto del producto (Kg): 0.33 Longitud del producto (mm): 260 Anchura o diámetro del producto (mm): 114 Clase 2. IP: IP20. Potencia total: 15. | 9405199090 | Acero | Blanco | 260 | 114 |  |  |  | No | NA EPREL | 20 | 0,45 | 9 | 0,33 | 0,004 | 0,08 | 180 | 125 | 165 | [6 empty] | 640 | 385 | 355 | [6 empty] | 15 | [6 empty] | IP20 |  | https://files.ledsc4.com/main-photo/TC-0316-BLA | https://files.ledsc4.com/ambience-photo/1/TC-0316-BLA |  |  | https://files.ledsc4.com/detail-photo/1/TC-0316-BLA |  | https://files.ledsc4.com/imc/TC-0316-BLA.html |  |  | https://files.ledsc4.com/pl/TC-0316-BLA.html | https://files.ledsc4.com/ft3/es/TC-0316-BLA.html |  |  |  |  | RETILAP-TRACK | FX-INC-II
05-5964-14-M1 | V0 | No | Superficie de Pared | 8435381458980 | Duna | Decorative | 5 | 100-240V ~ 50/60Hz | https://files.ledsc4.com/ft2/es/05-5964-14-M1.html | SUPERFICIE DE PARED DUNA LED 32.5W 3000K ON-OFF BLANCO 2339LM | LedsC4 Duna 05-5964-14-M1 Superficie de Pared de uso interior para iluminar hacia arriba y hacia abajo Diseño de G. Bernal. Diseño minimalista. Sin tornillos a la vista. Alto rendimiento W/lm reales. Òptimo precio-rendimiento. Òptimo confort visual. Opciones disponibles para el control de la luz. Alta potencia lumínica. Efecto de luz indirecto. Fácil instalación. Alta durabilidad para uso intensivo. Material de la estructura: Aluminio, Aluminio. Acabado estructura: Blanco. Material del difusor: PMMA. Acabado difusor: Arenado. Garantía: 5 Años. Peso neto del producto (Kg): 0.93 Anchura o diámetro del producto (mm): 350 Altura del producto (mm): 129 Salida del producto (mm): 71 Clase 2. Prueba hilo incandescente: 750. IP: IP20. LED. Nº de portalámparas o Leds: 1. Marca del LED: SAMSUNG. Potencia máxima de la fuente de luz: 30W. Temperatura de color: 3000K. Índice de reproducción cromática: 80. Steps Mac Adam: 3. Horas de vida: 50.000h L80B20. UGR: 11.7. Riesgo fotobiológico: RG1. Flujo real (lm): 2339. Lm / W reales: 72. Rango de voltaje / frecuencia: 100-240/50-60Hz. Voltaje: 3. Equipo incluido: Si. Equipo multivoltaje incluido. Potencia total: 32.5. Factor de potencia: 0.90. Equipo regulable incluido: ON-OFF. | 9405119090 | Aluminio, Aluminio, PMMA | Blanco, Arenado |  | 350 | 129 | 71 |  | Si | D | 8 | 1,29 | 10,32 | 0,93 | 0,006 | 0,048 | 355 | 150 | 90 | [6 empty] | 340 | 290 | 370 | [6 empty] | 32,5 |  | 2339 | 3000K | 80 | Check Photometric file | ON-OFF | IP20 |  | https://files.ledsc4.com/main-photo/05-5964-14-M1 | https://files.ledsc4.com/ambience-photo/1/05-5964-14-M1 |  |  |  |  | https://files.ledsc4.com/imc/05-5964-14-M1.html | https://files.ledsc4.com/el/05-5964-14-M1.html | https://files.ledsc4.com/fm/05-5964-14-M1.html | https://files.ledsc4.com/pl/05-5964-14-M1.html |  | https://files.ledsc4.com/3d/05-5964-14-M1.html | https://files.ledsc4.com/ies/05-5964-14-M1.html | https://files.ledsc4.com/ldt/05-5964-14-M1.html |  |  | FX-LED-II
PX-0353-NEG | V0 | No | Superficie de Pared | 8435381458836 | Samper | Forlight | 2 | 100-240V ~ 50/60Hz | https://files.ledsc4.com/ft2/es/PX-0353-NEG.html | SUPERFICIE DE PARED IP65 SAMPER LED 12W 3000K ON-OFF NEGRO 1100.00 | LedsC4 Samper PX-0353-NEG Superficie de Pared de uso exterior para iluminar frontalmente y hacia abajo. Material de la estructura: Policarbonato + ABS. Acabado estructura: Negro. Material del difusor: Policarbonato. Acabado difusor: Opal. Protección contra los rayos ultravioleta. Garantía: 2 Años. Peso neto del producto (Kg): 0.42 Longitud del producto (mm): 120 Altura del producto (mm): 265 Salida del producto (mm): 95 Clase 2. IP: IP65. IK: IK08. LED. Nº de portalámparas o Leds: 1. Potencia máxima de la fuente de luz: 10.5W. Temperatura de color: 3000K. Índice de reproducción cromática: 80. Steps Mac Adam: 3. Horas de vida: 36.000h L70B30. Riesgo fotobiológico: RG0. Flujo real (lm): 615. Flujo nominal (lm): 1100. Lm / W reales: 51. Rango de voltaje / frecuencia: 100-240/50-60Hz. Voltaje: 3. Equipo incluido: Si. Equipo multivoltaje incluido. Potencia total: 12. Factor de potencia: 0.40. Equipo regulable incluido: ON-OFF. | 9405114090 | Policarbonato + ABS, Policarbonato | Negro, Opal | 120 |  | 265 | 95 | 1xLED 10.5 1100.00 lm | Si | F | 16 | 0,57 | 9,12 | 0,42 | 0,004 | 0,064 | 110 | 110 | 275 | [6 empty] | 460 | 300 | 460 | [6 empty] | 12 | 1100,00 | 615 | 3000K | 80 |  | ON-OFF | IP65 | IK08 | https://files.ledsc4.com/main-photo/PX-0353-NEG | https://files.ledsc4.com/ambience-photo/1/PX-0353-NEG |  |  |  |  | https://files.ledsc4.com/imc/PX-0353-NEG.html | https://files.ledsc4.com/el/PX-0353-NEG.html | https://files.ledsc4.com/fm/PX-0353-NEG.html | https://files.ledsc4.com/pl/PX-0353-NEG.html |  |  | https://files.ledsc4.com/ies/PX-0353-NEG.html | https://files.ledsc4.com/ldt/PX-0353-NEG.html |  |  | FX-LED-II
00-5981-05-05 | V0 | No | Colgante | 8435381463618 | Stylus Recessed 300mm | Decorative | 2 | 100-240V ~ 50/60Hz | https://files.ledsc4.com/ft2/es/00-8542-05-05.html | COLGANTE STYLUS RECESSED 300MM LED 9.7W 3000K NEGRO 584LM | LedsC4 Stylus Recessed 300mm 00-8542-05-05 Colgante de uso interior para iluminar hacia abajo. Ideal composiciones deco-tech. Diseño minimalista. Muy versátil. Múltiples instalaciones. Muy customizable: accesorios, acabados… Òptimo precio-rendimiento. Òptimo confort visual. Doble instalación empotrado/superficie. Fácil instalación. Colección completa con productos complementarios. Alta durabilidad para uso intensivo. Material de la estructura: Aluminio. Acabado estructura: Negro. Material del difusor: Policarbonato. Acabado difusor: Transparente. Garantía: 2 Años. Peso neto del producto (Kg): 0.66 Anchura o diámetro del producto (mm): 85 Altura del producto (mm): Max 1930 Ø del agujero para empotrar (mm): 65 Grosor de techo admitido: 3-30 Clase 1. Prueba hilo incandescente: 850. IP: IP20. LED. Nº de portalámparas o Leds: 1. Marca del LED: SHARP. Potencia máxima de la fuente de luz: 7.5W. Temperatura de color: 3000K. Índice de reproducción cromática: 82. Steps Mac Adam: 3. Horas de vida: 50.000h L70B30. UGR: 26.9. Riesgo fotobiológico: RG1. Flujo real (lm): 584. Flujo nominal (lm): 730. Lm / W reales: 60. Equipo incluido: Si. Equipo multivoltaje incluido. Potencia total: 9.7. Factor de potencia: 0.90. | 9405119090 | Aluminio, Policarbonato | Negro, Transparente |  | 85 | Max 1930 |  | 1xLED 7.5 730 lm | Si | F | 20 | 0,89 | 17,8 | 0,66 | 0,004 | 0,08 | 85 | 85 | 460 | [6 empty] | 455 | 370 | 480 | [6 empty] | 9,7 | 730 | 584 | 3000K | 82 | FLOOD |  | IP20 |  | https://files.ledsc4.com/main-photo/00-8542-05-05 | [5 empty] | https://files.ledsc4.com/imc/00-8542-05-05.html | https://files.ledsc4.com/el/00-8542-05-05.html | https://files.ledsc4.com/fm/00-8542-05-05.html | https://files.ledsc4.com/pl/00-8542-05-05.html |  | https://files.ledsc4.com/3d/00-8542-05-05.html | https://files.ledsc4.com/ies/00-8542-05-05.html | https://files.ledsc4.com/ldt/00-8542-05-05.html |  |  | FX-LED-I |  |  |  | Stylus Recessed 300mm
05-9919-34-37 | V0 | No | Superficie de Pared | 8435381458515 | Afrodita GU10 | Outdoor | 5 | 100-240V ~ 50/60Hz | https://files.ledsc4.com/ft2/es/05-9919-34-37.html | SUPERFICIE DE PARED IP55 AFRODITA GU10 GU10 16W GRIS 81LM | LedsC4 Afrodita GU10 05-9919-34-37 Superficie de Pared de uso exterior para iluminar hacia arriba y hacia abajo Material de la estructura: Aluminio. Acabado estructura: Gris. Material del difusor: Cristal. Acabado difusor: Transparente. Protección contra los rayos ultravioleta. Garantía: 5 Años. Peso neto del producto (Kg): 0.96 Anchura o diámetro del producto (mm): 83 Altura del producto (mm): 208 Salida del producto (mm): 91 Clase 1. Prueba hilo incandescente: 850. IP: IP55. IK: IK04. Equipo incluido: No. Potencia total: 16. | 9405199090 | Aluminio, Cristal | Gris, Transparente |  | 83 | 208 | 91 |  | No | NA EPREL | 8 | 1,11 | 8,88 | 0,96 | 0,003 | 0,024 | 100 | 95 | 225 | [6 empty] | 380 | 225 | 250 | [6 empty] | 16 |  | 81 |  |  | MEDIUM |  | IP55 | IK04 | https://files.ledsc4.com/main-photo/05-9919-34-37 | [5 empty] | https://files.ledsc4.com/imc/05-9919-34-37.html |  | https://files.ledsc4.com/fm/05-9919-34-37.html | https://files.ledsc4.com/pl/05-9919-34-37.html |  | https://files.ledsc4.com/3d/05-9919-34-37.html | https://files.ledsc4.com/ies/05-9919-34-37.html | https://files.ledsc4.com/ldt/05-9919-34-37.html |  |  | FX-INC-I |  |  |  | Afrodita GU10 Wall Fixture Double Emission
05-5693-05-05 | V0 | No | Superficie de Pared | 8435381462482 | Invisible | Decorative | 5 | 100-240V ~ 50/60Hz | https://files.ledsc4.com/ft2/es/05-5693-05-05.html | SUPERFICIE DE PARED INVISIBLE LED 11.2W 3000K TOUCH DIMMING NEGRO 568LM | LedsC4 Invisible 05-5693-05-05 Superficie de Pared de uso interior para iluminar frontalmente y hacia abajo. Fuente de luz orientable. Material de la estructura: Aluminio, Acero. Acabado estructura: Negro. Material del difusor: PMMA. Acabado difusor: Matizado. Garantía: 5 Años. Peso neto del producto (Kg): 2.5 Longitud del producto (mm): 1000 Anchura o diámetro del producto (mm): 120 Salida del producto (mm): 1150 Clase 2. Prueba hilo incandescente: 750. IP: IP20. LED. Nº de portalámparas o Leds: 1. Marca del Driver: MEANWELL. Potencia máxima de la fuente de luz: 9W. Temperatura de color: 3000K. Índice de reproducción cromática: 80. Steps Mac Adam: 5. Horas de vida: 50.000h L80B20. UGR: 22.3. Riesgo fotobiológico: RG0. Flujo real (lm): 568. Flujo nominal (lm): 765. Lm / W reales: 51. Rango de voltaje / frecuencia: 90-264/50-60Hz. Voltaje: 3. Equipo incluido: Si. Equipo multivoltaje incluido. Potencia total: 11.2. Factor de potencia: 0.40. Equipo regulable incluido: TOUCH DIMMING. | 9405119090 | Aluminio, Acero, PMMA | Negro, Matizado | 1000 | 120 |  | 1150 | 1xLED 9 765 lm | Si | F | 2 | 5 | 10 | 2,5 | 0,062 | 0,124 | 1425 | 190 | 170 | [6 empty] | 1450 | 420 | 200 | [6 empty] | 11,2 | 765 | 568 | 3000K | 80 |  | TOUCH DIMMING | IP20 |  | https://files.ledsc4.com/main-photo/05-5693-05-05 | https://files.ledsc4.com/ambience-photo/1/05-5693-05-05 | https://files.ledsc4.com/ambience-photo/2/05-5693-05-05 |  | https://files.ledsc4.com/detail-photo/1/05-5693-05-05 |  | https://files.ledsc4.com/imc/05-5693-05-05.html | https://files.ledsc4.com/el/05-5693-05-05.html | https://files.ledsc4.com/fm/05-5693-05-05.html | https://files.ledsc4.com/pl/05-5693-05-05.html |  | https://files.ledsc4.com/3d/05-5693-05-05.html | https://files.ledsc4.com/ies/05-5693-05-05.html | https://files.ledsc4.com/ldt/05-5693-05-05.html |  |  | FX-LED-II |  |  |  | Invisible Wall Fixture
05-9956-Z5-CL | V0 | Si | Superficie de Pared | 8435381462017 | Cosmos Wall Fixture ø168 Single Emission | Outdoor | 2 | 100-240V ~ 50/60Hz | https://files.ledsc4.com/ft2/es/05-9956-Z5-CL.html | SUPERFICIE DE PARED IP66 COSMOS WALL FIXTURE Ø168 SINGLE EMISSION LED 36W 3000K | LedsC4 Cosmos Wall Fixture ø168 Single Emission 05-9956-Z5-CL Superficie de Pared de uso exterior para iluminar hacia abajo. Incluye 2 reflectores. Material de la estructura: Aluminio. Acabado estructura: Gris urbano. Material del difusor: Cristal. Acabado difusor: Transparente. Protección contra los rayos ultravioleta. Garantía: 2 Años. Peso neto del producto (Kg): 2.6 Anchura o diámetro del producto (mm): 144 Altura del producto (mm): 231 Salida del producto (mm): 168 Clase 1. Prueba hilo incandescente: 850. IP: IP66. IK: IK07. LED. Nº de portalámparas o Leds: 1. Marca del LED: CREE. Potencia máxima de la fuente de luz: 33W. Temperatura de color: 3000K. Índice de reproducción cromática: 80. Steps Mac Adam: 2. Horas de vida: 50.000h L80B20. UGR: 12.6. Riesgo fotobiológico: RG1. Flujo real (lm): 2367. Lm / W reales: 66. Rango de voltaje / frecuencia: 120-240/50-60Hz. Voltaje: 36. Equipo incluido: Si. Equipo multivoltaje incluido. Potencia total: 36. Factor de potencia: 0.90. Equipo regulable incluido: ON-OFF. | 9405119090 | Aluminio, Cristal | Gris urbano, Transparente |  | 144 | 231 | 168 |  | Si | F | 4 | 3,1 | 12,4 | 2,6 | 0,011 | 0,044 | 325 | 155 | 185 | [6 empty] | 340 | 335 | 380 | [6 empty] | 36 |  | 2367 | 3000K | 80 | SPOT | ON-OFF | IP66 | IK07 | https://files.ledsc4.com/main-photo/05-9956-Z5-CL | https://files.ledsc4.com/ambience-photo/1/05-9956-Z5-CL |  |  | https://files.ledsc4.com/detail-photo/1/05-9956-Z5-CL | https://files.ledsc4.com/detail-photo/2/05-9956-Z5-CL | https://files.ledsc4.com/imc/05-9956-Z5-CL.html | https://files.ledsc4.com/el/05-9956-Z5-CL.html | https://files.ledsc4.com/fm/05-9956-Z5-CL.html | https://files.ledsc4.com/pl/05-9956-Z5-CL.html | https://files.ledsc4.com/ft3/es/05-9956-Z5-CL.html | https://files.ledsc4.com/3d/05-9956-Z5-CL.html | https://files.ledsc4.com/ies/05-9956-Z5-CL.html | https://files.ledsc4.com/ldt/05-9956-Z5-CL.html |  | RETILAP-APLIQUE | FX-LED-I |  |  |  | Cosmos Wall Fixture Single Emission 144mm
55-9890-Z5-CM | V0 | No | Baliza | 8435381454814 | Cilin 1000mm | Outdoor | 3 | 100-240V ~ 50/60Hz | https://files.ledsc4.com/ft2/es/55-9890-Z5-CM.html | BALIZA IP66 CILIN 1000MM LED 26.8W 4000K GRIS URBANO 851LM | LedsC4 Cilin 1000mm 55-9890-Z5-CM Baliza de uso exterior para iluminar hacia abajo. Material de la estructura: Aluminio. Acabado estructura: Gris urbano. Material del difusor: Policarbonato. Acabado difusor: Semitransparente. Protección contra los rayos ultravioleta. Garantía: 3 Años. Temperatura máx.: 50ºC. Peso neto del producto (Kg): 6.43 Anchura o diámetro del producto (mm): 232 Altura del producto (mm): 1000 Clase 1. IP: IP66. IK: IK09. LED. Nº de portalámparas o Leds: 1. Marca del LED: CREE. Potencia máxima de la fuente de luz: 23W. Temperatura de color: 4000K. Índice de reproducción cromática: 80. Steps Mac Adam: 3. Horas de vida: 50.000h L80B20. UGR: 20.0. Riesgo fotobiológico: RG2. Flujo real (lm): 851. Flujo nominal (lm): 2585. Lm / W reales: 32. Rango de voltaje / frecuencia: 100-240 VAC. Voltaje: 3.1 V. Equipo incluido: Si. Equipo multivoltaje incluido. Potencia total: 26.8. Factor de potencia: 0.93. | 9405219090 | Aluminio, Policarbonato | Gris urbano, Semitransparente |  | 232 | 1000 |  | 1xLED 23 2585.00 lm | Si | E | 2 | 8 | 16 | 6,43 | 0,074 | 0,148 | 185 | 185 | 1030 | [6 empty] | 1050 | 500 | 280 | [6 empty] | 26,8 | 2585,00 | 851 | 4000K | 80 | Check Photometric file |  | IP66 | IK09 | https://files.ledsc4.com/main-photo/55-9890-Z5-CM | https://files.ledsc4.com/ambience-photo/1/55-9890-Z5-CM |  |  | https://files.ledsc4.com/detail-photo/1/55-9890-Z5-CM |  | https://files.ledsc4.com/imc/55-9890-Z5-CM.html | https://files.ledsc4.com/el/55-9890-Z5-CM.html | https://files.ledsc4.com/fm/55-9890-Z5-CM.html | https://files.ledsc4.com/pl/55-9890-Z5-CM.html |  | https://files.ledsc4.com/3d/55-9890-Z5-CM.html | https://files.ledsc4.com/ies/55-9890-Z5-CM.html | https://files.ledsc4.com/ldt/55-9890-Z5-CM.html |  |  | FX-LED-I |  |  |  | Cilin 1000mm
05-9885-34-CL | V0 | No | Empotrable de pared | 8435381454722 | Micenas LED Square | Outdoor | 3 | 100-240V ~ 50/60Hz | https://files.ledsc4.com/ft2/es/05-9885-34-CL.html | EMPOTRABLE DE PARED IP66 MICENAS LED SQUARE LED 22.5W 3000K ON-OFF GRIS 504LM | LedsC4 Micenas LED Square 05-9885-34-CL Empotrable de pared de uso exterior para iluminar frontalmente y hacia abajo. Incluye caja de empotrar. Incluye 2 salidas de cable para facilitar la instalación en cadena. Material de la estructura: Aluminio. Acabado estructura: Gris. Material del difusor: Cristal. Acabado difusor: Semi arenado. Protección contra los rayos ultravioleta. Garantía: 3 Años. Temperatura máx.: 50ºC. Peso neto del producto (Kg): 2.12 Anchura o diámetro del producto (mm): 250 Altura del producto (mm): 265 Salida del producto (mm): 91 Clase 1. Prueba hilo incandescente: 850. IP: IP66. IK: IK10. LED. Nº de portalámparas o Leds: 1. Marca del LED: OSRAM. Potencia máxima de la fuente de luz: 20W. Temperatura de color: 3000K. Índice de reproducción cromática: 80. Steps Mac Adam: 3. Horas de vida: 50.000h L80B20. Riesgo fotobiológico: RG1. Flujo real (lm): 504. Lm / W reales: 22. Rango de voltaje / frecuencia: 100-305/50-60Hz. Voltaje: 6. Equipo incluido: Si. Equipo multivoltaje incluido. Potencia total: 22.5. Factor de potencia: 0.90. Equipo regulable incluido: ON-OFF. | 9405119090 | Aluminio, Cristal | Gris, Semi arenado |  | 250 | 265 | 91 |  | Si | E | 4 | 2,3 | 9,2 | 2,12 | 0,01 | 0,04 | 270 | 260 | 115 | [6 empty] | 530 | 285 | 250 | [6 empty] | 22,5 |  | 504 | 3000K | 80 | Check Photometric file | ON-OFF | IP66 | IK10 | https://files.ledsc4.com/main-photo/05-9885-34-CL | https://files.ledsc4.com/ambience-photo/1/05-9885-34-CL |  |  | https://files.ledsc4.com/detail-photo/1/05-9885-34-CL |  | https://files.ledsc4.com/imc/05-9885-34-CL.html | https://files.ledsc4.com/el/05-9885-34-CL.html | https://files.ledsc4.com/fm/05-9885-34-CL.html | https://files.ledsc4.com/pl/05-9885-34-CL.html | https://files.ledsc4.com/ft3/es/05-9885-34-CL.html | https://files.ledsc4.com/3d/05-9885-34-CL.html | https://files.ledsc4.com/ies/05-9885-34-CL.html | https://files.ledsc4.com/ldt/05-9885-34-CL.html |  |  | DW-LED-II |  |  |  | Micenas LED Square
05-9911-34-CL | V0 | No | Superficie de Pared | 8435381454661 | Afrodita LED 220mm Double Emission | Outdoor | 5 | 100-240V ~ 50/60Hz | https://files.ledsc4.com/ft2/es/05-9911-34-CL.html | SUPERFICIE DE PARED IP66 AFRODITA LED 220MM DOUBLE EMISSION LED 17.9W 3000K ON-O | LedsC4 Afrodita LED 220mm Double Emission 05-9911-34-CL Superficie de Pared de uso exterior para iluminar hacia arriba y hacia abajo Material de la estructura: Aluminio. Acabado estructura: Gris. Material del difusor: Cristal. Acabado difusor: Semi arenado. Protección contra los rayos ultravioleta. Garantía: 5 Años. Peso neto del producto (Kg): 1.48 Anchura o diámetro del producto (mm): 220 Altura del producto (mm): 90 Salida del producto (mm): 120 Clase 1. Prueba hilo incandescente: 850. IP: IP66. IK: IK04. LED. Nº de portalámparas o Leds: 1. Potencia máxima de la fuente de luz: 17.5W. Temperatura de color: 3000K. Índice de reproducción cromática: 80. Steps Mac Adam: 3. Horas de vida: 50.000h L80B20. UGR: 13.1. Riesgo fotobiológico: RG0. Flujo real (lm): 1494. Flujo nominal (lm): 1763. Lm / W reales: 83. Rango de voltaje / frecuencia: 100-240/50-60Hz. Voltaje: 6. Equipo incluido: Si. Equipo multivoltaje incluido. Potencia total: 17.9. Factor de potencia: 0.90. Equipo regulable incluido: ON-OFF. | 9405119090 | Aluminio, Cristal | Gris, Semi arenado |  | 220 | 90 | 120 | 1xLED 17.5 1763 lm | Si | E | 4 | 1,57 | 6,28 | 1,48 | 0,004 | 0,016 | 230 | 130 | 100 | [6 empty] | 275 | 255 | 225 | [6 empty] | 17,9 | 1763 | 1494 | 3000K | 80 | Check Photometric file | ON-OFF | IP66 | IK04 | https://files.ledsc4.com/main-photo/05-9911-34-CL | [5 empty] | https://files.ledsc4.com/imc/05-9911-34-CL.html | https://files.ledsc4.com/el/05-9911-34-CL.html | https://files.ledsc4.com/fm/05-9911-34-CL.html | https://files.ledsc4.com/pl/05-9911-34-CL.html |  | https://files.ledsc4.com/3d/05-9911-34-CL.html | https://files.ledsc4.com/ies/05-9911-34-CL.html | https://files.ledsc4.com/ldt/05-9911-34-CL.html |  |  | FX-LED-I |  |  |  | Afrodita LED 220mm Double Emission
05-6068-81-81 | V0 | No | Luz de lectura | 8435526865406 | Lire | Decorative | 3 | 100-240V ~ 50/60Hz | https://files.ledsc4.com/ft2/es/05-6068-81-81.html | LUZ DE LECTURA LIRE LED 3.5W 2700K ON-OFF NÍQUEL SATINADO 125LM | LedsC4 Lire 05-6068-81-81 Luz de lectura de uso interior para iluminar frontalmente y hacia abajo. Diseño atemporal. Acabados bañados de alta calidad. Òptimo confort visual. Doble instalación empotrado/superficie. Fácil instalación. Alta durabilidad para uso intensivo. El módulo óptico puede girar fácilmente 360º. Material de la estructura: Aluminio, Acero. Acabado estructura: Níquel satinado. Garantía: 3 Años. Peso neto del producto (Kg): 0.73 Anchura o diámetro del producto (mm): 60 Altura del producto (mm): 170 Salida del producto (mm): 70 Ø del agujero para empotrar (mm): 160x50 Grosor de techo admitido: 3-35 Clase 1. Prueba hilo incandescente: 850. IP: IP20. LED. Nº de portalámparas o Leds: 1. Marca del LED: CREE. Potencia máxima de la fuente de luz: 2.2W. Temperatura de color: 2700K. Índice de reproducción cromática: 80. Steps Mac Adam: 3. Horas de vida: 50.000h L80B20. UGR: 14.1. Riesgo fotobiológico: RG2. Flujo real (lm): 125. Lm / W reales: 36. Rango de voltaje / frecuencia: 100-240/50-60Hz. Voltaje: 3. Equipo incluido: Si. Equipo multivoltaje incluido. Potencia total: 3.5. Factor de potencia: 0.40. Equipo regulable incluido: ON-OFF. | 9405119090 | Aluminio, Acero | Níquel satinado |  | 60 | 170 | 70 |  | Si | E | 12 | 0,89 | 10,68 | 0,73 | 0,003 | 0,036 | 210 | 110 | 110 | [6 empty] | 430 | 230 | 330 | [6 empty] | 3,5 |  | 125 | 2700K | 80 | SPOT | ON-OFF | IP20 |  | https://files.ledsc4.com/main-photo/05-6068-81-81 | https://files.ledsc4.com/ambience-photo/1/05-6068-81-81 |  |  |  |  | https://files.ledsc4.com/imc/05-6068-81-81.html | https://files.ledsc4.com/el/05-6068-81-81.html | https://files.ledsc4.com/fm/05-6068-81-81.html | https://files.ledsc4.com/pl/05-6068-81-81.html |  | https://files.ledsc4.com/3d/05-6068-81-81.html | https://files.ledsc4.com/ies/05-6068-81-81.html | https://files.ledsc4.com/ldt/05-6068-81-81.html |  |  | FX-LED-I |  |  |  | Lire
PX-0395-NEG | V0 | Si | Superficie de Pared | 8435381493851 | Loyd Single Emission | Forlight | 5 | 100-240V ~ 50/60Hz | https://files.ledsc4.com/ft2/es/PX-0395-NEG.html | SUPERFICIE DE PARED IP54 LOYD SINGLE EMISSION LED 3.4W 3000K ON-OFF NEGRO 180.00 | LedsC4 Loyd Single Emission PX-0395-NEG Superficie de Pared de uso exterior para iluminar hacia abajo. Material de la estructura: Aluminio. Acabado estructura: Negro. Material del difusor: Cristal. Acabado difusor: Transparente. Garantía: 5 Años. Peso neto del producto (Kg): 0.3 Anchura o diámetro del producto (mm): 80 Altura del producto (mm): 75 Salida del producto (mm): 65 Clase 1. IP: IP54. IK: IK08. LED. Nº de portalámparas o Leds: 1. Marca del LED: CREE. Potencia máxima de la fuente de luz: 2.1W. Temperatura de color: 3000K. Índice de reproducción cromática: 80. Steps Mac Adam: 3. Horas de vida: 36.000h L70B30. UGR: 10. Riesgo fotobiológico: RG2. Flujo real (lm): 96. Flujo nominal (lm): 180. Lm / W reales: 28. Rango de voltaje / frecuencia: 100-240/50-60Hz. Voltaje: 3. Equipo incluido: Si. Potencia total: 3.4. Factor de potencia: 0.40. Equipo regulable incluido: ON-OFF. | 9405119090 | Aluminio, Cristal | Negro, Transparente |  | 80 | 75 | 65 | 1xLED 2.1 180.00 lm | Si | G | 20 | 0,35 | 7 | 0,3 | 0,001 | 0,02 | 85 | 70 | 85 | [6 empty] | 380 | 200 | 200 | [6 empty] | 3,4 | 180,00 | 96 | 3000K | 80 | Check Photometric file | ON-OFF | IP54 | IK08 | https://files.ledsc4.com/main-photo/PX-0395-NEG | https://files.ledsc4.com/ambience-photo/1/PX-0395-NEG | https://files.ledsc4.com/ambience-photo/2/PX-0395-NEG | https://files.ledsc4.com/ambience-photo/3/PX-0395-NEG |  |  | https://files.ledsc4.com/imc/PX-0395-NEG.html | https://files.ledsc4.com/el/PX-0395-NEG.html | https://files.ledsc4.com/fm/PX-0395-NEG.html | https://files.ledsc4.com/pl/PX-0395-NEG.html |  |  | https://files.ledsc4.com/ies/PX-0395-NEG.html | https://files.ledsc4.com/ldt/PX-0395-NEG.html |  | RETILAP-APLIQUE | FX-LED-I
PX-0396-NEG | V0 | Si | Superficie de Pared | 8435381493875 | Loyd Double Emission | Forlight | 5 | 100-240V ~ 50/60Hz | https://files.ledsc4.com/ft2/es/PX-0396-NEG.html | SUPERFICIE DE PARED IP54 LOYD DOUBLE EMISSION LED 5.9W 3000K ON-OFF NEGRO 360.00 | LedsC4 Loyd Double Emission PX-0396-NEG Superficie de Pared de uso exterior para iluminar hacia arriba y hacia abajo Material de la estructura: Aluminio. Acabado estructura: Negro. Material del difusor: Cristal. Acabado difusor: Transparente. Garantía: 5 Años. Peso neto del producto (Kg): 0.5 Anchura o diámetro del producto (mm): 80 Altura del producto (mm): 142 Salida del producto (mm): 65 Clase 1. IP: IP54. LED. Nº de portalámparas o Leds: 1. Marca del LED: CREE. Potencia máxima de la fuente de luz: 4.1W. Temperatura de color: 3000K. Índice de reproducción cromática: 80. Steps Mac Adam: 3. Horas de vida: 36.000h L70B30. UGR: 13.8. Riesgo fotobiológico: RG2. Flujo real (lm): 155. Flujo nominal (lm): 360. Lm / W reales: 26. Rango de voltaje / frecuencia: 100-240/50-60Hz. Voltaje: 3. Equipo incluido: Si. Potencia total: 5.9. Factor de potencia: 0.50. Equipo regulable incluido: ON-OFF. | 9405119090 | Aluminio, Cristal | Negro, Transparente |  | 80 | 142 | 65 | 1xLED 4.1 360.00 lm | Si | G | 20 | 0,57 | 11,4 | 0,5 | 0,001 | 0,02 | 90 | 80 | 150 | [6 empty] | 270 | 250 | 330 | [6 empty] | 5,9 | 360,00 | 155 | 3000K | 80 | Check Photometric file | ON-OFF | IP54 |  | https://files.ledsc4.com/main-photo/PX-0396-NEG | https://files.ledsc4.com/ambience-photo/1/PX-0396-NEG | https://files.ledsc4.com/ambience-photo/2/PX-0396-NEG |  |  |  | https://files.ledsc4.com/imc/PX-0396-NEG.html | https://files.ledsc4.com/el/PX-0396-NEG.html | https://files.ledsc4.com/fm/PX-0396-NEG.html | https://files.ledsc4.com/pl/PX-0396-NEG.html |  |  | https://files.ledsc4.com/ies/PX-0396-NEG.html | https://files.ledsc4.com/ldt/PX-0396-NEG.html |  | RETILAP-APLIQUE | FX-LED-I
PX-0276-BLA | V0 | Si | Superficie de Pared | 8435381493806 | Noa | Forlight | 3 | 100-240V ~ 50/60Hz | https://files.ledsc4.com/ft2/es/PX-0276-BLA.html | SUPERFICIE DE PARED IP44 NOA LED 6.3W 3000K ON-OFF BLANCO 480.00 | LedsC4 Noa PX-0276-BLA Superficie de Pared de uso exterior para iluminar frontalmente. Material de la estructura: Aluminio. Acabado estructura: Blanco. Material del difusor: Policarbonato. Acabado difusor: Opal. Garantía: 3 Años. Peso neto del producto (Kg): 0.42 Longitud del producto (mm): 200 Anchura o diámetro del producto (mm): 43 Salida del producto (mm): 100 Clase 1. IP: IP44. IK: IK09. LED. Nº de portalámparas o Leds: 1. Potencia máxima de la fuente de luz: 5W. Temperatura de color: 3000K. Índice de reproducción cromática: 80. Steps Mac Adam: 3. Horas de vida: 36.000h L70B30. UGR: 15.2. Riesgo fotobiológico: RG0. Flujo real (lm): 398. Flujo nominal (lm): 480. Lm / W reales: 63. Rango de voltaje / frecuencia: 110-240/50-60Hz. Voltaje: 3. Equipo incluido: Si. Potencia total: 6.3. Factor de potencia: 0.50. Equipo regulable incluido: ON-OFF. | 9405119090 | Aluminio, Policarbonato | Blanco, Opal | 200 | 43 |  | 100 | 1xLED 5 480.00 lm | Si | E | 12 | 0,51 | 6,12 | 0,42 | 0,001 | 0,012 | 205 | 45 | 105 | [6 empty] | 335 | 210 | 225 | [6 empty] | 6,3 | 480,00 | 398 | 3000K | 80 |  | ON-OFF | IP44 | IK09 | https://files.ledsc4.com/main-photo/PX-0276-BLA | https://files.ledsc4.com/ambience-photo/1/PX-0276-BLA | https://files.ledsc4.com/ambience-photo/2/PX-0276-BLA |  | https://files.ledsc4.com/detail-photo/1/PX-0276-BLA | https://files.ledsc4.com/detail-photo/2/PX-0276-BLA | https://files.ledsc4.com/imc/PX-0276-BLA.html | https://files.ledsc4.com/el/PX-0276-BLA.html | https://files.ledsc4.com/fm/PX-0276-BLA.html | https://files.ledsc4.com/pl/PX-0276-BLA.html |  |  | https://files.ledsc4.com/ies/PX-0276-BLA.html | https://files.ledsc4.com/ldt/PX-0276-BLA.html |  | RETILAP-APLIQUE | FX-LED-I
05-9912-Z5-CM | V0 | No | Superficie de Pared | 8435381496302 | Afrodita LED 220mm Single Emission | Outdoor | 5 | 100-240V ~ 50/60Hz | https://files.ledsc4.com/ft2/es/05-9912-Z5-CM.html | SUPERFICIE DE PARED IP66 AFRODITA LED 220MM SINGLE EMISSION LED 12.7W 4000K ON-O | LedsC4 Afrodita LED 220mm Single Emission 05-9912-Z5-CM Superficie de Pared de uso exterior para iluminar hacia abajo. Material de la estructura: Aluminio. Acabado estructura: Gris urbano. Material del difusor: Cristal. Acabado difusor: Semi arenado. Protección contra los rayos ultravioleta. Garantía: 5 Años. Peso neto del producto (Kg): 1.39 Anchura o diámetro del producto (mm): 220 Altura del producto (mm): 90 Salida del producto (mm): 120 Clase 1. Prueba hilo incandescente: 850. IP: IP66. IK: IK04. LED. Nº de portalámparas o Leds: 1. Potencia máxima de la fuente de luz: 11.5W. Temperatura de color: 4000K. Índice de reproducción cromática: 80. Steps Mac Adam: 3. Horas de vida: 50.000h L80B20. UGR: 22.5. Riesgo fotobiológico: RG0. Flujo real (lm): 1004. Flujo nominal (lm): 1217. Lm / W reales: 79. Rango de voltaje / frecuencia: 100-240/50-60Hz. Voltaje: 6. Equipo incluido: Si. Equipo multivoltaje incluido. Potencia total: 12.7. Factor de potencia: 0.90. Equipo regulable incluido: ON-OFF. | 9405119090 | Aluminio, Cristal | Gris urbano, Semi arenado |  | 220 | 90 | 120 | 1xLED 11.5 1217 lm | Si | E | 4 | 1,47 | 5,88 | 1,39 | 0,004 | 0,016 | 230 | 130 | 100 | [6 empty] | 275 | 255 | 225 | [6 empty] | 12,7 | 1217 | 1004 | 4000K | 80 | Check Photometric file | ON-OFF | IP66 | IK04 | https://files.ledsc4.com/main-photo/05-9912-Z5-CM | [5 empty] | https://files.ledsc4.com/imc/05-9912-Z5-CM.html | https://files.ledsc4.com/el/05-9912-Z5-CM.html | https://files.ledsc4.com/fm/05-9912-Z5-CM.html | https://files.ledsc4.com/pl/05-9912-Z5-CM.html |  | https://files.ledsc4.com/3d/05-9912-Z5-CM.html | https://files.ledsc4.com/ies/05-9912-Z5-CM.html | https://files.ledsc4.com/ldt/05-9912-Z5-CM.html |  |  | FX-LED-I |  |  |  | Afrodita LED 220mm Single Emission
PAN-231-14 | V0 | No | Componente | 8435381499969 | GAMMA | Decorative | 5 |  | https://files.ledsc4.com/ft2/es/PAN-231-14.html | ACCESORIO GAMMA | LedsC4 GAMMA PAN-231-14 Componente de uso interior Material de la estructura: Acero. Material del difusor: Textil. Acabado difusor: Blanco. Garantía: 5 Años. Peso neto del producto (Kg): 0.12 Equipo incluido: No. | 9405990090 | Acero, Textil | Blanco | [5 empty] | No | NA EPREL | 12 | 0,35 | 4,2 | 0,12 | 0,007 | 0,084 | 200 | 145 | 205 | [6 empty] | 460 | 430 | 445 | 460 | 430 | 445 | [12 empty] | https://files.ledsc4.com/main-photo/PAN-231-14 | [5 empty] | https://files.ledsc4.com/imc/PAN-231-14.html |  |  | https://files.ledsc4.com/pl/PAN-231-14.html | [10 empty] | Dress Up Square
TC-1200-BLA | V0 | Si | Empotrable de techo | 8435381429638 | Minor | Forlight | 5 | 12V ~ 50/60Hz | https://files.ledsc4.com/ft2/es/TC-1200-BLA.html | EMPOTRABLE DE TECHO MINOR GU10/G5.3 8W BLANCO IP54 | LedsC4 Minor TC-1200-BLA Empotrable de techo de uso interior para iluminar hacia abajo. Ideal para baños. Material de la estructura: Aluminio. Acabado estructura: Blanco. Material del difusor: Cristal. Acabado difusor: Transparente. Garantía: 5 Años. Peso neto del producto (Kg): 0.21 Anchura o diámetro del producto (mm): 81 Altura del producto (mm): 58 Ø del agujero para empotrar (mm): 70 Grosor de techo admitido: 0-16 Clase 2. IP: IP54. Equipo incluido: No, pero lo necesita. Potencia total: 8. | 9405199090 | Aluminio, Cristal | Blanco, Transparente |  | 81 | 58 |  |  | No | NA EPREL | 50 | 0,24 | 12 | 0,21 | 0,006 | 0,3 | 85 | 85 | 90 | [6 empty] | 440 | 190 | 380 | 440 | 190 | 380 |  |  |  | 8 | [6 empty] | IP54 |  | https://files.ledsc4.com/main-photo/TC-1200-BLA | https://files.ledsc4.com/ambience-photo/1/TC-1200-BLA |  |  |  |  | https://files.ledsc4.com/imc/TC-1200-BLA.html |  | https://files.ledsc4.com/fm/TC-1200-BLA.html | https://files.ledsc4.com/pl/TC-1200-BLA.html |  |  | https://files.ledsc4.com/ies/TC-1200-BLA.html | https://files.ledsc4.com/ldt/TC-1200-BLA.html |  | RETILAP-DOWNLIGHT | FX-INC-II
05-6399-14-OU | V0 | Si | Superficie de Pared | 8435381497521 | Maai | Architectural | 2 | 100-240V ~ 50/60Hz | https://files.ledsc4.com/ft2/es/05-6399-14-OU.html | SUPERFICIE DE PARED MAAI 13.2W 3000K CRI 80 ON-OFF BLANCO IP20 1042LM | LedsC4 Maai 05-6399-14-OU Superficie de Pared de uso interior para iluminar frontalmente y hacia arriba. Ideal para composiciones deco-tech. Reflector optimizado para el baño de pared. Compacto y de alto rendimiento. Difusor de alta homogeneidad, sin sombras ni puntos marcados. El módulo óptico puede girar fácilmente 360º. Material de la estructura: Aluminio. Acabado estructura: Blanco. Material del difusor: Acrílico. Garantía: 2 Años. Peso neto del producto (Kg): 0.83 Longitud del producto (mm): 30 Anchura o diámetro del producto (mm): 361 Salida del producto (mm): 75 Clase 2. IP: IP20. LED. Nº de portalámparas o Leds: 1. Marca del LED: SAMSUNG. Marca del Driver: VOSSLOH-SCHWABE. Potencia máxima de la fuente de luz: 11.6W. Temperatura de color: 3000K. Índice de reproducción cromática: 80. Steps Mac Adam: 3. Horas de vida: 50.000h L80B20. UGR: 22.2. Riesgo fotobiológico: RG1. % de Flickering: &lt;5%. Flujo real (lm): 1042. Lm / W reales: 79. Rango de voltaje / frecuencia: 100-240/50-60Hz. Voltaje: 3. Equipo incluido: Si. Potencia total: 13.2. Factor de potencia: 0.90. Equipo regulable incluido: ON-OFF. | 9405119090 | Aluminio, Acrílico | Blanco | 30 | 361 |  | 75 |  | Si | D | 20 | 0,98 | 19,6 | 0,83 | 0,002 | 0,04 | 370 | 45 | 80 | [6 empty] | 475 | 185 | 390 | [6 empty] | 13,2 |  | 1042 | 3000K | 80 | Check Photometric file | ON-OFF | IP20 |  | https://files.ledsc4.com/main-photo/05-6399-14-OU | https://files.ledsc4.com/ambience-photo/1/05-6399-14-OU | https://files.ledsc4.com/ambience-photo/2/05-6399-14-OU |  | https://files.ledsc4.com/detail-photo/1/05-6399-14-OU | https://files.ledsc4.com/detail-photo/2/05-6399-14-OU | https://files.ledsc4.com/imc/05-6399-14-OU.html | https://files.ledsc4.com/el/05-6399-14-OU.html | https://files.ledsc4.com/fm/05-6399-14-OU.html | https://files.ledsc4.com/pl/05-6399-14-OU.html |  | https://files.ledsc4.com/3d/05-6399-14-OU.html | https://files.ledsc4.com/ies/05-6399-14-OU.html | https://files.ledsc4.com/ldt/05-6399-14-OU.html |  | RETILAP-DECORATIVE | FX-LED-II
55-9906-CA-CK | V0 | No | Empotrable de suelo | 8435381496111 | Gea Cob LED Aluminium ø125mm | Outdoor | 5 | 100-240V ~ 50/60Hz | https://files.ledsc4.com/ft2/es/55-9906-CA-CK.html | EMPOTRABLE DE SUELO IP65-IP67 GEA COB LED ALUMINIUM Ø125MM LED 10.5W 2700K ON-O | LedsC4 Gea Cob LED Aluminium ø125mm 55-9906-CA-CK Empotrable de suelo de uso exterior para iluminar hacia arriba. Partes eléctricas situadas en un compartimento estanco interior, aisladas del compartimiento donde hay la regleta para hacer la conexión. Soporta un peso estático de hasta 1.800 Kg y el paso ocasional de vehículos a baja velocidad. Incluye 2 accesorios antideslumbrantes. Incluye 2 reflectores. Incluye caja de empotrar. Incluye 2 salidas de cable para facilitar la instalación en cadena. Fuente de luz orientable. Material de la estructura: Acero inoxidable AISI 316, Aluminio. Acabado estructura: Acero inoxidable AISI 316. Material del difusor: Cristal. Acabado difusor: Transparente. Protección contra los rayos ultravioleta. Garantía: 5 Años. Peso neto del producto (Kg): 1 Anchura o diámetro del producto (mm): 125 Salida del producto (mm): 133 Clase 1. Prueba hilo incandescente: 850. IP: IP65-IP67. IK: IK10. LED. Nº de portalámparas o Leds: 1. Marca del LED: CREE. Potencia máxima de la fuente de luz: 9W. Temperatura de color: 2700K. Índice de reproducción cromática: 80. Steps Mac Adam: 2. Horas de vida: 50.000h L80B20. UGR: 9.2. Riesgo fotobiológico: RG1. Flujo real (lm): 869. Flujo nominal (lm): 995. Lm / W reales: 83. Rango de voltaje / frecuencia: 100-240/50-60Hz. Voltaje: 18. Equipo incluido: Si. Potencia total: 10.5. Factor de potencia: 0.90. Equipo regulable incluido: ON-OFF. | 9405423990 | Acero inoxidable AISI 316, Aluminio, Cristal | Acero inoxidable AISI 316, Transparente |  | 125 |  | 133 | 1xLED 9 995 lm | Si | F | 8 | 1,14 | 9,12 | 1 | 0,003 | 0,024 | 130 | 130 | 140 | [6 empty] | 280 | 280 | 320 | [6 empty] | 10,5 | 995 | 869 | 2700K | 80 | SPOT, 60º | ON-OFF | IP65-IP67 | IK10 | https://files.ledsc4.com/main-photo/55-9906-CA-CK | [5 empty] | https://files.ledsc4.com/imc/55-9906-CA-CK.html | https://files.ledsc4.com/el/55-9906-CA-CK.html | https://files.ledsc4.com/fm/55-9906-CA-CK.html | https://files.ledsc4.com/pl/55-9906-CA-CK.html | https://files.ledsc4.com/ft3/es/55-9906-CA-CK.html | https://files.ledsc4.com/3d/55-9906-CA-CK.html | https://files.ledsc4.com/ies/55-9906-CA-CK.html | https://files.ledsc4.com/ldt/55-9906-CA-CK.html |  |  | FX-LED-I |  |  |  | Gea Cob 125mm
05-6420-Z5-Z5 | V0 | No | Luz de lectura | 8435381499433 | Gamma Mix&Match Square | Decorative | 3 | 100-240V ~ 50/60Hz | https://files.ledsc4.com/ft2/es/05-6420-Z5-Z5.html | LUZ DE LECTURA GAMMA MIX&MATCH SQUARE LED 3.1W 2700K GRIS URBANO 137LM | LedsC4 Gamma Mix&amp;Match Square 05-6420-Z5-Z5 Luz de lectura de uso interior para iluminar frontalmente y hacia abajo. Diseño de J. Patsi. Diseño contemporaneo. Muy versátil. Múltiples instalaciones. Muy customizable: accesorios, acabados… Acabados bañados de alta calidad. Òptimo precio-rendimiento. Òptimo confort visual. Doble instalación empotrado/superficie. Colección completa con productos complementarios. Alta durabilidad para uso intensivo. El módulo óptico puede girar fácilmente 360º. Material de la estructura: Aluminio. Acabado estructura: Gris urbano. Garantía: 3 Años. Peso neto del producto (Kg): 0.48 Anchura o diámetro del producto (mm): 105 Altura del producto (mm): 130 Salida del producto (mm): 154 Ø del agujero para empotrar (mm): 96 Clase 1. LED. Nº de portalámparas o Leds: 1. Marca del LED: CREE. Potencia máxima de la fuente de luz: 2.2W. Temperatura de color: 2700K. Índice de reproducción cromática: 80. Steps Mac Adam: 3. Horas de vida: 50.000h L80B20. UGR: 13.9. Riesgo fotobiológico: RG2. Flujo real (lm): 137. Flujo nominal (lm): 175. Lm / W reales: 44. Voltaje: 3. Equipo incluido: Si. Potencia total: 3.1. Factor de potencia: 0.43. | 9405119090 | Aluminio | Gris urbano |  | 105 | 130 | 154 | 1xLED 2.2 175.00 lm | Si | G | 27 | 0,73 | 19,71 | 0,48 | 0,003 | 0,081 | 170 | 110 | 145 | [6 empty] | 570 | 480 | 410 | [6 empty] | 3,1 | 175,00 | 137 | 2700K | 80 | EXTRA MEDIUM |  |  |  | https://files.ledsc4.com/main-photo/05-6420-Z5-Z5 |  |  |  | https://files.ledsc4.com/detail-photo/1/05-6420-Z5-Z5 |  | https://files.ledsc4.com/imc/05-6420-Z5-Z5.html | https://files.ledsc4.com/el/05-6420-Z5-Z5.html | https://files.ledsc4.com/fm/05-6420-Z5-Z5.html | https://files.ledsc4.com/pl/05-6420-Z5-Z5.html |  | https://files.ledsc4.com/3d/05-6420-Z5-Z5.html | https://files.ledsc4.com/ies/05-6420-Z5-Z5.html | https://files.ledsc4.com/ldt/05-6420-Z5-Z5.html |  |  | FX-LED-I |  |  |  | Gamma Wall Square
05-6420-14-81 | V0 | No | Luz de lectura | 8435381499631 | Gamma Mix&Match Square | Decorative | 3 | 100-240V ~ 50/60Hz | https://files.ledsc4.com/ft2/es/05-6420-14-81.html | LUZ DE LECTURA GAMMA MIX&MATCH SQUARE LED 3.1W 2700K ON-OFF BLANCO 137LM | LedsC4 Gamma Mix&amp;Match Square 05-6420-14-81 Luz de lectura de uso interior para iluminar frontalmente y hacia abajo. Diseño de J. Patsi. Diseño contemporaneo. Muy versátil. Múltiples instalaciones. Muy customizable: accesorios, acabados… Acabados bañados de alta calidad. Òptimo precio-rendimiento. Òptimo confort visual. Doble instalación empotrado/superficie. Colección completa con productos complementarios. Alta durabilidad para uso intensivo. El módulo óptico puede girar fácilmente 360º. Material de la estructura: Aluminio. Acabado estructura: Blanco. Garantía: 3 Años. Peso neto del producto (Kg): 0.45 Anchura o diámetro del producto (mm): 105 Altura del producto (mm): 130 Salida del producto (mm): 154 Ø del agujero para empotrar (mm): 96 Clase 1. IP: IP20. LED. Nº de portalámparas o Leds: 1. Marca del LED: CREE. Potencia máxima de la fuente de luz: 2.2W. Temperatura de color: 2700K. Índice de reproducción cromática: 80. Steps Mac Adam: 3. Horas de vida: 50.000h L80B20. UGR: 13.9. Riesgo fotobiológico: RG2. Flujo real (lm): 137. Flujo nominal (lm): 175. Lm / W reales: 44. Rango de voltaje / frecuencia: 100-240/50-60Hz. Voltaje: 3. Equipo incluido: Si. Potencia total: 3.1. Factor de potencia: 0.40. Equipo regulable incluido: ON-OFF. | 9405119090 | Aluminio | Blanco |  | 105 | 130 | 154 | 1xLED 2.2 175.00 lm | Si | G | 1 | 0,68 | 0,68 | 0,45 | 0,004 | 0,004 | 190 | 200 | 95 | [15 empty] | 3,1 | 175,00 | 137 | 2700K | 80 | EXTRA MEDIUM | ON-OFF | IP20 |  | https://files.ledsc4.com/main-photo/05-6420-14-81 | https://files.ledsc4.com/ambience-photo/1/05-6420-14-81 |  |  |  |  | https://files.ledsc4.com/imc/05-6420-14-81.html | https://files.ledsc4.com/el/05-6420-14-81.html | https://files.ledsc4.com/fm/05-6420-14-81.html | https://files.ledsc4.com/pl/05-6420-14-81.html |  | https://files.ledsc4.com/3d/05-6420-14-81.html | https://files.ledsc4.com/ies/05-6420-14-81.html | https://files.ledsc4.com/ldt/05-6420-14-81.html |  |  | FX-LED-I |  |  |  | Gamma Wall Square
05-6422-14-14 | V0 | No | Superficie de Pared | 8435381499914 | Gamma Shade Square | Decorative | 3 | 100-277V ~ 50/60Hz | https://files.ledsc4.com/ft2/es/05-6422-14-14.html | SUPERFICIE DE PARED GAMMA SHADE SQUARE E27 LED 17.4W 2700K ON-OFF BLANCO 137LM | LedsC4 Gamma Shade Square 05-6422-14-14 Superficie de Pared de uso interior para iluminar frontalmente y hacia abajo. Diseño de J. Patsi. Diseño contemporaneo. Muy versátil. Múltiples instalaciones. Muy customizable: accesorios, acabados… Acabados bañados de alta calidad. Òptimo precio-rendimiento. Òptimo confort visual. Colección completa con productos complementarios. Alta durabilidad para uso intensivo. El módulo óptico puede girar fácilmente 360º. Material de la estructura: Aluminio. Acabado estructura: Blanco. Material del difusor: Textil. Acabado difusor: Blanco. Garantía: 3 Años. Peso neto del producto (Kg): 0.82 Anchura o diámetro del producto (mm): 175 Altura del producto (mm): 279 Salida del producto (mm): 154 Clase 1. IP: IP20. E27. Longitud máxima de la bombilla que admite la luminaria: 120. Diámetro máximo de la bombilla que admite la luminaria: 80. Nº de portalámparas o Leds: 1. Marca del LED: CREE. Marca del Driver: HEP. Potencia máxima de la fuente de luz: 15W. Temperatura de color: 2700K. Índice de reproducción cromática: 80. Steps Mac Adam: 3. Horas de vida: 50.000h L80B20. UGR: 16. Riesgo fotobiológico: RG2. Flujo real (lm): 137. Lm / W reales: 8. Rango de voltaje / frecuencia: 100-277/50-60Hz. Voltaje: 3. Equipo incluido: Si. Potencia total: 17.4. Equipo regulable incluido: ON-OFF. | 9405199090 | Aluminio, Textil | Blanco, Blanco |  | 175 | 279 | 154 |  | Si | G | 12 | 1,35 | 16,2 | 0,83 | 0,013 | 0,156 | 255 | 155 | 130 | 200 | 145 | 205 |  |  |  | 530 | 485 | 295 | 460 | 430 | 445 |  |  |  | 17,4 |  | 137 | 2700K | 80 |  | ON-OFF | IP20 |  | https://files.ledsc4.com/main-photo/05-6422-14-14 | https://files.ledsc4.com/ambience-photo/1/05-6422-14-14 |  |  |  |  | https://files.ledsc4.com/imc/05-6422-14-14.html | https://files.ledsc4.com/el/05-6422-14-14.html | https://files.ledsc4.com/fm/05-6422-14-14.html | https://files.ledsc4.com/pl/05-6422-14-14.html |  | https://files.ledsc4.com/3d/05-6422-14-14.html | https://files.ledsc4.com/ies/05-6422-14-14.html | https://files.ledsc4.com/ldt/05-6422-14-14.html |  |  | FX-LED-I |  |  |  | Gamma Shade Square
05-6422-81-14 | V0 | No | Superficie de Pared | 8435381499921 | Gamma Shade Square | Decorative | 3 | 100-277V ~ 50/60Hz | https://files.ledsc4.com/ft2/es/05-6422-81-14.html | SUPERFICIE DE PARED GAMMA SHADE SQUARE E27 LED 17.4W 2700K ON-OFF NÍQUEL SATINA | LedsC4 Gamma Shade Square 05-6422-81-14 Superficie de Pared de uso interior para iluminar frontalmente y hacia abajo. Diseño de J. Patsi. Diseño contemporaneo. Muy versátil. Múltiples instalaciones. Muy customizable: accesorios, acabados… Acabados bañados de alta calidad. Òptimo precio-rendimiento. Òptimo confort visual. Colección completa con productos complementarios. Alta durabilidad para uso intensivo. El módulo óptico puede girar fácilmente 360º. Material de la estructura: Aluminio. Acabado estructura: Níquel satinado. Material del difusor: Textil. Acabado difusor: Blanco. Garantía: 3 Años. Peso neto del producto (Kg): 0.82 Anchura o diámetro del producto (mm): 175 Altura del producto (mm): 279 Salida del producto (mm): 154 Clase 1. E27. Nº de portalámparas o Leds: 1. Marca del LED: CREE. Marca del Driver: HEP. Potencia máxima de la fuente de luz: 15W. Temperatura de color: 2700K. Índice de reproducción cromática: 80. Steps Mac Adam: 3. Horas de vida: 50.000h L80B20. UGR: 16. Riesgo fotobiológico: RG2. Flujo real (lm): 137. Lm / W reales: 8. Rango de voltaje / frecuencia: 100-277/50-60Hz. Voltaje: 3. Equipo incluido: Si. Potencia total: 17.4. Equipo regulable incluido: ON-OFF. | 9405199090 | Aluminio, Textil | Níquel satinado, Blanco |  | 175 | 279 | 154 |  | Si | G | 12 | 1,35 | 16,2 | 0,83 | 0,013 | 0,156 | 255 | 155 | 130 | 200 | 145 | 205 |  |  |  | 530 | 485 | 295 | 460 | 430 | 445 |  |  |  | 17,4 |  | 137 | 2700K | 80 |  | ON-OFF |  |  | https://files.ledsc4.com/main-photo/05-6422-81-14 | https://files.ledsc4.com/ambience-photo/1/05-6422-81-14 |  |  |  |  | https://files.ledsc4.com/imc/05-6422-81-14.html | https://files.ledsc4.com/el/05-6422-81-14.html | https://files.ledsc4.com/fm/05-6422-81-14.html | https://files.ledsc4.com/pl/05-6422-81-14.html |  | https://files.ledsc4.com/3d/05-6422-81-14.html | https://files.ledsc4.com/ies/05-6422-81-14.html | https://files.ledsc4.com/ldt/05-6422-81-14.html |  |  | FX-LED-I |  |  |  | Gamma Shade Square
91-6607-00-00 | V0 | Si | Tira LED | 8435526801114 | Asai Side Bend 1000mm | Architectural | 3 | 24VDC | https://files.ledsc4.com/ft2/es/91-6607-00-00.html | TIRA LED ASAI SIDE BEND 1000MM 14.4W 3000K CRI 80 IP67 441LM | LedsC4 Asai Side Bend 1000mm 91-6607-00-00 Tira LED de uso interior y exterior para iluminar hacia abajo. Efecto neón. Difusor de alta homogeneidad, sin sombras ni puntos marcados. Unión continua invisible. Material de la estructura: Poliuretano. Acabado difusor: Blanco. Garantía: 3 Años. Peso neto del producto (Kg): 0.32 Longitud del producto (mm): 1002 Anchura o diámetro del producto (mm): 16 Altura del producto (mm): 17 Clase 3. Prueba hilo incandescente: 850. IP: IP67. IK: IK10. LED. Nº de portalámparas o Leds: 1. Potencia máxima de la fuente de luz: 14.4W. Temperatura de color: 3000K. Índice de reproducción cromática: 80. Steps Mac Adam: 3. Horas de vida: 50.000h L80B20. UGR: 20.0. Riesgo fotobiológico: RG0. Flujo real (lm): 441. Lm / W reales: 31. Voltaje: 3. Equipo incluido: No, pero lo necesita. Potencia total: 14.4. | 9405423100 | Poliuretano | Blanco | 1002 | 16 | 17 |  |  | Si | E | 10 | 0,54 | 5,4 | 0,32 | 0,005 | 0,05 | 310 | 40 | 310 | [15 empty] | 14,4 |  | 441 | 3000K | 80 | HORIZONTAL |  | IP67 | IK10 | https://files.ledsc4.com/main-photo/91-6607-00-00 | https://files.ledsc4.com/ambience-photo/1/91-6607-00-00 | https://files.ledsc4.com/ambience-photo/2/91-6607-00-00 |  | https://files.ledsc4.com/detail-photo/1/91-6607-00-00 | https://files.ledsc4.com/detail-photo/2/91-6607-00-00 | https://files.ledsc4.com/imc/91-6607-00-00.html | https://files.ledsc4.com/el/91-6607-00-00.html | https://files.ledsc4.com/fm/91-6607-00-00.html | https://files.ledsc4.com/pl/91-6607-00-00.html | https://files.ledsc4.com/ft3/es/91-6607-00-00.html | https://files.ledsc4.com/3d/91-6607-00-00.html | https://files.ledsc4.com/ies/91-6607-00-00.html | https://files.ledsc4.com/ldt/91-6607-00-00.html |  | RETILAP-DECORATIVE | LED STRIP-III |  |  |  | Asai Side Bend 1000mm
AF29-AAG1NABU60 | V0 | Si | Superficie de Techo | 8435526848904 | MULTIDIR EVO S | Architectural | 3 | 220-240V/50-60Hz | https://files.ledsc4.com/ft2/es/AF29-AAG1NABU60.html | SUPERFICIE DE TECHO MULTIDIR EVO S 16W NEGRO IP23 | LedsC4 MULTIDIR EVO S AF29-AAG1NABU60 Superficie de Techo de uso interior Fuente de luz orientable. Material de la estructura: Aluminio. Acabado estructura: Negro. Garantía: 3 Años. Peso neto del producto (Kg): 3.445 Longitud del producto (mm): 320 Anchura o diámetro del producto (mm): 120 Altura del producto (mm): 183 Clase 2. Prueba hilo incandescente: 850. IP: IP23. Equipo incluido: No, pero lo necesita. Potencia total: 16. | 9405199090 | Aluminio | Negro | 320 | 120 | 183 |  |  | No |  | 10 | 3,83 | 22,34 | 3,46 | 0,012 | 0,154 | 80 | 70 | 50 | 330 | 130 | 185 |  |  |  | 190 | 170 | 160 | 190 | 170 | 160 | 190 | 170 | 160 | 16 | [6 empty] | IP23 |  | https://files.ledsc4.com/main-photo/AF29-AAG1NABU60 | [5 empty] | https://files.ledsc4.com/imc/AF29-AAG1NABU60.html |  |  | https://files.ledsc4.com/pl/AF29-AAG1NABU60.html |  | https://files.ledsc4.com/3d/AF29-AAG1NABU60.html |  |  |  | RETILAP-DECORATIVE | FX-INC-II
AF26-AAG1NABU14 | V0 | Si | Superficie de Techo | 8435526829118 | MULTIDIR EVO L | Architectural | 3 | 220-240V/50-60Hz | https://files.ledsc4.com/ft2/es/AF26-AAG1NABU14.html | SUPERFICIE DE TECHO MULTIDIR EVO L 24W BLANCO IP23 | LedsC4 MULTIDIR EVO L AF26-AAG1NABU14 Superficie de Techo de uso interior Fuente de luz orientable. Material de la estructura: Aluminio. Acabado estructura: Blanco. Garantía: 3 Años. Peso neto del producto (Kg): 5.935 Longitud del producto (mm): 470 Anchura o diámetro del producto (mm): 170 Altura del producto (mm): 210 Clase 2. Prueba hilo incandescente: 850. IP: IP23. Equipo incluido: No. Potencia total: 24. | 9405199090 | Aluminio | Blanco | 470 | 170 | 210 |  |  | No |  | 10 | 6,24 | 24,8 | 5,95 | 0,023 | 0,18 | 80 | 70 | 50 | 480 | 180 | 210 |  |  |  | 190 | 170 | 160 | 190 | 170 | 160 | 190 | 170 | 160 | 24 | [6 empty] | IP23 |  | https://files.ledsc4.com/main-photo/AF26-AAG1NABU14 | [5 empty] | https://files.ledsc4.com/imc/AF26-AAG1NABU14.html |  |  | https://files.ledsc4.com/pl/AF26-AAG1NABU14.html |  | https://files.ledsc4.com/3d/AF26-AAG1NABU14.html |  |  |  | RETILAP-DECORATIVE | FX-INC-II
05-E051-34-CM | V0 | Si | Empotrable de pared | 8435526867486 | Micenas LED Pro | Outdoor | 2 | 100-277V ~ 50/60Hz | https://files.ledsc4.com/ft2/es/05-E051-34-CM.html | EMPOTRABLE DE PARED IP66 MICENAS LED PRO LED 10.4W 4000K ON-OFF GRIS 779LM | LedsC4 Micenas LED Pro 05-E051-34-CM Empotrable de pared de uso exterior para iluminar frontalmente Incluye caja de empotrar. Incluye 2 salidas de cable para facilitar la instalación en cadena. Material de la estructura: Aluminio. Acabado estructura: Gris. Material del difusor: Cristal. Acabado difusor: Mate. Protección contra los rayos ultravioleta. Garantía: 2 Años. Peso neto del producto (Kg): 0.97 Anchura o diámetro del producto (mm): 298 Altura del producto (mm): 85 Salida del producto (mm): 76 Clase 1. Prueba hilo incandescente: 850. IP: IP66. IK: IK04. LED. Nº de portalámparas o Leds: 1. Marca del LED: SAMSUNG. Marca del Driver: HEP. Potencia máxima de la fuente de luz: 8.7W. Temperatura de color: 4000K. Índice de reproducción cromática: 80. Steps Mac Adam: 3. Horas de vida: 50.000h L80B20. UGR: 21.7. Riesgo fotobiológico: RG1. Flujo real (lm): 779. Lm / W reales: 75. Rango de voltaje / frecuencia: 100-277/50-60Hz. Voltaje: 3. Equipo incluido: Si. Potencia total: 10.4. Factor de potencia: 0.90. Equipo regulable incluido: ON-OFF. | 9405119090 | Aluminio, Cristal | Gris, Mate |  | 298 | 85 | 76 |  | Si | E | 12 | 1,23 | 14,76 | 0,97 | 0,004 | 0,048 | 148 | 310 | 95 | [15 empty] | 10,4 |  | 779 | 4000K | 80 | HORIZONTAL | ON-OFF | IP66 | IK04 | https://files.ledsc4.com/main-photo/05-E051-34-CM |  |  |  | https://files.ledsc4.com/detail-photo/1/05-E051-34-CM |  | https://files.ledsc4.com/imc/05-E051-34-CM.html | https://files.ledsc4.com/el/05-E051-34-CM.html | https://files.ledsc4.com/fm/05-E051-34-CM.html | https://files.ledsc4.com/pl/05-E051-34-CM.html | https://files.ledsc4.com/ft3/es/05-E051-34-CM.html | https://files.ledsc4.com/3d/05-E051-34-CM.html | https://files.ledsc4.com/ies/05-E051-34-CM.html | https://files.ledsc4.com/ldt/05-E051-34-CM.html |  | RETILAP-APLIQUE | FX-LED-I |  |  |  | Micenas Symmetrical
AH11-17X8W1BB14 | V0 | Si | Empotrable de techo | 8435526802487 | Sia Standard 115 Round Trim | Architectural | 2 | 36VDC/ max.500mA | https://files.ledsc4.com/ft2/es/AH11-17X8W1BB14.html | EMPOTRABLE DE TECHO SIA STANDARD 115 ROUND TRIM LED 17.7W 4000K CRI 80 75.8º BL | LedsC4 Sia Standard 115 Round Trim AH11-17X8W1BB14 Empotrable de techo de uso interior para iluminar hacia abajo. Alto rendimiento lm/W real. Óptimo confort visual. Material de la estructura: Aluminio. Acabado estructura: Blanco. Material del difusor: Policarbonato. Acabado difusor: Cromo. Garantía: 2 Años. Peso neto del producto (Kg): 0.33 Anchura o diámetro del producto (mm): ∅115 Altura del producto (mm): 75 Ø del agujero para empotrar (mm): 100 Grosor de techo admitido: 0-16 Clase 3. Prueba hilo incandescente: 850. IP: IP54. IK: IK06. LED. Nº de portalámparas o Leds: 1. Marca del LED: CREE. Potencia máxima de la fuente de luz: 17.7W. Temperatura de color: 4000K. Índice de reproducción cromática: 80. Steps Mac Adam: 2. Horas de vida: 50.000h L80B20. UGR: 22.4. Riesgo fotobiológico: RG2. Flujo real (lm): 1829. Lm / W reales: 103. Voltaje: 36. Equipo incluido: No, pero lo necesita. Potencia total: 17.7. | 9405119090 | Aluminio, Policarbonato | Blanco, Cromo |  | ∅115 | 75 |  |  | Si | E | 16 | 0,39 | 6,24 | 0,33 | 0,004 | 0,064 | 170 | 120 | 120 | [6 empty] | 560 | 240 | 240 | 670 | 290 | 380 |  |  |  | 17,7 |  | 1829 | 4000K | 80 | FLOOD |  | IP54 | IK06 | https://files.ledsc4.com/main-photo/AH11-17X8W1BB14 | https://files.ledsc4.com/ambience-photo/1/AH11-17X8W1BB14 |  |  |  |  | https://files.ledsc4.com/imc/AH11-17X8W1BB14.html | https://files.ledsc4.com/el/AH11-17X8W1BB14.html | https://files.ledsc4.com/fm/AH11-17X8W1BB14.html | https://files.ledsc4.com/pl/AH11-17X8W1BB14.html | https://files.ledsc4.com/ft3/es/AH11-17X8W1BB14.html | https://files.ledsc4.com/3d/AH11-17X8W1BB14.html | https://files.ledsc4.com/ies/AH11-17X8W1BB14.html | https://files.ledsc4.com/ldt/AH11-17X8W1BB14.html |  | RETILAP-DOWNLIGHT | DW-LED-III |  |  |  | Sia Standard 115 Round Trim
AF16-AAG1NABU14 | V0 | Si | Empotrable de techo | 8435526834112 | MULTIDIR EVO L | Architectural | 3 | 220-240V/50-60Hz | https://files.ledsc4.com/ft2/es/AF16-AAG1NABU14.html | EMPOTRABLE DE TECHO MULTIDIR EVO L GU10 24W BLANCO IN IP20 / OUT IP23 | LedsC4 MULTIDIR EVO L AF16-AAG1NABU14 Empotrable de techo de uso interior Fuente de luz orientable. Material de la estructura: Aluminio. Acabado estructura: Blanco. Garantía: 3 Años. Peso neto del producto (Kg): 4.36 Longitud del producto (mm): 443 Anchura o diámetro del producto (mm): 155 Altura del producto (mm): 145 Ø del agujero para empotrar (mm): 444x156 Grosor de techo admitido: 0-25 Clase 2. Luminaria no apta para ser recubierta con materiales aislantes. Prueba hilo incandescente: 850. IP: IN IP20 / OUT IP23. Equipo incluido: No. Potencia total: 24. | 9405199090 | Aluminio | Blanco | 443 | 155 | 145 |  |  | No |  | 10 | 4,86 | 19,28 | 4,38 | 0,014 | 0,144 | 520 | 165 | 105 | 80 | 70 | 50 |  |  |  | 190 | 170 | 160 | 190 | 170 | 160 | 190 | 170 | 160 | 24 | [6 empty] | IN IP20 / OUT IP23 |  | https://files.ledsc4.com/main-photo/AF16-AAG1NABU14 | [5 empty] | https://files.ledsc4.com/imc/AF16-AAG1NABU14.html |  |  | https://files.ledsc4.com/pl/AF16-AAG1NABU14.html |  | https://files.ledsc4.com/3d/AF16-AAG1NABU14.html |  |  |  | RETILAP-DOWNLIGHT | DW-LED-III
AG18-P7X8M2BB14 | V0 | Si | Empotrable de techo | 8435526851140 | PLAY OPTICS | Architectural | 3 | 9VDC/max.700mA | https://files.ledsc4.com/ft2/es/AG18-P7X8M2BB14.html | EMPOTRABLE DE TECHO PLAY OPTICS LED 7W 4000K CRI 80 28.3º BLANCO IP54 719LM | LedsC4 PLAY OPTICS AG18-P7X8M2BB14 Empotrable de techo de uso interior para iluminar hacia abajo. Muy versátil gracias a sus múltiples posibles instalaciones. Hasta 40.000 posibles combinaciones. Uso de lentes para un óptimo control lumínico y minimización del halo residual. Material de la estructura: Policarbonato, Aluminio. Acabado estructura: Blanco. Material del difusor: PMMA. Acabado difusor: Transparente. Garantía: 3 Años. Peso neto del producto (Kg): 0.42 Anchura o diámetro del producto (mm): ∅97 Altura del producto (mm): 98 Ø del agujero para empotrar (mm): 88 Clase 3. Luminaria no apta para ser recubierta con materiales aislantes. Prueba hilo incandescente: 850. IP: IP54. LED. Nº de portalámparas o Leds: 1. Marca del LED: CREE. Potencia máxima de la fuente de luz: 7W. Temperatura de color: 4000K. Índice de reproducción cromática: 80. Steps Mac Adam: 2. Horas de vida: 50.000h L90B10. Riesgo fotobiológico: RG2. Flujo real (lm): 719. Flujo nominal (lm): 762. Lm / W reales: 103. Voltaje: 9. Equipo incluido: No, pero lo necesita. Potencia total: 7. | 9405119090 | Policarbonato, Aluminio, PMMA | Blanco, Transparente |  | ∅97 | 98 |  | 1xLED 7 762.00 lm | Si |  | 50 | 0,56 | 10,8 | 0,43 | 0,003 | 0,07 | 90 | 80 | 60 | 130 | 120 | 110 |  |  |  | 400 | 200 | 340 | 620 | 285 | 235 |  |  |  | 7 | 762,00 | 719 | 4000K | 80 | MEDIUM |  | IP54 |  | https://files.ledsc4.com/main-photo/AG18-P7X8M2BB14 | [5 empty] | https://files.ledsc4.com/imc/AG18-P7X8M2BB14.html |  | https://files.ledsc4.com/fm/AG18-P7X8M2BB14.html | https://files.ledsc4.com/pl/AG18-P7X8M2BB14.html | https://files.ledsc4.com/ft3/es/AG18-P7X8M2BB14.html | https://files.ledsc4.com/3d/AG18-P7X8M2BB14.html | https://files.ledsc4.com/ies/AG18-P7X8M2BB14.html | https://files.ledsc4.com/ldt/AG18-P7X8M2BB14.html |  | RETILAP-DOWNLIGHT | DW-LED-III |  |  |  | Play Fire Resistant Round Fixed
AG18-13X8M2BB14 | V0 | Si | Empotrable de techo | 8435526851058 | PLAY OPTICS | Architectural | 3 | max. 350mA | https://files.ledsc4.com/ft2/es/AG18-13X8M2BB14.html | EMPOTRABLE DE TECHO PLAY OPTICS LED 4000K CRI 80 34º BLANCO IP54 1368LM | LedsC4 PLAY OPTICS AG18-13X8M2BB14 Empotrable de techo de uso interior para iluminar hacia abajo. Muy versátil gracias a sus múltiples posibles instalaciones. Hasta 40.000 posibles combinaciones. Uso de lentes para un óptimo control lumínico y minimización del halo residual. Material de la estructura: Policarbonato, Aluminio. Acabado estructura: Blanco. Material del difusor: PMMA. Acabado difusor: Transparente. Garantía: 3 Años. Peso neto del producto (Kg): 0.465 Anchura o diámetro del producto (mm): ∅97 Altura del producto (mm): 98 Ø del agujero para empotrar (mm): 88 Clase 3. Prueba hilo incandescente: 850. IP: IP54. LED. Nº de portalámparas o Leds: 1. Marca del LED: CREE. Potencia máxima de la fuente de luz: 13W. Temperatura de color: 4000K. Índice de reproducción cromática: 80. Steps Mac Adam: 2. Horas de vida: 50.000h L90B10. Riesgo fotobiológico: RG2. Flujo real (lm): 1368. Flujo nominal (lm): 1641. Lm / W reales: 105. Voltaje: 36. Equipo incluido: No, pero lo necesita. | 9405119090 | Policarbonato, Aluminio, PMMA | Blanco, Transparente |  | ∅97 | 98 |  | 1xLED 13 1641.00 lm | Si |  | 50 | 0,61 | 13,3 | 0,47 | 0,003 | 0,07 | 95 | 70 | 70 | 130 | 120 | 110 |  |  |  | 360 | 220 | 375 | 620 | 285 | 235 |  |  |  |  | 1641,00 | 1368 | 4000K | 80 | MEDIUM |  | IP54 |  | https://files.ledsc4.com/main-photo/AG18-13X8M2BB14 | [5 empty] | https://files.ledsc4.com/imc/AG18-13X8M2BB14.html |  | https://files.ledsc4.com/fm/AG18-13X8M2BB14.html | https://files.ledsc4.com/pl/AG18-13X8M2BB14.html | https://files.ledsc4.com/ft3/es/AG18-13X8M2BB14.html | https://files.ledsc4.com/3d/AG18-13X8M2BB14.html | https://files.ledsc4.com/ies/AG18-13X8M2BB14.html | https://files.ledsc4.com/ldt/AG18-13X8M2BB14.html |  | RETILAP-DOWNLIGHT | DW-LED-III |  |  |  | Play Fire Resistant Round Fixed
AH15-25W8W1BB60 | V0 | Si | Empotrable de techo | 8435526840076 | Sia Standard 170 Round Trim | Architectural | 2 | 36VDC/max.700mA | https://files.ledsc4.com/ft2/es/AH15-25W8W1BB60.html | EMPOTRABLE DE TECHO SIA STANDARD 170 ROUND TRIM LED 25W 3000K CRI 80 79º NEGRO | LedsC4 Sia Standard 170 Round Trim AH15-25W8W1BB60 Empotrable de techo de uso interior para iluminar hacia abajo. Alto rendimiento lm/W real. Óptimo confort visual. Fuente de luz orientable. Material de la estructura: Aluminio. Acabado estructura: Negro. Material del difusor: Policarbonato. Acabado difusor: Cromo. Garantía: 2 Años. Peso neto del producto (Kg): 0.97 Anchura o diámetro del producto (mm): ∅170 Altura del producto (mm): 123 Ø del agujero para empotrar (mm): 150 Grosor de techo admitido: 0-16 Clase 3. Luminaria no apta para ser recubierta con materiales aislantes. Prueba hilo incandescente: 850. IP: IP54. LED. Nº de portalámparas o Leds: 1. Marca del LED: CREE. Potencia máxima de la fuente de luz: 25W. Temperatura de color: 3000K. Índice de reproducción cromática: 80. Steps Mac Adam: 2. Horas de vida: 50.000h L80B20. UGR: 21.1. Riesgo fotobiológico: RG1. Flujo real (lm): 2840. Lm / W reales: 114. Voltaje: 35. Equipo incluido: No, pero lo necesita. Potencia total: 25. | 9405119090 | Aluminio, Policarbonato | Negro, Cromo |  | ∅170 | 123 |  |  | Si | E | 1 | 1,2 | 1,2 | 0,97 | 0,008 | 0,008 | 220 | 220 | 175 | [6 empty] | 560 | 240 | 240 | 410 | 410 | 430 |  |  |  | 25 |  | 2840 | 3000K | 80 | FLOOD |  | IP54 |  | https://files.ledsc4.com/main-photo/AH15-25W8W1BB60 | [5 empty] | https://files.ledsc4.com/imc/AH15-25W8W1BB60.html | https://files.ledsc4.com/el/AH15-25W8W1BB60.html | https://files.ledsc4.com/fm/AH15-25W8W1BB60.html | https://files.ledsc4.com/pl/AH15-25W8W1BB60.html | https://files.ledsc4.com/ft3/es/AH15-25W8W1BB60.html | https://files.ledsc4.com/3d/AH15-25W8W1BB60.html | https://files.ledsc4.com/ies/AH15-25W8W1BB60.html | https://files.ledsc4.com/ldt/AH15-25W8W1BB60.html |  | RETILAP-DOWNLIGHT | DW-LED-III |  |  |  | Sia Standard 170 Round Trim
05-7370-14-14 | V0 | Si | Superficie de Pared | 8435526866434 | Room | Decorative | 2 | 100-240V ~ 50/60Hz | https://files.ledsc4.com/ft2/es/05-7370-14-14.html | SUPERFICIE DE PARED ROOM LED 9.6W 3000K ON-OFF BLANCO 583LM | LedsC4 Room 05-7370-14-14 Superficie de Pared de uso interior para iluminar hacia arriba y hacia abajo Diseño de J. Patsi. Diseño atemporal. Muy versátil. Múltiples instalaciones. Muy customizable: accesorios, acabados… Sin tornillos a la vista. Òptimo precio-rendimiento. Òptimo confort visual. Efecto de luz indirecto. Fácil instalación. Alta durabilidad para uso intensivo. Material de la estructura: Aluminio. Acabado estructura: Blanco. Material del difusor: PMMA. Acabado difusor: Opal. Garantía: 2 Años. Peso neto del producto (Kg): 0.43 Longitud del producto (mm): 147 Altura del producto (mm): 57.2 Salida del producto (mm): 50 Clase 2. IP: IP20. LED. Nº de portalámparas o Leds: 1. Marca del LED: SAMSUNG. Marca del Driver: HEP. Potencia máxima de la fuente de luz: 8.1W. Temperatura de color: 3000K. Índice de reproducción cromática: 80. Steps Mac Adam: 3. Horas de vida: 50.000h L80B20. UGR: 4.9. Riesgo fotobiológico: RG1. Flujo real (lm): 583. Lm / W reales: 61. Rango de voltaje / frecuencia: 90-264/50-60Hz. Voltaje: 3. Equipo incluido: Si. Potencia total: 9.6. Factor de potencia: 0.90. Equipo regulable incluido: ON-OFF. | 9405119090 | Aluminio, PMMA | Blanco, Opal | 147 |  | 57,2 | 50 |  | Si | D | 8 | 0,54 | 4,32 | 0,43 | 0,002 | 0,016 | 217 | 87 | 96 | [15 empty] | 9,6 |  | 583 | 3000K | 80 | FLOOD | ON-OFF | IP20 |  | https://files.ledsc4.com/main-photo/05-7370-14-14 | [5 empty] | https://files.ledsc4.com/imc/05-7370-14-14.html | https://files.ledsc4.com/el/05-7370-14-14.html | https://files.ledsc4.com/fm/05-7370-14-14.html | https://files.ledsc4.com/pl/05-7370-14-14.html | https://files.ledsc4.com/ft3/es/05-7370-14-14.html | https://files.ledsc4.com/3d/05-7370-14-14.html | https://files.ledsc4.com/ies/05-7370-14-14.html | https://files.ledsc4.com/ldt/05-7370-14-14.html |  | RETILAP-DECORATIVE | FX-LED-II |  |  |  | Room
TC-0147-GRI | V0 | Si | Empotrable de techo | 8435526864669 | Easy Round Ø120mm | Forlight | 5 | 100-240V ~ 50/60Hz | https://files.ledsc4.com/ft2/es/TC-0147-GRI.html | EMPOTRABLE DE TECHO EASY ROUND Ø120MM LED 5.6W 4000K ON-OFF GRIS IN IP20 / OUT | LedsC4 Easy Round Ø120mm TC-0147-GRI Empotrable de techo de uso interior para iluminar hacia abajo. Diseño ultrafino. Distribución homogénea del flujo luminoso. Material de la estructura: Aluminio. Acabado estructura: Gris. Material del difusor: Acrílico. Acabado difusor: Opal. Garantía: 5 Años. Peso neto del producto (Kg): 0.17 Anchura o diámetro del producto (mm): 120 Altura del producto (mm): 23 Ø del agujero para empotrar (mm): 108 Grosor de techo admitido: 0-12 Clase 2. Luminaria no apta para ser recubierta con materiales aislantes. Prueba hilo incandescente: 650. IP: IN IP20 / OUT IP54. LED. Nº de portalámparas o Leds: 1. Potencia máxima de la fuente de luz: 4.6W. Temperatura de color: 4000K. Índice de reproducción cromática: 80. Steps Mac Adam: 3. Horas de vida: 36.000h L70B30. UGR: 24.5. Riesgo fotobiológico: RG1. Flujo real (lm): 456. Flujo nominal (lm): 580. Lm / W reales: 81. Rango de voltaje / frecuencia: 100-240/50-60Hz. Voltaje: 3. Equipo incluido: Si. Equipo multivoltaje incluido. Potencia total: 5.6. Factor de potencia: 0.40. Equipo regulable incluido: ON-OFF. | 9405119090 | Aluminio, Acrílico | Gris, Opal |  | 120 | 23 |  | 1xLED 4.6 580.00 lm | Si | F | 40 | 0,22 | 8,8 | 0,17 | 0,001 | 0,04 | 150 | 45 | 125 | [6 empty] | 480 | 320 | 270 | 480 | 320 | 270 |  |  |  | 5,6 | 580,00 | 456 | 4000K | 80 | ULTRA HORIZONTAL | ON-OFF | IN IP20 / OUT IP54 |  | https://files.ledsc4.com/main-photo/TC-0147-GRI | https://files.ledsc4.com/ambience-photo/1/TC-0147-GRI |  |  | https://files.ledsc4.com/detail-photo/1/TC-0147-GRI | https://files.ledsc4.com/detail-photo/2/TC-0147-GRI | https://files.ledsc4.com/imc/TC-0147-GRI.html | https://files.ledsc4.com/el/TC-0147-GRI.html | https://files.ledsc4.com/fm/TC-0147-GRI.html | https://files.ledsc4.com/pl/TC-0147-GRI.html |  |  | https://files.ledsc4.com/ies/TC-0147-GRI.html | https://files.ledsc4.com/ldt/TC-0147-GRI.html |  | RETILAP-DOWNLIGHT | DW-LED-II
TC-0152-GRI | V0 | Si | Empotrable de techo | 8435526864706 | Easy Square 120mm | Forlight | 5 | 100-240V ~ 50/60Hz | https://files.ledsc4.com/ft2/es/TC-0152-GRI.html | EMPOTRABLE DE TECHO EASY SQUARE 120MM LED 5.6W 3000K ON-OFF GRIS IN IP20 / OUT I | LedsC4 Easy Square 120mm TC-0152-GRI Empotrable de techo de uso interior para iluminar hacia abajo. Diseño ultrafino. Distribución homogénea del flujo luminoso. Material de la estructura: Aluminio. Acabado estructura: Gris. Material del difusor: Acrílico. Acabado difusor: Opal. Garantía: 5 Años. Peso neto del producto (Kg): 0.17 Longitud del producto (mm): 120 Anchura o diámetro del producto (mm): 120 Altura del producto (mm): 23 Ø del agujero para empotrar (mm): 107x107 Grosor de techo admitido: 0-12 Clase 2. Luminaria no apta para ser recubierta con materiales aislantes. Prueba hilo incandescente: 650. IP: IN IP20 / OUT IP54. LED. Nº de portalámparas o Leds: 1. Potencia máxima de la fuente de luz: 4.6W. Temperatura de color: 3000K. Índice de reproducción cromática: 80. Steps Mac Adam: 3. Horas de vida: 36.000h L70B30. UGR: 23.5. Riesgo fotobiológico: RG1. Flujo real (lm): 398. Flujo nominal (lm): 580. Lm / W reales: 71. Rango de voltaje / frecuencia: 100-240/50-60Hz. Voltaje: 3. Equipo incluido: Si. Equipo multivoltaje incluido. Potencia total: 5.6. Factor de potencia: 0.40. Equipo regulable incluido: ON-OFF. | 9405119090 | Aluminio, Acrílico | Gris, Opal | 120 | 120 | 23 |  | 1xLED 4.6 580.00 lm | Si | G | 40 | 0,23 | 9,2 | 0,17 | 0,001 | 0,04 | 150 | 45 | 125 | [6 empty] | 480 | 320 | 270 | 480 | 320 | 270 |  |  |  | 5,6 | 580,00 | 398 | 3000K | 80 | ULTRA HORIZONTAL | ON-OFF | IN IP20 / OUT IP54 |  | https://files.ledsc4.com/main-photo/TC-0152-GRI | https://files.ledsc4.com/ambience-photo/1/TC-0152-GRI |  |  | https://files.ledsc4.com/detail-photo/1/TC-0152-GRI | https://files.ledsc4.com/detail-photo/2/TC-0152-GRI | https://files.ledsc4.com/imc/TC-0152-GRI.html | https://files.ledsc4.com/el/TC-0152-GRI.html | https://files.ledsc4.com/fm/TC-0152-GRI.html | https://files.ledsc4.com/pl/TC-0152-GRI.html |  |  | https://files.ledsc4.com/ies/TC-0152-GRI.html | https://files.ledsc4.com/ldt/TC-0152-GRI.html |  | RETILAP-DOWNLIGHT | DW-LED-II
TC-0153-GRI | V0 | Si | Empotrable de techo | 8435526864713 | Easy Square 120mm | Forlight | 5 | 100-240V ~ 50/60Hz | https://files.ledsc4.com/ft2/es/TC-0153-GRI.html | EMPOTRABLE DE TECHO EASY SQUARE 120MM LED 5.6W 4000K ON-OFF GRIS IN IP20 / OUT I | LedsC4 Easy Square 120mm TC-0153-GRI Empotrable de techo de uso interior para iluminar hacia abajo. Diseño ultrafino. Distribución homogénea del flujo luminoso. Material de la estructura: Aluminio. Acabado estructura: Gris. Material del difusor: Acrílico. Acabado difusor: Opal. Garantía: 5 Años. Peso neto del producto (Kg): 0.19 Longitud del producto (mm): 120 Anchura o diámetro del producto (mm): 120 Altura del producto (mm): 23 Ø del agujero para empotrar (mm): 107x107 Grosor de techo admitido: 0-12 Clase 2. Luminaria no apta para ser recubierta con materiales aislantes. Prueba hilo incandescente: 650. IP: IN IP20 / OUT IP54. LED. Nº de portalámparas o Leds: 1. Potencia máxima de la fuente de luz: 4.6W. Temperatura de color: 4000K. Índice de reproducción cromática: 80. Steps Mac Adam: 3. Horas de vida: 36.000h L70B30. UGR: 23.7. Riesgo fotobiológico: RG1. Flujo real (lm): 418. Flujo nominal (lm): 580. Lm / W reales: 75. Rango de voltaje / frecuencia: 100-240/50-60Hz. Voltaje: 3. Equipo incluido: Si. Equipo multivoltaje incluido. Potencia total: 5.6. Factor de potencia: 0.40. Equipo regulable incluido: ON-OFF. | 9405119090 | Aluminio, Acrílico | Gris, Opal | 120 | 120 | 23 |  | 1xLED 4.6 580.00 lm | Si | F | 40 | 0,24 | 9,6 | 0,19 | 0,001 | 0,04 | 150 | 45 | 125 | [6 empty] | 480 | 320 | 270 | 480 | 320 | 270 |  |  |  | 5,6 | 580,00 | 418 | 4000K | 80 | ULTRA HORIZONTAL | ON-OFF | IN IP20 / OUT IP54 |  | https://files.ledsc4.com/main-photo/TC-0153-GRI |  |  |  | https://files.ledsc4.com/detail-photo/1/TC-0153-GRI | https://files.ledsc4.com/detail-photo/2/TC-0153-GRI | https://files.ledsc4.com/imc/TC-0153-GRI.html | https://files.ledsc4.com/el/TC-0153-GRI.html | https://files.ledsc4.com/fm/TC-0153-GRI.html | https://files.ledsc4.com/pl/TC-0153-GRI.html |  |  | https://files.ledsc4.com/ies/TC-0153-GRI.html | https://files.ledsc4.com/ldt/TC-0153-GRI.html |  | RETILAP-DOWNLIGHT | DW-LED-II
TC-0463-BLA | V0 | Si | Superficie de Techo | 8435526864782 | Easy Square Surface 122mm | Forlight | 5 | 100-240V ~ 50/60Hz | https://files.ledsc4.com/ft2/es/TC-0463-BLA.html | SUPERFICIE DE TECHO EASY SQUARE SURFACE 122MM IP23 LED 4.6W 6000K ON-OFF BLANCO | LedsC4 Easy Square Surface 122mm TC-0463-BLA Superficie de Techo de uso interior para iluminar hacia abajo. Distribución homogénea del flujo luminoso. Material de la estructura: Aluminio. Acabado estructura: Blanco. Material del difusor: Acrílico. Acabado difusor: Opal. Garantía: 5 Años. Peso neto del producto (Kg): 0.22 Longitud del producto (mm): 120 Anchura o diámetro del producto (mm): 120 Altura del producto (mm): 35 Clase 2. Prueba hilo incandescente: 650. IP: IP23. LED. Nº de portalámparas o Leds: 1. Potencia máxima de la fuente de luz: 4.6W. Temperatura de color: 6000K. Índice de reproducción cromática: 80. Steps Mac Adam: 5. Horas de vida: 36.000h L70B30. UGR: 23.5. Riesgo fotobiológico: RG1. Flujo real (lm): 398. Flujo nominal (lm): 580. Lm / W reales: 71. Rango de voltaje / frecuencia: 100-240/50-60Hz. Voltaje: 3. Equipo incluido: Si. Equipo multivoltaje incluido. Potencia total: 5.6. Factor de potencia: 0.40. Equipo regulable incluido: ON-OFF. | 9405119090 | Aluminio, Acrílico | Blanco, Opal | 120 | 120 | 35 |  | 1xLED 4.6 580.00 lm | Si | E | 40 | 0,27 | 10,8 | 0,22 | 0,001 | 0,04 | 125 | 45 | 125 | [6 empty] | 480 | 270 | 275 | 480 | 270 | 275 |  |  |  | 5,6 | 580,00 | 398 | 6000K | 80 |  | ON-OFF | IP23 |  | https://files.ledsc4.com/main-photo/TC-0463-BLA | [5 empty] | https://files.ledsc4.com/imc/TC-0463-BLA.html | https://files.ledsc4.com/el/TC-0463-BLA.html |  | https://files.ledsc4.com/pl/TC-0463-BLA.html | [5 empty] | RETILAP-DECORATIVE | FX-LED-II
TC-0485-BLA | V0 | Si | Proyector | 8435526866595 | Key Tub | Forlight | 2 | 100-240V ~ 50/60Hz | https://files.ledsc4.com/ft2/es/TC-0485-BLA.html | PROYECTOR KEY TUB GU10 8W BLANCO IP20 | LedsC4 Key Tub TC-0485-BLA Proyector de uso interior con iluminación orientable. Compatible con carril trifásico. No compatible con TC-0473-BLA. El módulo óptico puede girar fácilmente 360º. Material de la estructura: Aluminio. Acabado estructura: Blanco. Material del difusor: Cristal. Acabado difusor: Transparente. Garantía: 2 Años. Peso neto del producto (Kg): 0.19 Anchura o diámetro del producto (mm): 91 Altura del producto (mm): 126 Clase 1. Prueba hilo incandescente: 850. IP: IP20. Potencia total: 8. | 9405199090 | Aluminio, Cristal | Blanco, Transparente |  | 91 | 126 |  |  | No | NA EPREL | 50 | 0,24 | 12 | 0,19 | 0,001 | 0,05 | 90 | 50 | 140 | [15 empty] | 8 | [6 empty] | IP20 |  | https://files.ledsc4.com/main-photo/TC-0485-BLA | [5 empty] | https://files.ledsc4.com/imc/TC-0485-BLA.html |  |  | https://files.ledsc4.com/pl/TC-0485-BLA.html | https://files.ledsc4.com/ft3/es/TC-0485-BLA.html |  |  |  |  | RETILAP-TRACK | FX-INC-I
00-7494-60-00 | V0 | No | Sistema lineal | 8435526895397 | Infinite Pro Suspended 1600 Down Structure | Architectural | 3 |  | https://files.ledsc4.com/ft2/es/00-7494-60-00.html | SISTEMA LINEAL INFINITE PRO SUSPENDED 1600 DOWN STRUCTURE NEGRO IP40 | LedsC4 Infinite Pro Suspended 1600 Down Structure 00-7494-60-00 Sistema lineal de uso interior para iluminar hacia abajo. Módulo LED profesional con equipo independiente. Alto rendimiento lm/W real. Compacto y de alto rendimiento. Material de la estructura: Aluminio. Acabado estructura: Negro. Garantía: 3 Años. Peso neto del producto (Kg): 2.2 Longitud del producto (mm): 1700 Anchura o diámetro del producto (mm): 52 Altura del producto (mm): 90 Clase 1. IP: IP40. Equipo incluido: No. | 9405119090 | Aluminio, Policarbonato | Negro | 1700 | 52 | 90 |  |  | No |  | 1 | 3,9 | 3,9 | 2,2 | 0,027 | 0,027 | 120 | 126 | 1800 | [22 empty] | IP40 |  | https://files.ledsc4.com/main-photo/00-7494-60-00 | [5 empty] | https://files.ledsc4.com/imc/00-7494-60-00.html |  |  | https://files.ledsc4.com/pl/00-7494-60-00.html |  | https://files.ledsc4.com/3d/00-7494-60-00.html | [8 empty] | Infinite Pro Suspended 1600 Down Estructura
AG42-18W9F1BB14 | V0 | No | Empotrable de techo | 8435526889716 | Play Deco Double | Architectural | 5 | 36VDC/ max.500mA | https://files.ledsc4.com/ft2/es/AG42-18W9F1BB14.html | EMPOTRABLE DE TECHO PLAY DECO DOUBLE LED 35.4W 3000K CRI 92 50.6º BLANCO IP54 2 | LedsC4 Play Deco Double AG42-18W9F1BB14 Empotrable de techo de uso interior para iluminar hacia abajo. Muy versátil gracias a sus múltiples posibles instalaciones. Hasta 40.000 posibles combinaciones. Uso de lentes para un óptimo control lumínico y minimización del halo residual. Material de la estructura: Policarbonato, Aluminio. Acabado estructura: Blanco. Material del difusor: PMMA. Acabado difusor: Transparente. Garantía: 5 Años. Peso neto del producto (Kg): 0.69 Longitud del producto (mm): 196 Anchura o diámetro del producto (mm): ∅103 Altura del producto (mm): 93 Ø del agujero para empotrar (mm): 95x93 Grosor de techo admitido: 0-16 Clase 3. IP: IP54. LED. Nº de portalámparas o Leds: 1. Marca del LED: CREE. Potencia máxima de la fuente de luz: 35.4W. Temperatura de color: 3000K. Índice de reproducción cromática: 92. Steps Mac Adam: 2. Horas de vida: 50.000h L80B20. UGR: 19.1. Riesgo fotobiológico: RG1. Flujo real (lm): 2782. Lm / W reales: 79. Voltaje: 36. Equipo incluido: No, pero lo necesita. Potencia total: 35.4. | 9405119090 | Policarbonato, Aluminio, PMMA | Blanco, Transparente | 196 | ∅103 | 93 |  |  | Si | F | 14 | 0,86 | 12,04 | 0,69 | 0,005 | 0,07 | 220 | 150 | 140 | [15 empty] | 35,4 |  | 2782 | 3000K | 92 | FLOOD |  | IP54 |  | https://files.ledsc4.com/main-photo/AG42-18W9F1BB14 | [5 empty] | https://files.ledsc4.com/imc/AG42-18W9F1BB14.html | https://files.ledsc4.com/el/AG42-18W9F1BB14.html | https://files.ledsc4.com/fm/AG42-18W9F1BB14.html | https://files.ledsc4.com/pl/AG42-18W9F1BB14.html | https://files.ledsc4.com/ft3/es/AG42-18W9F1BB14.html | https://files.ledsc4.com/3d/AG42-18W9F1BB14.html | https://files.ledsc4.com/ies/AG42-18W9F1BB14.html | https://files.ledsc4.com/ldt/AG42-18W9F1BB14.html |  |  | DW-LED-III |  |  |  | Play Deco Double
AG13-18V9M2BB60 | V0 | No | Empotrable de techo | 8435526874712 | Play High Visual Confort Round Fixed | Architectural | 5 | 36VDC/ max.500mA | https://files.ledsc4.com/ft2/es/AG13-18V9M2BB60.html | EMPOTRABLE DE TECHO PLAY HIGH VISUAL CONFORT ROUND FIXED LED 17.7W 2700K CRI 92 | LedsC4 Play High Visual Confort Round Fixed AG13-18V9M2BB60 Empotrable de techo de uso interior para iluminar hacia abajo. Muy versátil gracias a sus múltiples posibles instalaciones. Hasta 40.000 posibles combinaciones. Uso de lentes para un óptimo control lumínico y minimización del halo residual. Material de la estructura: Policarbonato, Aluminio. Acabado estructura: Negro. Material del difusor: PMMA. Acabado difusor: Transparente. Garantía: 5 Años. Peso neto del producto (Kg): 0.26 Anchura o diámetro del producto (mm): ∅90 Altura del producto (mm): 107 Ø del agujero para empotrar (mm): 78 Grosor de techo admitido: 0-25 Clase 3. IP: IP54. LED. Nº de portalámparas o Leds: 1. Marca del LED: CREE. Potencia máxima de la fuente de luz: 17.7W. Temperatura de color: 2700K. Índice de reproducción cromática: 92. Steps Mac Adam: 2. Horas de vida: 50.000h L80B20. UGR: 9.9. Riesgo fotobiológico: RG1. Flujo real (lm): 1467. Lm / W reales: 83. Voltaje: 36. Equipo incluido: No, pero lo necesita. Potencia total: 17.7. | 9405119090 | Policarbonato, Aluminio, PMMA | Negro, Transparente |  | ∅90 | 107 |  |  | Si | F | 16 | 0,42 | 6,72 | 0,26 | 0,004 | 0,064 | 170 | 120 | 120 | [15 empty] | 17,7 |  | 1467 | 2700K | 92 | MEDIUM |  | IP54 |  | https://files.ledsc4.com/main-photo/AG13-18V9M2BB60 | [5 empty] | https://files.ledsc4.com/imc/AG13-18V9M2BB60.html | https://files.ledsc4.com/el/AG13-18V9M2BB60.html | https://files.ledsc4.com/fm/AG13-18V9M2BB60.html | https://files.ledsc4.com/pl/AG13-18V9M2BB60.html | https://files.ledsc4.com/ft3/es/AG13-18V9M2BB60.html | https://files.ledsc4.com/3d/AG13-18V9M2BB60.html | https://files.ledsc4.com/ies/AG13-18V9M2BB60.html | https://files.ledsc4.com/ldt/AG13-18V9M2BB60.html |  |  | DW-LED-III |  |  |  | Play High Visual Comfort Round Fixed
AG18-P7X8S1BB14 | V0 | Si | Empotrable de techo | 8435526873319 | PLAY OPTICS | Architectural | 3 | max. 700mA | https://files.ledsc4.com/ft2/es/AG18-P7X8S1BB14.html | EMPOTRABLE DE TECHO PLAY OPTICS LED 4000K CRI 80 14.1º BLANCO IP54 632LM | LedsC4 PLAY OPTICS AG18-P7X8S1BB14 Empotrable de techo de uso interior para iluminar hacia abajo. Muy versátil gracias a sus múltiples posibles instalaciones. Hasta 40.000 posibles combinaciones. Uso de lentes para un óptimo control lumínico y minimización del halo residual. Material de la estructura: Policarbonato, Aluminio. Acabado estructura: Blanco. Material del difusor: PMMA. Acabado difusor: Transparente. Garantía: 3 Años. Peso neto del producto (Kg): 0.435 Anchura o diámetro del producto (mm): ∅97 Altura del producto (mm): 98 Ø del agujero para empotrar (mm): 88 Grosor de techo admitido: 5-30 Clase 3. Prueba hilo incandescente: 850. IP: IP54. LED. Nº de portalámparas o Leds: 1. Marca del LED: CREE. Potencia máxima de la fuente de luz: 7W. Temperatura de color: 4000K. Índice de reproducción cromática: 80. Steps Mac Adam: 2. Horas de vida: 50.000h L90B10. UGR: 14.8. Riesgo fotobiológico: RG2. Flujo real (lm): 632. Flujo nominal (lm): 762. Lm / W reales: 90. Voltaje: 9. Equipo incluido: No, pero lo necesita. | 9405119090 | Policarbonato, Aluminio, PMMA | Blanco, Transparente |  | ∅97 | 98 |  | 1xLED 7 762.00 lm | Si |  | 50 | 0,6 | 12 | 0,45 | 0,004 | 0,17 | 90 | 80 | 60 | 130 | 120 | 110 | 60 | 60 | 45 | [10 empty] | 762,00 | 632 | 4000K | 80 | SPOT |  | IP54 |  | https://files.ledsc4.com/main-photo/AG18-P7X8S1BB14 | [5 empty] | https://files.ledsc4.com/imc/AG18-P7X8S1BB14.html |  | https://files.ledsc4.com/fm/AG18-P7X8S1BB14.html | https://files.ledsc4.com/pl/AG18-P7X8S1BB14.html | https://files.ledsc4.com/ft3/es/AG18-P7X8S1BB14.html | https://files.ledsc4.com/3d/AG18-P7X8S1BB14.html | https://files.ledsc4.com/ies/AG18-P7X8S1BB14.html | https://files.ledsc4.com/ldt/AG18-P7X8S1BB14.html |  | RETILAP-DOWNLIGHT | DW-LED-III |  |  |  | Play Fire Resistant Round Fixed
AG18-13X8S1BB14 | V0 | Si | Empotrable de techo | 8435526873357 | PLAY OPTICS | Architectural | 3 | max. 350mA | https://files.ledsc4.com/ft2/es/AG18-13X8S1BB14.html | EMPOTRABLE DE TECHO PLAY OPTICS LED 4000K CRI 80 18.5º BLANCO IP54 1381LM | LedsC4 PLAY OPTICS AG18-13X8S1BB14 Empotrable de techo de uso interior para iluminar hacia abajo. Muy versátil gracias a sus múltiples posibles instalaciones. Hasta 40.000 posibles combinaciones. Uso de lentes para un óptimo control lumínico y minimización del halo residual. Material de la estructura: Policarbonato, Aluminio. Acabado estructura: Blanco. Material del difusor: PMMA. Acabado difusor: Transparente. Garantía: 3 Años. Peso neto del producto (Kg): 0.48 Anchura o diámetro del producto (mm): ∅97 Altura del producto (mm): 98 Ø del agujero para empotrar (mm): 88 Grosor de techo admitido: 5-30 Clase 3. Prueba hilo incandescente: 850. IP: IP54. LED. Nº de portalámparas o Leds: 1. Marca del LED: CREE. Potencia máxima de la fuente de luz: 13W. Temperatura de color: 4000K. Índice de reproducción cromática: 80. Steps Mac Adam: 2. Horas de vida: 50.000h L90B10. UGR: 19.9. Riesgo fotobiológico: RG2. Flujo real (lm): 1381. Flujo nominal (lm): 1641. Lm / W reales: 106. Voltaje: 36. Equipo incluido: No, pero lo necesita. | 9405119090 | Policarbonato, Aluminio, PMMA | Blanco, Transparente |  | ∅97 | 98 |  | 1xLED 13 1641.00 lm | Si |  | 50 | 0,65 | 14,5 | 0,49 | 0,004 | 0,17 | 95 | 70 | 70 | 130 | 120 | 110 | 60 | 60 | 45 | [10 empty] | 1641,00 | 1381 | 4000K | 80 | SPOT |  | IP54 |  | https://files.ledsc4.com/main-photo/AG18-13X8S1BB14 | [5 empty] | https://files.ledsc4.com/imc/AG18-13X8S1BB14.html |  | https://files.ledsc4.com/fm/AG18-13X8S1BB14.html | https://files.ledsc4.com/pl/AG18-13X8S1BB14.html | https://files.ledsc4.com/ft3/es/AG18-13X8S1BB14.html | https://files.ledsc4.com/3d/AG18-13X8S1BB14.html | https://files.ledsc4.com/ies/AG18-13X8S1BB14.html | https://files.ledsc4.com/ldt/AG18-13X8S1BB14.html |  | RETILAP-DOWNLIGHT | DW-LED-III |  |  |  | Play Fire Resistant Round Fixed
05-7976-81-EL | V0 | Si | Superficie de Pared | 8435575317215 | Screen | Decorative | 2 | 100-277V ~ 50/60Hz | https://files.ledsc4.com/ft2/es/05-7976-81-EL.html | SUPERFICIE DE PARED SCREEN LED E27 17.4W 2700K ON-OFF NÍQUEL SATINADO 106LM | LedsC4 Screen 05-7976-81-EL Superficie de Pared de uso interior para iluminar frontalmente. El módulo óptico puede girar fácilmente 360º. Material de la estructura: Aluminio. Acabado estructura: Níquel satinado. Material del difusor: Textil. Acabado difusor: Blanco. Garantía: 2 Años. Peso neto del producto (Kg): 0.77 Anchura o diámetro del producto (mm): 246 Altura del producto (mm): 303 Salida del producto (mm): 138 Clase 1. IP: IP20. LED. Nº de portalámparas o Leds: 1. Marca del LED: CREE. Marca del Driver: HEP. Potencia máxima de la fuente de luz: 2.2W. Temperatura de color: 2700K. Índice de reproducción cromática: 80. Steps Mac Adam: 3. Horas de vida: 50.000h L80B20. UGR: 15.3. Riesgo fotobiológico: RG2. Flujo real (lm): 106. Lm / W reales: 6. Rango de voltaje / frecuencia: 100-277/50-60Hz. Voltaje: 3. Equipo incluido: Si. Potencia total: 17.4. Factor de potencia: 0.50. Equipo regulable incluido: ON-OFF. | 9405199090 | Aluminio, Textil | Níquel satinado, Blanco |  | 246 | 303 | 138 |  | Si | G | 4 | 1,45 | 5,8 | 0,77 | 0,018 | 0,072 | 280 | 165 | 350 | [15 empty] | 17,4 |  | 106 | 2700K | 80 | MEDIUM | ON-OFF | IP20 |  | https://files.ledsc4.com/main-photo/05-7976-81-EL | [5 empty] | https://files.ledsc4.com/imc/05-7976-81-EL.html | https://files.ledsc4.com/el/05-7976-81-EL.html | https://files.ledsc4.com/fm/05-7976-81-EL.html |  |  | https://files.ledsc4.com/3d/05-7976-81-EL.html | https://files.ledsc4.com/ies/05-7976-81-EL.html | https://files.ledsc4.com/ldt/05-7976-81-EL.html |  | RETILAP-DECORATIVE | FX-LED-I |  |  |  | Screen
05-7830-21-M1 | V0 | Si | Baño | 8435575314931 | Toi LED Small | Decorative | 5 | 220-240V/50-60Hz | https://files.ledsc4.com/ft2/es/05-7830-21-M1.html | BAÑO IP44 TOI LED SMALL LED 8.7W 3000K ON-OFF CROMO 661LM | LedsC4 Toi LED Small 05-7830-21-M1 Baño de uso interior para iluminar frontalmente Material de la estructura: Aluminio. Acabado estructura: Cromo. Material del difusor: Policarbonato. Acabado difusor: Arenado. Garantía: 5 Años. Peso neto del producto (Kg): 0.52 Longitud del producto (mm): 315 Anchura o diámetro del producto (mm): 45 Salida del producto (mm): 81.5 Clase 1. IP: IP44. IK: IK09. LED. Nº de portalámparas o Leds: 1. Marca del LED: SAMSUNG. Marca del Driver: TRIDONIC. Potencia máxima de la fuente de luz: 6.7W. Temperatura de color: 3000K. Índice de reproducción cromática: 80. Steps Mac Adam: 3. Horas de vida: 50.000h L80B20. UGR: 17.0. Riesgo fotobiológico: RG1. % de Flickering: +/- 5%. Flujo real (lm): 661. Lm / W reales: 76. Rango de voltaje / frecuencia: 220-240V/50-60Hz. Voltaje: 3. Equipo incluido: Si. Potencia total: 8.7. Factor de potencia: 0.80. Equipo regulable incluido: ON-OFF. | 9405119090 | Aluminio, Policarbonato | Cromo, Arenado | 315 | 45 |  | 81,5 |  | Si | E | 8 | 0,76 | 6,08 | 0,52 | 0,007 | 0,056 | 140 | 100 | 380 | [15 empty] | 8,7 |  | 661 | 3000K | 80 |  | ON-OFF | IP44 | IK09 | https://files.ledsc4.com/main-photo/05-7830-21-M1 | [5 empty] | https://files.ledsc4.com/imc/05-7830-21-M1.html | https://files.ledsc4.com/el/05-7830-21-M1.html | https://files.ledsc4.com/fm/05-7830-21-M1.html |  |  | https://files.ledsc4.com/3d/05-7830-21-M1.html | https://files.ledsc4.com/ies/05-7830-21-M1.html | https://files.ledsc4.com/ldt/05-7830-21-M1.html |  | RETILAP-DECORATIVE | FX-LED-I |  |  |  | Toi LED Small
PX-0515-ANT | V0 | Si | Baliza | 8435575324190 | Zip | Forlight | 2 | 220-240V/50-60Hz | https://files.ledsc4.com/ft2/es/PX-0515-ANT.html | BALIZA IP65 ZIP LED 3.3W TW RGB-2700-6000K LIGHT FOR LIFE GRIS URBANO | LedsC4 Zip PX-0515-ANT Baliza de uso exterior para iluminar ambos lados. Material de la estructura: Aluminio. Acabado estructura: Gris urbano. Material del difusor: Policarbonato. Acabado difusor: Opal. Protección contra los rayos ultravioleta. Garantía: 2 Años. Peso neto del producto (Kg): 1.26 Anchura o diámetro del producto (mm): ø108 Altura del producto (mm): 600 Clase 2. IP: IP65. IK: IK10. LED. Nº de portalámparas o Leds: 1. Potencia máxima de la fuente de luz: 3W. Temperatura de color: TW RGB-2700-6000K. Horas de vida: 36.000h L70B30. UGR: 12.5. Riesgo fotobiológico: RG0. Flujo real (lm): 55. Lm / W reales: 17. Rango de voltaje / frecuencia: 220-240/50-60Hz. Voltaje: 3. Temperatura de color: TW RGB-2700-6000K. Índice de reproducción cromática: 80. Steps Mac Adam: 3. Horas de vida: 36.000h L70B30. UGR: 12.5. Riesgo fotobiológico: RG0. Flujo real (lm): 55. Lm / W reales: 17. Voltaje: 3. Temperatura de color: TW RGB-2700-6000K. Índice de reproducción cromática: 80. Steps Mac Adam: 3. Horas de vida: 36.000h L70B30. UGR: 12.5. Riesgo fotobiológico: RG0. Flujo real (lm): 55. Lm / W reales: 17. Voltaje: 3. Equipo incluido: Si. Potencia total: 3.3. Factor de potencia: 0.50. Equipo regulable incluido: Light For Life. | 9405219090 | Aluminio, Policarbonato | Gris urbano, Opal |  | ø108 | 600 |  |  | Si | F | 4 | 1,55 | 6,2 | 1,26 | 0,01 | 0,04 | 113 | 113 | 605 | [15 empty] | 3,3 |  | 55 | TW RGB-2700-6000K |  |  | Light For Life | IP65 | IK10 | https://files.ledsc4.com/main-photo/PX-0515-ANT |  |  |  | https://files.ledsc4.com/detail-photo/1/PX-0515-ANT | https://files.ledsc4.com/detail-photo/2/PX-0515-ANT | https://files.ledsc4.com/imc/PX-0515-ANT.html | https://files.ledsc4.com/el/PX-0515-ANT.html | https://files.ledsc4.com/fm/PX-0515-ANT.html |  |  |  | https://files.ledsc4.com/ies/PX-0515-ANT.html | https://files.ledsc4.com/ldt/PX-0515-ANT.html |  | RETILAP-BALIZA | FX-LED-II
TC-0511-BLA | V0 | Si | Módulo | 8435575324213 | Mix | Forlight | 2 | 220-240V/50-60Hz | https://files.ledsc4.com/ft2/es/TC-0511-BLA.html | MÓDULO MIX 8.4W TW 2700K-6000K CRI 80 LIGHT FOR LIFE BLANCO IP54 950.00 | LedsC4 Mix TC-0511-BLA Módulo de uso interior para iluminar hacia abajo. Material de la estructura: Aluminio. Acabado estructura: Blanco. Material del difusor: Cristal. Acabado difusor: Transparente. Garantía: 2 Años. Peso neto del producto (Kg): 0.2 Longitud del producto (mm): 57 Anchura o diámetro del producto (mm): 58 Clase 2. Luminaria no apta para ser recubierta con materiales aislantes. IP: IP54. LED. Nº de portalámparas o Leds: 1. Potencia máxima de la fuente de luz: 6.5W. Temperatura de color: TW 2700K-6000K. Índice de reproducción cromática: 80. Steps Mac Adam: 3. Horas de vida: 36.000h L70B30. UGR: 19.2. Riesgo fotobiológico: RG2. Flujo real (lm): 543. Flujo nominal (lm): 950. Lm / W reales: 65. Rango de voltaje / frecuencia: 220-240/50-60Hz. Voltaje: 36. Equipo incluido: Si. Potencia total: 8.4. Factor de potencia: 0.82. Equipo regulable incluido: LIGHT FOR LIFE. | 9405119090 | Aluminio, Cristal | Blanco, Transparente | 57 | 58 |  |  | 1xLED 6.5 950.00 lm | Si | F | 16 | 0,24 | 3,84 | 0,2 | 0,001 | 0,016 | 100 | 65 | 85 | [15 empty] | 8,4 | 950,00 | 543 | TW 2700K-6000K | 80 | FLOOD | LIGHT FOR LIFE | IP54 |  | https://files.ledsc4.com/main-photo/TC-0511-BLA | https://files.ledsc4.com/ambience-photo/1/TC-0511-BLA |  |  |  |  | https://files.ledsc4.com/imc/TC-0511-BLA.html | https://files.ledsc4.com/el/TC-0511-BLA.html | https://files.ledsc4.com/fm/TC-0511-BLA.html |  | https://files.ledsc4.com/ft3/es/TC-0511-BLA.html |  | https://files.ledsc4.com/ies/TC-0511-BLA.html | https://files.ledsc4.com/ldt/TC-0511-BLA.html |  | RETILAP-DOWNLIGHT | DW-LED-II
90-A061-14-00 | V0 | No | Proyector | 8445386093871 | Atom Hide ø52 36V / 350mA Zoom | Architectural | 5 | 36VDC/ max.350mA | https://files.ledsc4.com/ft2/es/90-A061-14-00.html | PROYECTOR ATOM HIDE Ø52 36V / 350MA ZOOM 12.7W 3000K CRI 92 16º BLANCO 551LM | LedsC4 Atom Hide ø52 36V / 350mA Zoom 90-A061-14-00 Proyector de uso interior con iluminación orientable. El módulo óptico puede girar fácilmente 360º. Material de la estructura: Aluminio. Acabado estructura: Blanco. Garantía: 5 Años. Peso neto del producto (Kg): 0.39 Ø del agujero para empotrar (mm): 80 Clase 3. Luminaria no apta para ser recubierta con materiales aislantes. IP: IN IP20 / OUT IP23. LED. Nº de portalámparas o Leds: 1. Marca del LED: BRIDGELUX. Potencia máxima de la fuente de luz: 12.7W. Temperatura de color: 3000K. Índice de reproducción cromática: 92. Steps Mac Adam: 3. Horas de vida: 50.000h L80B20. UGR: 11.4. Riesgo fotobiológico: RG1. Flujo real (lm): 551. Lm / W reales: 43. Voltaje: 36. Equipo incluido: No, pero lo necesita. Potencia total: 12.7. | 9405119090 | Aluminio | Blanco | [5 empty] | Si | F | 25 | 0,54 | 13,5 | 0,39 | 0,004 | 0,1 | 163 | 148 | 120 | [15 empty] | 12,7 |  | 551 | 3000K | 92 | SPOT |  | IN IP20 / OUT IP23 |  | https://files.ledsc4.com/main-photo/90-A061-14-00 | [5 empty] | https://files.ledsc4.com/imc/90-A061-14-00.html | https://files.ledsc4.com/el/90-A061-14-00.html | https://files.ledsc4.com/fm/90-A061-14-00.html |  |  | https://files.ledsc4.com/3d/90-A061-14-00.html | https://files.ledsc4.com/ies/90-A061-14-00.html | https://files.ledsc4.com/ldt/90-A061-14-00.html |  |  | FX-LED-II |  |  |  | Atom Hide ø52 36V / 350mA Zoom
55-8025-N3-00 | V0 | Si | Señalización | 8435575318250 | Paso | Architectural | 2 | 3VDC/max.350mA | https://files.ledsc4.com/ft2/es/55-8025-N3-00.html | SEÑALIZACIÓN PASO 1W 3000K CRI 80 GRIS IP42 19LM | LedsC4 Paso 55-8025-N3-00 Señalización de uso interior para iluminar frontalmente y hacia abajo. Material de la estructura: Aluminio. Acabado estructura: Gris. Material del difusor: PVC. Acabado difusor: Transparente. Garantía: 2 Años. Peso neto del producto (Kg): 0.08 Anchura o diámetro del producto (mm): 55 Altura del producto (mm): 26 Ø del agujero para empotrar (mm): 45 Grosor de techo admitido: 5-18 Clase 3. IP: IP42. LED. Nº de portalámparas o Leds: 1. Marca del LED: OSRAM. Potencia máxima de la fuente de luz: 1W. Temperatura de color: 3000K. Índice de reproducción cromática: 80. Steps Mac Adam: 3. Horas de vida: 50.000h L80B20. UGR: 14.6. Riesgo fotobiológico: RG2. Flujo real (lm): 19. Lm / W reales: 19. Voltaje: 3. Equipo incluido: No, pero lo necesita. Potencia total: 1. | 9405119090 | Aluminio, PVC | Gris, Transparente |  | 55 | 26 |  |  | Si | F | 100 | 0,11 | 11 | 0,08 | 0,001 | 0,1 | 90 | 70 | 65 | [15 empty] | 1 |  | 19 | 3000K | 80 | Check Photometric file |  | IP42 |  | https://files.ledsc4.com/main-photo/55-8025-N3-00 | https://files.ledsc4.com/ambience-photo/1/55-8025-N3-00 |  |  |  |  | https://files.ledsc4.com/imc/55-8025-N3-00.html | https://files.ledsc4.com/el/55-8025-N3-00.html | https://files.ledsc4.com/fm/55-8025-N3-00.html |  | https://files.ledsc4.com/ft3/es/55-8025-N3-00.html | https://files.ledsc4.com/3d/55-8025-N3-00.html | https://files.ledsc4.com/ies/55-8025-N3-00.html | https://files.ledsc4.com/ldt/55-8025-N3-00.html |  | RETILAP-DOWNLIGHT | DW-LED-III |  |  |  | Paso B
91-7911-00-00 | V0 | Si | Tira LED | 8435575316744 | On Basic 4,8 8mm | Architectural | 2 | 24VDC | https://files.ledsc4.com/ft2/es/91-7911-00-00.html | TIRA LED ON BASIC 4,8 8MM 24W 6000K CRI 80 IP20 2710LM | LedsC4 On Basic 4,8 8mm 91-7911-00-00 Tira LED de uso interior Garantía: 2 Años. Peso neto del producto (Kg): 0.12 Longitud del producto (mm): 5000 Anchura o diámetro del producto (mm): 8 Altura del producto (mm): 2 Clase 3. IP: IP20. LED. Nº de portalámparas o Leds: 1. Potencia máxima de la fuente de luz: 24W. Temperatura de color: 6000K. Índice de reproducción cromática: 80. Steps Mac Adam: 3. Horas de vida: 50.000h L80B20. UGR: 30.5. Riesgo fotobiológico: RG0. Flujo real (lm): 2710. Lm / W reales: 113. Voltaje: 3. Equipo incluido: No, pero lo necesita. Potencia total: 24. | 9405423100 |  |  | 5000 | 8 | 2 |  |  | Si | E | 100 | 0,15 | 15 | 0,12 | 0,001 | 0,1 | 210 | 240 | 10 | [15 empty] | 24 |  | 2710 | 6000K | 80 | SPOT |  | IP20 |  | https://files.ledsc4.com/main-photo/91-7911-00-00 | [5 empty] | https://files.ledsc4.com/imc/91-7911-00-00.html | https://files.ledsc4.com/el/91-7911-00-00.html | https://files.ledsc4.com/fm/91-7911-00-00.html |  | https://files.ledsc4.com/ft3/es/91-7911-00-00.html | https://files.ledsc4.com/3d/91-7911-00-00.html | https://files.ledsc4.com/ies/91-7911-00-00.html | https://files.ledsc4.com/ldt/91-7911-00-00.html |  | RETILAP-CINTA LED | LED STRIP-III |  |  |  | On Basic 4,8
35-7285-DN-00 | V0 | Si | Proyector | 8435575315303 | Atom Low Voltage ø30 | Architectural | 2 | 48 VDC | https://files.ledsc4.com/ft2/es/35-7285-DN-00.html | PROYECTOR ATOM LOW VOLTAGE Ø30 3.1W 2700K CRI 92 37.1º ON-OFF ORO MATE 269LM | LedsC4 Atom Low Voltage ø30 35-7285-DN-00 Proyector de uso interior con iluminación orientable. Material de la estructura: Aluminio. Acabado estructura: Oro mate. Garantía: 2 Años. Peso neto del producto (Kg): 0.09 Longitud del producto (mm): 167 Anchura o diámetro del producto (mm): 30 Altura del producto (mm): 107 Clase 3. IP: IP20. LED. Nº de portalámparas o Leds: 1. Marca del LED: CREE. Potencia máxima de la fuente de luz: 3.1W. Temperatura de color: 2700K. Índice de reproducción cromática: 92. Steps Mac Adam: 2. Horas de vida: 50.000h L90B10. UGR: 14.0. Riesgo fotobiológico: RG1. Flujo real (lm): 269. Lm / W reales: 87. Rango de voltaje / frecuencia: 48. Voltaje: 9. Equipo incluido: No, pero lo necesita. Potencia total: 3.1. Equipo regulable incluido: ON-OFF. | 9405119090 | Aluminio, Policarbonato | Oro mate, Blanco | 167 | 30 | 107 |  |  | Si | F | 50 | 0,14 | 7 | 0,09 | 0,001 | 0,05 | 190 | 90 | 35 | [15 empty] | 3,1 |  | 269 | 2700K | 92 | MEDIUM | ON-OFF | IP20 |  | https://files.ledsc4.com/main-photo/35-7285-DN-00 | [5 empty] | https://files.ledsc4.com/imc/35-7285-DN-00.html | https://files.ledsc4.com/el/35-7285-DN-00.html | https://files.ledsc4.com/fm/35-7285-DN-00.html | https://files.ledsc4.com/pl/35-7285-DN-00.html |  | https://files.ledsc4.com/3d/35-7285-DN-00.html | https://files.ledsc4.com/ies/35-7285-DN-00.html | https://files.ledsc4.com/ldt/35-7285-DN-00.html |  |  | FX-LED-II |  |  |  | Atom Low Voltage 30
35-7286-DN-00 | V0 | Si | Proyector | 8435575315419 | Atom Low Voltage ø30 | Architectural | 2 | 48 VDC | https://files.ledsc4.com/ft2/es/35-7286-DN-00.html | PROYECTOR ATOM LOW VOLTAGE Ø30 3.1W 3000K CRI 92 37.1º ON-OFF ORO MATE 269LM | LedsC4 Atom Low Voltage ø30 35-7286-DN-00 Proyector de uso interior Material de la estructura: Aluminio. Acabado estructura: Oro mate. Garantía: 2 Años. Peso neto del producto (Kg): 0.09 Longitud del producto (mm): 167 Anchura o diámetro del producto (mm): 30 Altura del producto (mm): 107 Clase 3. IP: IP20. LED. Nº de portalámparas o Leds: 1. Marca del LED: CREE. Potencia máxima de la fuente de luz: 3.1W. Temperatura de color: 3000K. Índice de reproducción cromática: 92. Steps Mac Adam: 2. Horas de vida: 50.000h L90B10. UGR: 14.0. Riesgo fotobiológico: RG1. Flujo real (lm): 269. Lm / W reales: 87. Rango de voltaje / frecuencia: 48. Voltaje: 9. Equipo incluido: No, pero lo necesita. Potencia total: 3.1. Equipo regulable incluido: ON-OFF. | 9405119090 | Aluminio | Oro mate | 167 | 30 | 107 |  |  | Si | F | 50 | 0,14 | 7 | 0,09 | 0,001 | 0,05 | 190 | 90 | 35 | [15 empty] | 3,1 |  | 269 | 3000K | 92 | MEDIUM | ON-OFF | IP20 |  | https://files.ledsc4.com/main-photo/35-7286-DN-00 | [5 empty] | https://files.ledsc4.com/imc/35-7286-DN-00.html | https://files.ledsc4.com/el/35-7286-DN-00.html | https://files.ledsc4.com/fm/35-7286-DN-00.html | https://files.ledsc4.com/pl/35-7286-DN-00.html |  | https://files.ledsc4.com/3d/35-7286-DN-00.html | https://files.ledsc4.com/ies/35-7286-DN-00.html | https://files.ledsc4.com/ldt/35-7286-DN-00.html |  |  | FX-LED-II |  |  |  | Atom Low Voltage 30
35-7286-81-00 | V0 | Si | Proyector | 8435575315402 | Atom Low Voltage ø30 | Architectural | 2 | 48 VDC | https://files.ledsc4.com/ft2/es/35-7286-81-00.html | PROYECTOR ATOM LOW VOLTAGE Ø30 3.1W 3000K CRI 92 37.1º ON-OFF NÍQUEL SATINADO | LedsC4 Atom Low Voltage ø30 35-7286-81-00 Proyector de uso interior Material de la estructura: Aluminio. Acabado estructura: Níquel satinado. Garantía: 2 Años. Peso neto del producto (Kg): 0.09 Longitud del producto (mm): 167 Anchura o diámetro del producto (mm): 30 Altura del producto (mm): 107 Clase 3. IP: IP20. LED. Nº de portalámparas o Leds: 1. Marca del LED: CREE. Potencia máxima de la fuente de luz: 3.1W. Temperatura de color: 3000K. Índice de reproducción cromática: 92. Steps Mac Adam: 2. Horas de vida: 50.000h L90B10. UGR: 14.0. Riesgo fotobiológico: RG1. Flujo real (lm): 269. Lm / W reales: 87. Rango de voltaje / frecuencia: 48. Voltaje: 9. Equipo incluido: No, pero lo necesita. Potencia total: 3.1. Equipo regulable incluido: ON-OFF. | 9405119090 | Aluminio | Níquel satinado | 167 | 30 | 107 |  |  | Si | F | 50 | 0,14 | 7 | 0,09 | 0,001 | 0,05 | 190 | 90 | 35 | [15 empty] | 3,1 |  | 269 | 3000K | 92 | MEDIUM | ON-OFF | IP20 |  | https://files.ledsc4.com/main-photo/35-7286-81-00 | [5 empty] | https://files.ledsc4.com/imc/35-7286-81-00.html | https://files.ledsc4.com/el/35-7286-81-00.html | https://files.ledsc4.com/fm/35-7286-81-00.html | https://files.ledsc4.com/pl/35-7286-81-00.html |  | https://files.ledsc4.com/3d/35-7286-81-00.html | https://files.ledsc4.com/ies/35-7286-81-00.html | https://files.ledsc4.com/ldt/35-7286-81-00.html |  |  | FX-LED-II |  |  |  | Atom Low Voltage 30
00-7341-DN-00 | V0 | Si | Bajo voltaje | 8435575315181 | Vela | Architectural | 3 | 48 VDC | https://files.ledsc4.com/ft2/es/00-7341-DN-00.html | BAJO VOLTAJE VELA 3.1W 2700K CRI 92 ON-OFF ORO MATE 269LM | LedsC4 Vela 00-7341-DN-00 Bajo voltaje de uso interior Material de la estructura: Aluminio. Acabado estructura: Oro mate. Garantía: 3 Años. Peso neto del producto (Kg): 0.16 Anchura o diámetro del producto (mm): 52 Altura del producto (mm): 128 Clase 3. Prueba hilo incandescente: 850. IP: IP20. LED. Nº de portalámparas o Leds: 1. Marca del LED: CREE. Potencia máxima de la fuente de luz: 3.1W. Temperatura de color: 2700K. Índice de reproducción cromática: 92. Steps Mac Adam: 2. Horas de vida: 50.000h L90B10. UGR: 14.0. Riesgo fotobiológico: RG1. Flujo real (lm): 269. Lm / W reales: 87. Rango de voltaje / frecuencia: 48. Voltaje: 9. Equipo incluido: No. Potencia total: 3.1. Equipo regulable incluido: ON-OFF. | 9405119090 | Aluminio, Policarbonato | Oro mate, Transparente |  | 52 | 128 |  |  | Si | F | 50 | 0,21 | 10,5 | 0,16 | 0,001 | 0,05 | 190 | 70 | 45 | [15 empty] | 3,1 |  | 269 | 2700K | 92 | MEDIUM | ON-OFF | IP20 |  | https://files.ledsc4.com/main-photo/00-7341-DN-00 | [5 empty] | https://files.ledsc4.com/imc/00-7341-DN-00.html | https://files.ledsc4.com/el/00-7341-DN-00.html | https://files.ledsc4.com/fm/00-7341-DN-00.html | https://files.ledsc4.com/pl/00-7341-DN-00.html |  | https://files.ledsc4.com/3d/00-7341-DN-00.html | https://files.ledsc4.com/ies/00-7341-DN-00.html | https://files.ledsc4.com/ldt/00-7341-DN-00.html |  | RETILAP-TRACK | FX-LED-II
00-7341-81-00 | V0 | Si | Bajo voltaje | 8435575315167 | Vela | Architectural | 3 | 48 VDC | https://files.ledsc4.com/ft2/es/00-7341-81-00.html | BAJO VOLTAJE VELA 3.1W 2700K CRI 92 ON-OFF NÍQUEL SATINADO 269LM | LedsC4 Vela 00-7341-81-00 Bajo voltaje de uso interior Material de la estructura: Aluminio. Acabado estructura: Níquel satinado. Garantía: 3 Años. Peso neto del producto (Kg): 0.16 Anchura o diámetro del producto (mm): 52 Altura del producto (mm): 128 Clase 3. Prueba hilo incandescente: 850. IP: IP20. LED. Nº de portalámparas o Leds: 1. Marca del LED: CREE. Potencia máxima de la fuente de luz: 3.1W. Temperatura de color: 2700K. Índice de reproducción cromática: 92. Steps Mac Adam: 2. Horas de vida: 50.000h L90B10. UGR: 14.0. Riesgo fotobiológico: RG1. Flujo real (lm): 269. Lm / W reales: 87. Rango de voltaje / frecuencia: 48. Voltaje: 9. Equipo incluido: No. Potencia total: 3.1. Equipo regulable incluido: ON-OFF. | 9405119090 | Aluminio, Policarbonato | Níquel satinado, Transparente |  | 52 | 128 |  |  | Si | F | 50 | 0,21 | 10,5 | 0,16 | 0,001 | 0,05 | 190 | 70 | 45 | [15 empty] | 3,1 |  | 269 | 2700K | 92 | MEDIUM | ON-OFF | IP20 |  | https://files.ledsc4.com/main-photo/00-7341-81-00 | [5 empty] | https://files.ledsc4.com/imc/00-7341-81-00.html | https://files.ledsc4.com/el/00-7341-81-00.html | https://files.ledsc4.com/fm/00-7341-81-00.html | https://files.ledsc4.com/pl/00-7341-81-00.html |  | https://files.ledsc4.com/3d/00-7341-81-00.html | https://files.ledsc4.com/ies/00-7341-81-00.html | https://files.ledsc4.com/ldt/00-7341-81-00.html |  | RETILAP-TRACK | FX-LED-II
00-7342-81-00 | V0 | Si | Bajo voltaje | 8435575315211 | Vela | Architectural | 3 | 48 VDC | https://files.ledsc4.com/ft2/es/00-7342-81-00.html | BAJO VOLTAJE VELA 3.1W 3000K CRI 92 ON-OFF NÍQUEL SATINADO 269LM | LedsC4 Vela 00-7342-81-00 Bajo voltaje de uso interior Material de la estructura: Aluminio. Acabado estructura: Níquel satinado. Garantía: 3 Años. Peso neto del producto (Kg): 0.16 Anchura o diámetro del producto (mm): 52 Altura del producto (mm): 128 Clase 3. Prueba hilo incandescente: 850. IP: IP20. LED. Nº de portalámparas o Leds: 1. Marca del LED: CREE. Potencia máxima de la fuente de luz: 3.1W. Temperatura de color: 3000K. Índice de reproducción cromática: 92. Steps Mac Adam: 2. Horas de vida: 50.000h L80B20. UGR: 14.0. Riesgo fotobiológico: RG1. Flujo real (lm): 269. Lm / W reales: 87. Rango de voltaje / frecuencia: 48. Voltaje: 9. Equipo incluido: No. Potencia total: 3.1. Equipo regulable incluido: ON-OFF. | 9405119090 | Aluminio, Policarbonato | Níquel satinado, Transparente |  | 52 | 128 |  |  | Si | F | 50 | 0,21 | 10,5 | 0,16 | 0,001 | 0,05 | 190 | 70 | 45 | [15 empty] | 3,1 |  | 269 | 3000K | 92 | MEDIUM | ON-OFF | IP20 |  | https://files.ledsc4.com/main-photo/00-7342-81-00 | [5 empty] | https://files.ledsc4.com/imc/00-7342-81-00.html | https://files.ledsc4.com/el/00-7342-81-00.html | https://files.ledsc4.com/fm/00-7342-81-00.html | https://files.ledsc4.com/pl/00-7342-81-00.html |  | https://files.ledsc4.com/3d/00-7342-81-00.html | https://files.ledsc4.com/ies/00-7342-81-00.html | https://files.ledsc4.com/ldt/00-7342-81-00.html |  | RETILAP-TRACK | FX-LED-II
10-8106-14-14 | V0 | Si | Sobremesa | 8435575323193 | Woody | Decorative | 5 | 100-240V ~ 50/60Hz | https://files.ledsc4.com/ft2/es/10-8106-14-14.html | SOBREMESA WOODY E27 15W BLANCO 476LM | LedsC4 Woody 10-8106-14-14 Sobremesa de uso interior Material de la estructura: Madera. Acabado estructura: Blanco. Material del difusor: Textil. Acabado difusor: Beige. Garantía: 5 Años. Peso neto del producto (Kg): 0.74 Anchura o diámetro del producto (mm): 220 Altura del producto (mm): 400 Clase 2. Prueba hilo incandescente: 960. IP: IP20. Equipo incluido: No. Potencia total: 15. | 9405299090 | Madera, Textil | Blanco, Beige |  | 220 | 400 |  |  | No | NA EPREL | 4 | 1,37 | 5,48 | 0,74 | 0,044 | 0,176 | 450 | 305 | 280 | [15 empty] | 15 |  | 476 |  |  | Check Photometric file |  | IP20 |  | https://files.ledsc4.com/main-photo/10-8106-14-14 | https://files.ledsc4.com/ambience-photo/1/10-8106-14-14 |  |  | https://files.ledsc4.com/detail-photo/1/10-8106-14-14 |  | https://files.ledsc4.com/imc/10-8106-14-14.html |  | https://files.ledsc4.com/fm/10-8106-14-14.html |  |  | https://files.ledsc4.com/3d/10-8106-14-14.html | https://files.ledsc4.com/ies/10-8106-14-14.html | https://files.ledsc4.com/ldt/10-8106-14-14.html |  | RETILAP-DECORATIVE | PR-INC-II
00-8110-05-ES | V0 | Si | Colgante | 8435575347762 | Caribe ø600 | Decorative | 5 | 100-240V ~ 50/60Hz | https://files.ledsc4.com/ft2/es/00-8110-05-ES.html | COLGANTE CARIBE Ø600 E27 15W NEGRO RATTAN NATURAL 722LM | LedsC4 Caribe ø600 00-8110-05-ES Colgante de uso interior para iluminar hacia abajo. Material de la estructura: Acero, Ratan. Acabado estructura: Negro, Rattan natural. Garantía: 5 Años. Peso neto del producto (Kg): 1.12 Anchura o diámetro del producto (mm): 600 Altura del producto (mm): 1500 Clase 1. IP: IP20. Equipo incluido: No. Potencia total: 15. | 9405194090 | Acero, Ratan, Ratan | Negro, Rattan natural |  | 600 | 1500 |  |  | No | NA EPREL | 1 | 2,46 | 2,46 | 1,12 | 0,103 | 0,103 | 630 | 630 | 260 | [15 empty] | 15 |  | 722 |  |  | FLOOD |  | IP20 |  | https://files.ledsc4.com/main-photo/00-8110-05-ES | https://files.ledsc4.com/ambience-photo/1/00-8110-05-ES |  |  | https://files.ledsc4.com/detail-photo/1/00-8110-05-ES |  | https://files.ledsc4.com/imc/00-8110-05-ES.html |  | https://files.ledsc4.com/fm/00-8110-05-ES.html |  |  | https://files.ledsc4.com/3d/00-8110-05-ES.html | https://files.ledsc4.com/ies/00-8110-05-ES.html | https://files.ledsc4.com/ldt/00-8110-05-ES.html |  | RETILAP-DECORATIVE | FX-INC-I |  |  |  | Caribe ø600
55-E074-34-CM | V0 | Si | Sistema lineal | 8445386112374 | Convert Recessed 330mm | Outdoor | 2 | 100-240V ~ 50/60Hz | https://files.ledsc4.com/ft2/es/55-E074-34-CM.html | SISTEMA LINEAL IP65-IP67 CONVERT RECESSED 330MM LED 15.6W 4000K ON-OFF GRIS 1261 | LedsC4 Convert Recessed 330mm 55-E074-34-CM Sistema lineal de uso exterior para iluminación asimétrica. Incluye 2 salidas de cable para facilitar la instalación en cadena. Material de la estructura: Aluminio. Acabado estructura: Gris. Material del difusor: Cristal. Acabado difusor: Transparente. Protección contra los rayos ultravioleta. Garantía: 2 Años. Peso neto del producto (Kg): 2.5 Longitud del producto (mm): 330 Anchura o diámetro del producto (mm): 106 Altura del producto (mm): 123 Ø del agujero para empotrar (mm): 317x133 Clase 1. IP: IP65-IP67. IK: IK10. LED. Nº de portalámparas o Leds: 1. Marca del LED: NICHIA. Potencia máxima de la fuente de luz: 12.2W. Temperatura de color: 4000K. Índice de reproducción cromática: 80. Steps Mac Adam: 3. Horas de vida: 50.000h L80B20. UGR: 12.0. Riesgo fotobiológico: RG2. Flujo real (lm): 1261. Lm / W reales: 81. Rango de voltaje / frecuencia: 100-240/50-60Hz. Voltaje: 3. Equipo incluido: Si. Potencia total: 15.6. Factor de potencia: 0.93. Equipo regulable incluido: ON-OFF. | 9405423990 | Aluminio, Cristal | Gris, Transparente | 330 | 106 | 123 |  |  | Si | D | 4 | 3,15 | 12,6 | 2,5 | 0,024 | 0,096 | 452 | 220 | 210 | [15 empty] | 15,6 |  | 1261 | 4000K | 80 | Check Photometric file | ON-OFF | IP65-IP67 | IK10 | https://files.ledsc4.com/main-photo/55-E074-34-CM |  |  |  | https://files.ledsc4.com/detail-photo/1/55-E074-34-CM |  | https://files.ledsc4.com/imc/55-E074-34-CM.html | https://files.ledsc4.com/el/55-E074-34-CM.html | https://files.ledsc4.com/fm/55-E074-34-CM.html |  | https://files.ledsc4.com/ft3/es/55-E074-34-CM.html | https://files.ledsc4.com/3d/55-E074-34-CM.html | https://files.ledsc4.com/ies/55-E074-34-CM.html | https://files.ledsc4.com/ldt/55-E074-34-CM.html |  | RETILAP-APLIQUE | FX-LED-I |  |  |  | Convert Recessed 330mm
91-7938-00-00 | V0 | Si | Tira LED | 8435575318434 | On Performance 19,2 | Architectural | 2 | 24VDC | https://files.ledsc4.com/ft2/es/91-7938-00-00.html | TIRA LED ON PERFORMANCE 19,2 96W RGB-3000K IP20 4574LM | LedsC4 On Performance 19,2 91-7938-00-00 Tira LED de uso interior Garantía: 2 Años. Peso neto del producto (Kg): 0.14 Longitud del producto (mm): 5000 Anchura o diámetro del producto (mm): 10 Altura del producto (mm): 2 Clase 3. IP: IP20. LED. Nº de portalámparas o Leds: 1. Potencia máxima de la fuente de luz: 96W. Temperatura de color: RGB-3000K. Horas de vida: 50.000h L80B20. UGR: 32.7. Flujo real (lm): 4574. Lm / W reales: 48. Voltaje: 3. Temperatura de color: RGB-3000K. Índice de reproducción cromática: 92. Steps Mac Adam: 3. Horas de vida: 50.000h L80B20. UGR: 32.7. Riesgo fotobiológico: RG0. Flujo real (lm): 4574. Lm / W reales: 48. Voltaje: 3. Equipo incluido: No, pero lo necesita. Potencia total: 96. | 9405423100 |  |  | 5000 | 10 | 2 |  |  | Si | NA EPREL | 100 | 0,17 | 17 | 0,14 | 0,001 | 0,1 | 210 | 240 | 10 | [15 empty] | 96 |  | 4574 | RGB-3000K |  | SPOT |  | IP20 |  | https://files.ledsc4.com/main-photo/91-7938-00-00 | [5 empty] | https://files.ledsc4.com/imc/91-7938-00-00.html |  | https://files.ledsc4.com/fm/91-7938-00-00.html |  |  | https://files.ledsc4.com/3d/91-7938-00-00.html | https://files.ledsc4.com/ies/91-7938-00-00.html | https://files.ledsc4.com/ldt/91-7938-00-00.html |  | RETILAP-CINTA LED | LED STRIP-III |  |  |  | On Performance 19,2 RGB
05-E152-CA-CL | V0 | Si | Proyector | 8435575319578 | Thor ø26mm | Outdoor | 2 | 24-48 VDC | https://files.ledsc4.com/ft2/es/05-E152-CA-CL.html | PROYECTOR IP66 THOR Ø26MM LED 2W 3000K ON-OFF ACERO INOXIDABLE AISI 316 169LM | LedsC4 Thor ø26mm 05-E152-CA-CL Proyector de uso exterior para iluminar hacia abajo. Metros del cable incluido: 2. Fuente de luz orientable. Material de la estructura: Acero inoxidable AISI 316. Acabado estructura: Acero inoxidable AISI 316. Material del difusor: Cristal. Acabado difusor: Transparente. Protección contra los rayos ultravioleta. Garantía: 2 Años. Peso neto del producto (Kg): 0.28 Longitud del producto (mm): 62 Anchura o diámetro del producto (mm): 30 Altura del producto (mm): MAX.89 Clase 3. Prueba hilo incandescente: 850. IP: IP66. IK: IK02. LED. Nº de portalámparas o Leds: 1. Marca del LED: CREE. Potencia máxima de la fuente de luz: 2W. Temperatura de color: 3000K. Índice de reproducción cromática: 80. Steps Mac Adam: 3. Horas de vida: 50.000h L80B20. UGR: 25.9. Riesgo fotobiológico: RG2. Flujo real (lm): 169. Lm / W reales: 85. Rango de voltaje / frecuencia: 24-48. Voltaje: 12. Equipo incluido: No, pero lo necesita. Potencia total: 2. Equipo regulable incluido: ON-OFF. | 9405421000 | Acero inoxidable AISI 316, Cristal | Acero inoxidable AISI 316, Transparente | 62 | 30 | MAX.89 |  |  | Si | E | 50 | 0,33 | 16,5 | 0,28 | 0,001 | 0,05 | 130 | 80 | 60 | [15 empty] | 2 |  | 169 | 3000K | 80 | MEDIUM, 36º | ON-OFF | IP66 | IK02 | https://files.ledsc4.com/main-photo/05-E152-CA-CL | [5 empty] | https://files.ledsc4.com/imc/05-E152-CA-CL.html | https://files.ledsc4.com/el/05-E152-CA-CL.html | https://files.ledsc4.com/fm/05-E152-CA-CL.html |  | https://files.ledsc4.com/ft3/es/05-E152-CA-CL.html | https://files.ledsc4.com/3d/05-E152-CA-CL.html | https://files.ledsc4.com/ies/05-E152-CA-CL.html | https://files.ledsc4.com/ldt/05-E152-CA-CL.html |  | RETILAP-APLIQUE | FX-LED-II |  |  |  | Thor ø26
PX-0517-CEM | V0 | Si | Superficie de Pared | 8435575318991 | Grow | Forlight | 2 | 100-240V ~ 50/60Hz | https://files.ledsc4.com/ft2/es/PX-0517-CEM.html | SUPERFICIE DE PARED IP65 GROW G9 6W CEMENTO | LedsC4 Grow PX-0517-CEM Superficie de Pared de uso exterior para iluminar hacia arriba y hacia abajo Material de la estructura: Cemento. Acabado estructura: Cemento. Material del difusor: Policarbonato. Acabado difusor: Matizado. Garantía: 2 Años. Peso neto del producto (Kg): 1.73 Anchura o diámetro del producto (mm): 155 Altura del producto (mm): 80 Salida del producto (mm): 160 Clase 2. IP: IP65. Potencia total: 6. | 9405199090 | Cemento, Policarbonato | Cemento, Matizado |  | 155 | 80 | 160 |  | No | NA EPREL | 2 | 2,3 | 4,6 | 1,73 | 0,015 | 0,03 | 255 | 255 | 185 | [15 empty] | 6 | [6 empty] | IP65 |  | https://files.ledsc4.com/main-photo/PX-0517-CEM | https://files.ledsc4.com/ambience-photo/1/PX-0517-CEM |  |  | https://files.ledsc4.com/detail-photo/1/PX-0517-CEM | https://files.ledsc4.com/detail-photo/2/PX-0517-CEM | https://files.ledsc4.com/imc/PX-0517-CEM.html | [8 empty] | RETILAP-APLIQUE | FX-INC-II
91-7937-00-00L | V0 | Si | Tira LED | 8435575320987 | On Performance 19,2 Custom Size | Architectural | 3 | 24VDC | https://files.ledsc4.com/ft2/es/91-7937-00-00L.html | TIRA LED ON PERFORMANCE 19,2 CUSTOM SIZE 960W RGB IP20 31920LM | LedsC4 On Performance 19,2 Custom Size 91-7937-00-00L Tira LED de uso interior Material de la estructura: Aluminio. Garantía: 3 Años. Peso neto del producto (Kg): 0.14 Longitud del producto (mm): 50000 Clase 3. IP: IP20. LED. Nº de portalámparas o Leds: 1. Potencia máxima de la fuente de luz: 720W. Temperatura de color: RGB. Horas de vida: 50.000h L80B20. UGR: 39.3. Flujo real (lm): 31920. Lm / W reales: 33. Voltaje: 3. Equipo incluido: No, pero lo necesita. Potencia total: 960. | 9405423100 | Aluminio |  | 50000 |  |  |  |  | Si | NA EPREL | 1000 | 0,17 | 170 | 0,14 | 0,001 | 1 | 210 | 240 | 10 | [15 empty] | 960 |  | 31920 | RGB |  | SPOT |  | IP20 |  | https://files.ledsc4.com/main-photo/91-7937-00-00L | [5 empty] | https://files.ledsc4.com/imc/91-7937-00-00L.html |  | https://files.ledsc4.com/fm/91-7937-00-00L.html |  |  |  | https://files.ledsc4.com/ies/91-7937-00-00L.html | https://files.ledsc4.com/ldt/91-7937-00-00L.html |  | RETILAP-CINTA LED | LED STRIP-III |  |  |  | On Performance 19,2 RGB
91-7942-00-00L | V0 | Si | Tira LED | 8435575320888 | On Advanced CRI98 Custom Size | Architectural | 3 | 24VDC | https://files.ledsc4.com/ft2/es/91-7942-00-00L.html | TIRA LED ON ADVANCED CRI98 CUSTOM SIZE 745W 2700K CRI 98 IP20 74600LM | LedsC4 On Advanced CRI98 Custom Size 91-7942-00-00L Tira LED de uso interior Material de la estructura: Aluminio. Garantía: 3 Años. Peso neto del producto (Kg): 0.99 Longitud del producto (mm): 50000 Clase 3. IP: IP20. LED. Nº de portalámparas o Leds: 1. Potencia máxima de la fuente de luz: 745W. Temperatura de color: 2700K. Índice de reproducción cromática: 98. Steps Mac Adam: 3. Horas de vida: 50.000h L80B20. UGR: 39.6. Riesgo fotobiológico: RG0. Flujo real (lm): 74600. Lm / W reales: 100. Voltaje: 3. Equipo incluido: No, pero lo necesita. Potencia total: 745. | 9405423100 | Aluminio |  | 50000 |  |  |  |  | Si | E | 1000 | 0,99 | 990 | 0,99 | 0,003 | 3 | 425 | 470 | 10 | [15 empty] | 745 |  | 74600 | 2700K | 98 | SPOT |  | IP20 |  | https://files.ledsc4.com/main-photo/91-7942-00-00L | [5 empty] | https://files.ledsc4.com/imc/91-7942-00-00L.html | https://files.ledsc4.com/el/91-7942-00-00L.html | https://files.ledsc4.com/fm/91-7942-00-00L.html |  |  |  | https://files.ledsc4.com/ies/91-7942-00-00L.html | https://files.ledsc4.com/ldt/91-7942-00-00L.html |  | RETILAP-CINTA LED | LED STRIP-III |  |  |  | On Advanced CRI98 Custom Size
91-7946-00-00L | V0 | Si | Tira LED | 8435575320840 | On Advanced Thin 4mm Custom Size | Architectural | 3 | 24VDC | https://files.ledsc4.com/ft2/es/91-7946-00-00L.html | TIRA LED ON ADVANCED THIN 4MM CUSTOM SIZE 192W 2700K CRI 92 IP20 12820LM | LedsC4 On Advanced Thin 4mm Custom Size 91-7946-00-00L Tira LED de uso interior Material de la estructura: Aluminio. Garantía: 3 Años. Peso neto del producto (Kg): 0.25 Longitud del producto (mm): 20000 Clase 3. IP: IP20. LED. Nº de portalámparas o Leds: 1. Potencia máxima de la fuente de luz: 192W. Temperatura de color: 2700K. Índice de reproducción cromática: 92. Steps Mac Adam: 3. Horas de vida: 50.000h L80B20. Riesgo fotobiológico: RG0. Flujo real (lm): 12820. Lm / W reales: 67. Voltaje: 3. Equipo incluido: No, pero lo necesita. Potencia total: 192. | 9405423100 | Aluminio |  | 20000 |  |  |  |  | Si | G | 800 | 0,25 | 200 | 0,25 | 0,001 | 0,8 | 323 | 345 | 10 | [15 empty] | 192 |  | 12820 | 2700K | 92 | HORIZONTAL |  | IP20 |  | https://files.ledsc4.com/main-photo/91-7946-00-00L | [5 empty] | https://files.ledsc4.com/imc/91-7946-00-00L.html | https://files.ledsc4.com/el/91-7946-00-00L.html | [7 empty] | RETILAP-CINTA LED | LED STRIP-III |  |  |  | On Advanced Thin 4mm Custom Size
91-7948-00-00L | V0 | Si | Tira LED | 8435575320819 | On Advanced High Density 240 LED/MT Custom Size | Architectural | 3 | 24VDC | https://files.ledsc4.com/ft2/es/91-7948-00-00L.html | TIRA LED ON ADVANCED HIGH DENSITY 240 LED/MT CUSTOM SIZE 720W 2700K CRI 92 IP20 | LedsC4 On Advanced High Density 240 LED/MT Custom Size 91-7948-00-00L Tira LED de uso interior Material de la estructura: Aluminio. Garantía: 3 Años. Peso neto del producto (Kg): 0.92 Longitud del producto (mm): 50000 Clase 3. IP: IP20. LED. Nº de portalámparas o Leds: 1. Potencia máxima de la fuente de luz: 720W. Temperatura de color: 2700K. Índice de reproducción cromática: 92. Steps Mac Adam: 3. Horas de vida: 50.000h L80B20. Riesgo fotobiológico: RG0. Flujo real (lm): 46510. Lm / W reales: 65. Voltaje: 3. Equipo incluido: No, pero lo necesita. Potencia total: 720. | 9405423100 | Aluminio |  | 50000 |  |  |  |  | Si | G | 1000 | 0,92 | 920 | 0,92 | 0,002 | 2 | 425 | 470 | 10 | [15 empty] | 720 |  | 46510 | 2700K | 92 | HORIZONTAL |  | IP20 |  | https://files.ledsc4.com/main-photo/91-7948-00-00L | [5 empty] | https://files.ledsc4.com/imc/91-7948-00-00L.html | https://files.ledsc4.com/el/91-7948-00-00L.html | [7 empty] | RETILAP-CINTA LED | LED STRIP-III |  |  |  | On Advanced High Density 240 LED/MT Custom Size
91-7950-00-00L | V0 | Si | Tira LED | 8435575320789 | On Advanced Double LED Custom Size | Architectural | 3 | 24VDC | https://files.ledsc4.com/ft2/es/91-7950-00-00L.html | TIRA LED ON ADVANCED DOUBLE LED CUSTOM SIZE 960W 2700K CRI 92 IP20 73850LM | LedsC4 On Advanced Double LED Custom Size 91-7950-00-00L Tira LED de uso interior Material de la estructura: Aluminio. Garantía: 3 Años. Peso neto del producto (Kg): 1.5 Longitud del producto (mm): 50000 Clase 3. IP: IP20. LED. Nº de portalámparas o Leds: 1. Potencia máxima de la fuente de luz: 960W. Temperatura de color: 2700K. Índice de reproducción cromática: 92. Steps Mac Adam: 3. Horas de vida: 50.000h L80B20. Riesgo fotobiológico: RG0. Flujo real (lm): 73850. Lm / W reales: 77. Voltaje: 3. Equipo incluido: No, pero lo necesita. Potencia total: 960. | 9405423100 | Aluminio |  | 50000 |  |  |  |  | Si | F | 600 | 1,5 | 900 | 1,5 | 0,002 | 1,2 | 425 | 470 | 10 | [15 empty] | 960 |  | 73850 | 2700K | 92 | HORIZONTAL |  | IP20 |  | https://files.ledsc4.com/main-photo/91-7950-00-00L | [5 empty] | https://files.ledsc4.com/imc/91-7950-00-00L.html | https://files.ledsc4.com/el/91-7950-00-00L.html | [7 empty] | RETILAP-CINTA LED | LED STRIP-III |  |  |  | On Advanced Double LED Custom Size
AG57-13W9F1BB14 | V0 | No | Empotrable de techo | 8435575343368 | Play Snoot Round Adjustable Trimless | Architectural | 5 | 36VDC/ max.350mA | https://files.ledsc4.com/ft2/es/AG57-13W9F1BB14.html | EMPOTRABLE DE TECHO PLAY SNOOT ROUND ADJUSTABLE TRIMLESS LED 11.9W 3000K CRI 92 | LedsC4 Play Snoot Round Adjustable Trimless AG57-13W9F1BB14 Empotrable de techo de uso interior para iluminar hacia abajo. Fuente de luz orientable. Material de la estructura: Aluminio. Acabado estructura: Blanco. Garantía: 5 Años. Peso neto del producto (Kg): 0.25 Anchura o diámetro del producto (mm): 115 Altura del producto (mm): 115 Ø del agujero para empotrar (mm): 87 Grosor de techo admitido: 0-18 Clase 3. Luminaria no apta para ser recubierta con materiales aislantes. Prueba hilo incandescente: 850. IP: IP54. LED. Nº de portalámparas o Leds: 1. Marca del LED: CREE. Potencia máxima de la fuente de luz: 11.9W. Temperatura de color: 3000K. Índice de reproducción cromática: 92. Steps Mac Adam: 2. Horas de vida: 50.000h L80B20. UGR: 17.6. Riesgo fotobiológico: RG1. Flujo real (lm): 1250. Lm / W reales: 105. Voltaje: 36. Equipo incluido: No, pero lo necesita. Potencia total: 11.9. | 9405119090 | Aluminio | Blanco |  | 115 | 115 |  |  | Si | F | 16 | 0,4 | 6,4 | 0,25 | 0,004 | 0,064 | 220 | 110 | 150 | [15 empty] | 11,9 |  | 1250 | 3000K | 92 | FLOOD |  | IP54 |  | https://files.ledsc4.com/main-photo/AG57-13W9F1BB14 | [5 empty] | https://files.ledsc4.com/imc/AG57-13W9F1BB14.html | https://files.ledsc4.com/el/AG57-13W9F1BB14.html | https://files.ledsc4.com/fm/AG57-13W9F1BB14.html |  |  | https://files.ledsc4.com/3d/AG57-13W9F1BB14.html | https://files.ledsc4.com/ies/AG57-13W9F1BB14.html | https://files.ledsc4.com/ldt/AG57-13W9F1BB14.html |  |  | DW-LED-III |  |  |  | Play Snoot Round Adjustable Trimless
AG45-AAG1NABU14 | V0 | No | Empotrable de techo | 8435575345300 | Play Pinhole Round Fixed | Architectural | 5 | 100-240V ~ 50/60Hz | https://files.ledsc4.com/ft2/es/AG45-AAG1NABU14.html | EMPOTRABLE DE TECHO PLAY PINHOLE ROUND FIXED GU10 8W BLANCO IP54 | LedsC4 Play Pinhole Round Fixed AG45-AAG1NABU14 Empotrable de techo de uso interior para iluminar hacia abajo. Material de la estructura: Aluminio. Acabado estructura: Blanco. Garantía: 5 Años. Peso neto del producto (Kg): 0.15 Anchura o diámetro del producto (mm): 88 Ø del agujero para empotrar (mm): 75 Grosor de techo admitido: 0-18 Clase 2. Luminaria no apta para ser recubierta con materiales aislantes. Prueba hilo incandescente: 850. IP: IP54. Equipo incluido: No, pero lo necesita. Potencia total: 8. | 9405119090 | Aluminio | Blanco |  | 88 |  |  |  | No | NA EPREL | 18 | 0,25 | 4,5 | 0,15 | 0,002 | 0,036 | 105 | 120 | 120 | [15 empty] | 8 | [6 empty] | IP54 |  | https://files.ledsc4.com/main-photo/AG45-AAG1NABU14 | [5 empty] | https://files.ledsc4.com/imc/AG45-AAG1NABU14.html |  |  |  |  | https://files.ledsc4.com/3d/AG45-AAG1NABU14.html |  |  |  |  | FX-INC-II |  |  |  | Play Pinhole Round Fixed
90-A112-14-00 | V0 | Si | Empotrable de techo | 8445386418827 | Bento Wall Washer 3 LEDS Trim | Architectural | 5 | 9VDC/max.350mA | https://files.ledsc4.com/ft2/es/90-A112-14-00.html | EMPOTRABLE DE TECHO BENTO WALL WASHER 3 LEDS TRIM LED 3W 2700K CRI 92 BLANCO IP2 | LedsC4 Bento Wall Washer 3 LEDS Trim 90-A112-14-00 Empotrable de techo Material de la estructura: Aluminio. Acabado estructura: Blanco. Garantía: 5 Años. Peso neto del producto (Kg): 0.11 Longitud del producto (mm): 86 Anchura o diámetro del producto (mm): 39 Altura del producto (mm): 49 Ø del agujero para empotrar (mm): 28x76 Grosor de techo admitido: 0-25 Clase 3. Prueba hilo incandescente: 850. IP: IP23. LED. Nº de portalámparas o Leds: 1. Marca del LED: SAMSUNG. Potencia máxima de la fuente de luz: 3W. Temperatura de color: 2700K. Índice de reproducción cromática: 92. Steps Mac Adam: 3. Horas de vida: 50.000h L80B20. Riesgo fotobiológico: RG2. Flujo real (lm): 224. Lm / W reales: 75. Voltaje: 3. Equipo incluido: No, pero lo necesita. Potencia total: 3. | 9405119090 | Aluminio | Blanco | 86 | 39 | 49 |  |  | Si | E | 50 | 0,14 | 7 | 0,11 | 0,001 | 0,05 | 90 | 80 | 60 | [15 empty] | 3 |  | 224 | 2700K | 92 |  |  | IP23 |  | https://files.ledsc4.com/main-photo/90-A112-14-00 |  |  |  | https://files.ledsc4.com/detail-photo/1/90-A112-14-00 |  | https://files.ledsc4.com/imc/90-A112-14-00.html | https://files.ledsc4.com/el/90-A112-14-00.html | https://files.ledsc4.com/fm/90-A112-14-00.html |  |  | https://files.ledsc4.com/3d/90-A112-14-00.html | https://files.ledsc4.com/ies/90-A112-14-00.html | https://files.ledsc4.com/ldt/90-A112-14-00.html |  | RETILAP-DOWNLIGHT | DW-LED-III |  |  |  | Bento Wall Washer 3 LEDS Trim
90-A116-60-00 | V0 | Si | Empotrable de techo | 8445386418919 | Bento Wall Washer 3 LEDS Trimless | Architectural | 5 | 9VDC/max.350mA | https://files.ledsc4.com/ft2/es/90-A116-60-00.html | EMPOTRABLE DE TECHO BENTO WALL WASHER 3 LEDS TRIMLESS LED 3W 3000K CRI 92 NEGRO | LedsC4 Bento Wall Washer 3 LEDS Trimless 90-A116-60-00 Empotrable de techo Material de la estructura: Aluminio. Acabado estructura: Negro. Garantía: 5 Años. Peso neto del producto (Kg): 0.19 Longitud del producto (mm): 115 Anchura o diámetro del producto (mm): 28 Altura del producto (mm): 58 Ø del agujero para empotrar (mm): 28x75 Grosor de techo admitido: 0-25 Clase 3. Prueba hilo incandescente: 850. IP: IP23. LED. Nº de portalámparas o Leds: 1. Marca del LED: SAMSUNG. Potencia máxima de la fuente de luz: 3W. Temperatura de color: 3000K. Índice de reproducción cromática: 92. Steps Mac Adam: 3. Horas de vida: 50.000h L80B20. Riesgo fotobiológico: RG2. Flujo real (lm): 253. Lm / W reales: 84. Voltaje: 3. Equipo incluido: No, pero lo necesita. Potencia total: 3. | 9405119090 | Aluminio | Negro | 115 | 28 | 58 |  |  | Si | E | 100 | 0,23 | 23 | 0,19 | 0,001 | 0,1 | 120 | 85 | 35 | [15 empty] | 3 |  | 253 | 3000K | 92 |  |  | IP23 |  | https://files.ledsc4.com/main-photo/90-A116-60-00 | [5 empty] | https://files.ledsc4.com/imc/90-A116-60-00.html | https://files.ledsc4.com/el/90-A116-60-00.html | https://files.ledsc4.com/fm/90-A116-60-00.html |  |  | https://files.ledsc4.com/3d/90-A116-60-00.html | https://files.ledsc4.com/ies/90-A116-60-00.html | https://files.ledsc4.com/ldt/90-A116-60-00.html |  | RETILAP-DOWNLIGHT | DW-LED-III |  |  |  | Bento Wall Washer 3 LEDS Trimless
AG39-P2V8S1BB14 | V0 | No | Empotrable de techo | 8435575324893 | Play Flat Mini Square Adjustable | Architectural | 2 | 3VDC/ max.500mA | https://files.ledsc4.com/ft2/es/AG39-P2V8S1BB14.html | EMPOTRABLE DE TECHO PLAY FLAT MINI SQUARE ADJUSTABLE LED 1.5W 2700K CRI 80 7.1º | LedsC4 Play Flat Mini Square Adjustable AG39-P2V8S1BB14 Empotrable de techo de uso interior para iluminar hacia abajo. Fuente de luz orientable. Material de la estructura: Aluminio. Acabado estructura: Blanco. Material del difusor: PMMA. Acabado difusor: Transparente. Garantía: 2 Años. Peso neto del producto (Kg): 0.06 Longitud del producto (mm): 52 Anchura o diámetro del producto (mm): 52 Altura del producto (mm): 41 Ø del agujero para empotrar (mm): 42 Grosor de techo admitido: 0-13 Clase 3. Luminaria no apta para ser recubierta con materiales aislantes. IP: IP54. LED. Nº de portalámparas o Leds: 1. Marca del LED: CREE. Potencia máxima de la fuente de luz: 1.5W. Temperatura de color: 2700K. Índice de reproducción cromática: 80. Steps Mac Adam: 3. Horas de vida: 50.000h L80B20. UGR: 16.7. Riesgo fotobiológico: RG2. Flujo real (lm): 116. Lm / W reales: 77. Voltaje: 3. Equipo incluido: No, pero lo necesita. Potencia total: 1.5. | 9405119090 | Aluminio, PMMA | Blanco, Transparente | 52 | 52 | 41 |  |  | Si | G | 16 | 0,13 | 2,08 | 0,06 | 0,001 | 0,016 | 145 | 110 | 80 | [15 empty] | 1,5 |  | 116 | 2700K | 80 | NARROW |  | IP54 |  | https://files.ledsc4.com/main-photo/AG39-P2V8S1BB14 | [5 empty] | https://files.ledsc4.com/imc/AG39-P2V8S1BB14.html | https://files.ledsc4.com/el/AG39-P2V8S1BB14.html | https://files.ledsc4.com/fm/AG39-P2V8S1BB14.html |  | https://files.ledsc4.com/ft3/es/AG39-P2V8S1BB14.html | https://files.ledsc4.com/3d/AG39-P2V8S1BB14.html | https://files.ledsc4.com/ies/AG39-P2V8S1BB14.html | https://files.ledsc4.com/ldt/AG39-P2V8S1BB14.html |  |  | DW-LED-III |  |  |  | Play Flat Mini Square Adjustable
AG16-P7X9F1BB21 | V0 | No | Empotrable de techo | 8435575328273 | Play IP65 Round Fixed | Architectural | 2 | 9VDC/max.700mA | https://files.ledsc4.com/ft2/es/AG16-P7X9F1BB21.html | EMPOTRABLE DE TECHO PLAY IP65 ROUND FIXED LED 6.4W 4000K CRI 92 48.5º CROMO IP6 | LedsC4 Play IP65 Round Fixed AG16-P7X9F1BB21 Empotrable de techo de uso interior y exterior para iluminar hacia abajo. Material de la estructura: Aluminio. Acabado estructura: Cromo. Material del difusor: Cristal. Acabado difusor: Transparente. Garantía: 2 Años. Peso neto del producto (Kg): 0.24 Anchura o diámetro del producto (mm): ∅93 Altura del producto (mm): 81 Ø del agujero para empotrar (mm): 65 Grosor de techo admitido: 0-20 Clase 3. Luminaria no apta para ser recubierta con materiales aislantes. Prueba hilo incandescente: 850. IP: IP65. LED. Nº de portalámparas o Leds: 1. Marca del LED: CREE. Potencia máxima de la fuente de luz: 6.4W. Temperatura de color: 4000K. Índice de reproducción cromática: 92. Steps Mac Adam: 2. Horas de vida: 50.000h L80B20. UGR: 16.7. Riesgo fotobiológico: RG2. Flujo real (lm): 618. Lm / W reales: 97. Voltaje: 9. Equipo incluido: No, pero lo necesita. Potencia total: 6.4. | 9405119090 | Aluminio, Cristal | Cromo, Transparente |  | ∅93 | 81 |  |  | Si | F | 16 | 0,39 | 6,24 | 0,24 | 0,004 | 0,064 | 220 | 110 | 150 | [15 empty] | 6,4 |  | 618 | 4000K | 92 | FLOOD |  | IP65 |  | https://files.ledsc4.com/main-photo/AG16-P7X9F1BB21 | [5 empty] | https://files.ledsc4.com/imc/AG16-P7X9F1BB21.html | https://files.ledsc4.com/el/AG16-P7X9F1BB21.html | https://files.ledsc4.com/fm/AG16-P7X9F1BB21.html |  |  | https://files.ledsc4.com/3d/AG16-P7X9F1BB21.html | https://files.ledsc4.com/ies/AG16-P7X9F1BB21.html | https://files.ledsc4.com/ldt/AG16-P7X9F1BB21.html |  |  | DW-LED-III |  |  |  | Play IP65 Round Fixed
AG27-13W9F1BBWR | V0 | No | Empotrable de techo | 8435575336926 | Play Deco Symmetrical Square Fixed | Architectural | 2 | 36VDC/ max.350mA | https://files.ledsc4.com/ft2/es/AG27-13W9F1BBWR.html | EMPOTRABLE DE TECHO PLAY DECO SYMMETRICAL SQUARE FIXED LED 11.9W 3000K CRI 92 45 | LedsC4 Play Deco Symmetrical Square Fixed AG27-13W9F1BBWR Empotrable de techo de uso interior para iluminar hacia abajo. Material de la estructura: Aluminio. Acabado estructura: Blanco/blanco. Material del difusor: PMMA. Acabado difusor: Transparente. Garantía: 2 Años. Peso neto del producto (Kg): 0.24 Longitud del producto (mm): 110 Anchura o diámetro del producto (mm): 110 Altura del producto (mm): 112 Ø del agujero para empotrar (mm): 100 Grosor de techo admitido: 0-25 Clase 3. Luminaria no apta para ser recubierta con materiales aislantes. Prueba hilo incandescente: 850. IP: IP54. LED. Nº de portalámparas o Leds: 1. Marca del LED: CREE. Potencia máxima de la fuente de luz: 11.9W. Temperatura de color: 3000K. Índice de reproducción cromática: 92. Steps Mac Adam: 2. Horas de vida: 50.000h L80B20. UGR: 19.0. Riesgo fotobiológico: RG1. Flujo real (lm): 1293. Lm / W reales: 109. Voltaje: 36. Equipo incluido: No, pero lo necesita. Potencia total: 11.9. | 9405119090 | Aluminio, PMMA | Blanco/blanco, Transparente | 110 | 110 | 112 |  |  | Si | F | 16 | 0,4 | 6,4 | 0,24 | 0,004 | 0,064 | 220 | 110 | 150 | [15 empty] | 11,9 |  | 1293 | 3000K | 92 | FLOOD |  | IP54 |  | https://files.ledsc4.com/main-photo/AG27-13W9F1BBWR | [5 empty] | https://files.ledsc4.com/imc/AG27-13W9F1BBWR.html | https://files.ledsc4.com/el/AG27-13W9F1BBWR.html | https://files.ledsc4.com/fm/AG27-13W9F1BBWR.html |  |  | https://files.ledsc4.com/3d/AG27-13W9F1BBWR.html | https://files.ledsc4.com/ies/AG27-13W9F1BBWR.html | https://files.ledsc4.com/ldt/AG27-13W9F1BBWR.html |  |  | DW-LED-III |  |  |  | Play Deco Symmetrical Square Fixed
AG13-13X9M2BB14 | V0 | No | Empotrable de techo | 8435575333468 | Play High Visual Confort Round Fixed | Architectural | 5 | 36VDC/ max.350mA | https://files.ledsc4.com/ft2/es/AG13-13X9M2BB14.html | EMPOTRABLE DE TECHO PLAY HIGH VISUAL CONFORT ROUND FIXED LED 11.9W 4000K CRI 92 | LedsC4 Play High Visual Confort Round Fixed AG13-13X9M2BB14 Empotrable de techo de uso interior para iluminar hacia abajo. Material de la estructura: Aluminio. Acabado estructura: Blanco. Material del difusor: PMMA. Acabado difusor: Transparente. Garantía: 5 Años. Peso neto del producto (Kg): 0.22 Anchura o diámetro del producto (mm): ∅90 Altura del producto (mm): 127 Ø del agujero para empotrar (mm): 78 Grosor de techo admitido: 0-25 Clase 3. Prueba hilo incandescente: 850. IP: IP54. LED. Nº de portalámparas o Leds: 1. Marca del LED: CREE. Potencia máxima de la fuente de luz: 11.9W. Temperatura de color: 4000K. Índice de reproducción cromática: 92. Steps Mac Adam: 2. Horas de vida: 50.000h L80B20. UGR: 18.9. Riesgo fotobiológico: RG2. Flujo real (lm): 1389. Lm / W reales: 117. Voltaje: 36. Equipo incluido: No, pero lo necesita. Potencia total: 11.9. | 9405119090 | Aluminio, PMMA | Blanco, Transparente |  | ∅90 | 127 |  |  | Si | E | 16 | 0,38 | 6,08 | 0,22 | 0,004 | 0,064 | 170 | 120 | 120 | [15 empty] | 11,9 |  | 1389 | 4000K | 92 | MEDIUM |  | IP54 |  | https://files.ledsc4.com/main-photo/AG13-13X9M2BB14 | [5 empty] | https://files.ledsc4.com/imc/AG13-13X9M2BB14.html | https://files.ledsc4.com/el/AG13-13X9M2BB14.html | https://files.ledsc4.com/fm/AG13-13X9M2BB14.html |  | https://files.ledsc4.com/ft3/es/AG13-13X9M2BB14.html | https://files.ledsc4.com/3d/AG13-13X9M2BB14.html | https://files.ledsc4.com/ies/AG13-13X9M2BB14.html | https://files.ledsc4.com/ldt/AG13-13X9M2BB14.html |  |  | DW-LED-III |  |  |  | Play High Visual Comfort Round Fixed
VE-0006-MAR | V0 | No | Ventilador | 8435575368972 | Borneo ø1066mm | Forlight | 5 | 220-240V/50-60Hz | https://files.ledsc4.com/ft2/es/VE-0006-MAR.html | VENTILADOR BORNEO Ø1066MM E27 MARRÓN WENGUE MADERA HAYA | LedsC4 Borneo ø1066mm VE-0006-MAR Ventilador de uso interior para iluminar hacia abajo. Material de la estructura: Acero. Acabado estructura: Marrón. Material de las palas: Madera. Acabado palas: Wengue, Madera haya. Material del difusor: Cristal. Acabado difusor: Opal. Garantía: 5 Años. Peso neto del producto (Kg): 6.12 Anchura o diámetro del producto (mm): 1066 Altura del producto (mm): 392 Clase 1. IP: IP20. Equipo incluido: Si. Potencia total: 30. | 8414510090 | Acero, Cristal | Marrón, Opal |  | 1066 | 392 |  |  | No | NA EPREL | 1 | 7,08 | 7,08 | 6,12 | 0,041 | 0,041 | 593 | 276 | 248 | [15 empty] | 30 | [6 empty] | IP20 |  | https://files.ledsc4.com/main-photo/VE-0006-MAR | [5 empty] | https://files.ledsc4.com/imc/VE-0006-MAR.html | [9 empty] | FX-INC-I
PX-0529-NEG | V0 | Si | Sobremesa | 8435575348110 | Magnet | Forlight | 2 | 5VDC 1000mA | https://files.ledsc4.com/ft2/es/PX-0529-NEG.html | SOBREMESA IP20 MAGNET LED 1.5W 2700K ON-OFF NEGRO 180.00 | LedsC4 Magnet PX-0529-NEG Sobremesa de uso interior y exterior para iluminar lateralmente. El módulo óptico puede girar fácilmente 360º. Material de la estructura: Acero, Aluminio. Acabado estructura: Negro. Material del difusor: Policarbonato. Acabado difusor: Opal. Garantía: 2 Años. Peso neto del producto (Kg): 0.69 Anchura o diámetro del producto (mm): 140 Altura del producto (mm): 220 Salida del producto (mm): 135 Clase 3. IP: IP20. IK: IK02. LED. Nº de portalámparas o Leds: 1. Potencia máxima de la fuente de luz: 1.5W. Temperatura de color: 2700K. Índice de reproducción cromática: 80. Steps Mac Adam: 5. Horas de vida: 36.000h L70B30. UGR: 18.2. Riesgo fotobiológico: RG0. Flujo real (lm): 134. Flujo nominal (lm): 180. Lm / W reales: 89. Rango de voltaje / frecuencia: 220-240/50-60Hz. Voltaje: 3. Equipo incluido: No, pero lo necesita. Potencia total: 1.5. Equipo regulable incluido: ON-OFF. | 9405219090 | Acero, Aluminio, Policarbonato | Negro, Opal |  | 140 | 220 | 135 | 1xLED 1.5 180.00 lm | Si | F | 8 | 1,14 | 9,12 | 0,69 | 0,008 | 0,064 | 320 | 152 | 145 | [15 empty] | 1,5 | 180,00 | 134 | 2700K | 80 | HORIZONTAL | ON-OFF | IP20 | IK02 | https://files.ledsc4.com/main-photo/PX-0529-NEG | https://files.ledsc4.com/ambience-photo/1/PX-0529-NEG |  |  | https://files.ledsc4.com/detail-photo/1/PX-0529-NEG | https://files.ledsc4.com/detail-photo/2/PX-0529-NEG | https://files.ledsc4.com/imc/PX-0529-NEG.html | https://files.ledsc4.com/el/PX-0529-NEG.html | https://files.ledsc4.com/fm/PX-0529-NEG.html |  |  |  | https://files.ledsc4.com/ies/PX-0529-NEG.html | https://files.ledsc4.com/ldt/PX-0529-NEG.html |  | RETILAP-DECORATIVE | FX-LED-II
05-E084-14-CM | V0 | Si | Superficie de Pared | 8435526810154 | Afrodita Infinite | Outdoor | 2 | 100-240V ~ 50/60Hz | https://files.ledsc4.com/ft2/es/05-E084-14-CM.html | SUPERFICIE DE PARED IP66 AFRODITA INFINITE LED 24.8W 4000K 0-10V BLANCO 1388LM | LedsC4 Afrodita Infinite 05-E084-14-CM Superficie de Pared de uso exterior para iluminar hacia arriba y hacia abajo Incluye 2 salidas de cable para facilitar la instalación en cadena. Material de la estructura: Aluminio. Acabado estructura: Blanco. Material del difusor: Cristal. Acabado difusor: Arenado. Protección contra los rayos ultravioleta. Garantía: 2 Años. Temperatura máx.: 50ºC. Peso neto del producto (Kg): 5.87 Anchura o diámetro del producto (mm): 1000 Altura del producto (mm): 105 Salida del producto (mm): 91 Clase 1. Prueba hilo incandescente: 850. IP: IP66. IK: IK04. LED. Nº de portalámparas o Leds: 1. Marca del Driver: INVENTRONICS. Potencia máxima de la fuente de luz: 20.3W. Temperatura de color: 4000K. Índice de reproducción cromática: 80. Steps Mac Adam: 3. Horas de vida: 50.000h L80B20. UGR: 16.2. Riesgo fotobiológico: RG0. % de Flickering: &lt;5%. Flujo real (lm): 1388. Lm / W reales: 56. Rango de voltaje / frecuencia: 90-305/50-60Hz. Voltaje: 3. Equipo incluido: Si. Potencia total: 24.8. Factor de potencia: 0.96. Equipo regulable incluido: 0-10V. | 9405119090 | Aluminio, Cristal | Blanco, Arenado |  | 1000 | 105 | 91 |  | Si | E | 2 | 6,36 | 12,72 | 5,87 | 0,023 | 0,046 | 145 | 135 | 1030 | [15 empty] | 24,8 |  | 1388 | 4000K | 80 | Check Photometric file | 0-10V | IP66 | IK04 | https://files.ledsc4.com/main-photo/05-E084-14-CM | [5 empty] | https://files.ledsc4.com/imc/05-E084-14-CM.html | https://files.ledsc4.com/el/05-E084-14-CM.html | https://files.ledsc4.com/fm/05-E084-14-CM.html |  | https://files.ledsc4.com/ft3/es/05-E084-14-CM.html | https://files.ledsc4.com/3d/05-E084-14-CM.html | https://files.ledsc4.com/ies/05-E084-14-CM.html | https://files.ledsc4.com/ldt/05-E084-14-CM.html |  | RETILAP-APLIQUE | FX-LED-I
05-E106-34-CM | V0 | Si | Proyector | 8435526810093 | Blade Small | Outdoor | 3 | 100-277V ~ 50/60Hz | https://files.ledsc4.com/ft2/es/05-E106-34-CM.html | PROYECTOR IP66 BLADE SMALL LED 14.4W 4000K ON-OFF GRIS 1170LM | LedsC4 Blade Small 05-E106-34-CM Proyector de uso exterior para iluminar hacia arriba. Metros del cable incluido: 1.5. Fuente de luz orientable. Material de la estructura: Aluminio. Acabado estructura: Gris. Material del difusor: Cristal. Acabado difusor: Transparente. Protección contra los rayos ultravioleta. Garantía: 3 Años. Temperatura máx.: 50ºC. Peso neto del producto (Kg): 1.33 Longitud del producto (mm): 222 Anchura o diámetro del producto (mm): 150 Altura del producto (mm): 41 Clase 1. Prueba hilo incandescente: 850. IP: IP66. IK: IK10. LED. Nº de portalámparas o Leds: 1. Marca del LED: CREE. Marca del Driver: HEP. Potencia máxima de la fuente de luz: 12W. Temperatura de color: 4000K. Índice de reproducción cromática: 80. Steps Mac Adam: 3. Horas de vida: 50.000h L80B20. UGR: 0.8. Riesgo fotobiológico: RG2. Flujo real (lm): 1170. Lm / W reales: 81. Rango de voltaje / frecuencia: 100-277V/50-60Hz. Voltaje: 18. Equipo incluido: Si. Potencia total: 14.4. Factor de potencia: 0.90. Equipo regulable incluido: ON-OFF. | 9405421000 | Aluminio, Cristal | Gris, Transparente | 222 | 150 | 41 |  |  | Si | E | 6 | 1,47 | 8,82 | 1,33 | 0,002 | 0,012 | 160 | 45 | 260 | [15 empty] | 14,4 |  | 1170 | 4000K | 80 | Check Photometric file | ON-OFF | IP66 | IK10 | https://files.ledsc4.com/main-photo/05-E106-34-CM | https://files.ledsc4.com/ambience-photo/1/05-E106-34-CM |  |  | https://files.ledsc4.com/detail-photo/1/05-E106-34-CM |  | https://files.ledsc4.com/imc/05-E106-34-CM.html | https://files.ledsc4.com/el/05-E106-34-CM.html | https://files.ledsc4.com/fm/05-E106-34-CM.html |  | https://files.ledsc4.com/ft3/es/05-E106-34-CM.html | https://files.ledsc4.com/3d/05-E106-34-CM.html | https://files.ledsc4.com/ies/05-E106-34-CM.html | https://files.ledsc4.com/ldt/05-E106-34-CM.html |  | RETILAP-APLIQUE | FX-LED-I |  |  |  | Blade Flood Light Small
05-E107-34-CM | V0 | Si | Proyector | 8435526810086 | Blade Big | Outdoor | 3 | 100-277V ~ 50/60Hz | https://files.ledsc4.com/ft2/es/05-E107-34-CM.html | PROYECTOR IP66 BLADE BIG LED 35.8W 4000K DALI GRIS 2764LM | LedsC4 Blade Big 05-E107-34-CM Proyector de uso exterior para iluminar hacia arriba. Metros del cable incluido: 1.5. Fuente de luz orientable. Material de la estructura: Aluminio. Acabado estructura: Gris. Material del difusor: Cristal. Acabado difusor: Transparente. Protección contra los rayos ultravioleta. Garantía: 3 Años. Peso neto del producto (Kg): 2.54 Longitud del producto (mm): 314 Anchura o diámetro del producto (mm): 220 Altura del producto (mm): 46 Clase 1. Prueba hilo incandescente: 850. IP: IP66. IK: IK10. LED. Nº de portalámparas o Leds: 1. Marca del LED: CREE. Potencia máxima de la fuente de luz: 31.7W. Temperatura de color: 4000K. Índice de reproducción cromática: 80. Steps Mac Adam: 3. Horas de vida: 50.000h L80B20. Riesgo fotobiológico: RG1. Flujo real (lm): 2764. Lm / W reales: 77. Rango de voltaje / frecuencia: 90-305/50-60Hz. Voltaje: 36. Equipo incluido: Si. Potencia total: 35.8. Factor de potencia: 0.95. Equipo regulable incluido: DALI. | 9405421000 | Aluminio, Cristal | Gris, Transparente | 314 | 220 | 46 |  |  | Si | E | 4 | 2,74 | 10,96 | 2,54 | 0,006 | 0,024 | 230 | 60 | 370 | [15 empty] | 35,8 |  | 2764 | 4000K | 80 | Check Photometric file | DALI | IP66 | IK10 | https://files.ledsc4.com/main-photo/05-E107-34-CM | https://files.ledsc4.com/ambience-photo/1/05-E107-34-CM |  |  | https://files.ledsc4.com/detail-photo/1/05-E107-34-CM |  | https://files.ledsc4.com/imc/05-E107-34-CM.html | https://files.ledsc4.com/el/05-E107-34-CM.html | https://files.ledsc4.com/fm/05-E107-34-CM.html |  | https://files.ledsc4.com/ft3/es/05-E107-34-CM.html | https://files.ledsc4.com/3d/05-E107-34-CM.html | https://files.ledsc4.com/ies/05-E107-34-CM.html | https://files.ledsc4.com/ldt/05-E107-34-CM.html |  | RETILAP-APLIQUE | FX-LED-I |  |  |  | Blade Flood Light Big
35-A054-60-OS | V0 | No | Proyector | 8435629762886 | Tak | Architectural | 2 | 220-240V/50-60Hz | https://files.ledsc4.com/ft2/es/35-A054-60-OS.html | PROYECTOR TAK 32.8W 3000K CRI 92 15.3º ON-OFF NEGRO 2893LM | LedsC4 Tak 35-A054-60-OS Proyector con iluminación orientable. El módulo óptico puede girar fácilmente 360º. Material de la estructura: Aluminio. Acabado estructura: Negro. Material del difusor: Policarbonato. Acabado difusor: Transparente. Garantía: 2 Años. Peso neto del producto (Kg): 0.64 Longitud del producto (mm): 205 Anchura o diámetro del producto (mm): 90 Altura del producto (mm): 160 Clase 2. IP: IP20. LED. Nº de portalámparas o Leds: 1. Marca del LED: CITIZEN. Potencia máxima de la fuente de luz: 31.1W. Temperatura de color: 3000K. Índice de reproducción cromática: 92. Steps Mac Adam: 2. Horas de vida: 50.000h L80B20. UGR: 19.2. Riesgo fotobiológico: RG2. Flujo real (lm): 2893. Lm / W reales: 88. Rango de voltaje / frecuencia: 200-240/50-60Hz. Voltaje: 34. Equipo incluido: Si. Potencia total: 32.8. Factor de potencia: 0.97. Equipo regulable incluido: ON-OFF. | 9405119090 | Aluminio, Policarbonato | Negro, Transparente | 205 | 90 | 160 |  |  | Si | E | 20 | 0,79 | 15,8 | 0,64 | 0,003 | 0,06 | 215 | 90 | 152 | [15 empty] | 32,8 |  | 2893 | 3000K | 92 | SPOT | ON-OFF | IP20 |  | https://files.ledsc4.com/main-photo/35-A054-60-OS |  |  |  | https://files.ledsc4.com/detail-photo/1/35-A054-60-OS | https://files.ledsc4.com/detail-photo/2/35-A054-60-OS | https://files.ledsc4.com/imc/35-A054-60-OS.html | https://files.ledsc4.com/el/35-A054-60-OS.html | https://files.ledsc4.com/fm/35-A054-60-OS.html |  | https://files.ledsc4.com/ft3/es/35-A054-60-OS.html | https://files.ledsc4.com/3d/35-A054-60-OS.html | https://files.ledsc4.com/ies/35-A054-60-OS.html | https://files.ledsc4.com/ldt/35-A054-60-OS.html |  |  | FX-LED-II
35-A055-60-OS | V0 | No | Proyector | 8435629762909 | Tak | Architectural | 2 | 220-240V/50-60Hz | https://files.ledsc4.com/ft2/es/35-A055-60-OS.html | PROYECTOR TAK 32.8W 3000K CRI 92 26.3º ON-OFF NEGRO 2849LM | LedsC4 Tak 35-A055-60-OS Proyector con iluminación orientable. El módulo óptico puede girar fácilmente 360º. Material de la estructura: Aluminio. Acabado estructura: Negro. Material del difusor: Policarbonato. Acabado difusor: Transparente. Garantía: 2 Años. Peso neto del producto (Kg): 0.64 Longitud del producto (mm): 205 Anchura o diámetro del producto (mm): 90 Altura del producto (mm): 160 Clase 2. IP: IP20. LED. Nº de portalámparas o Leds: 1. Marca del LED: CITIZEN. Potencia máxima de la fuente de luz: 31.1W. Temperatura de color: 3000K. Índice de reproducción cromática: 92. Steps Mac Adam: 2. Horas de vida: 50.000h L80B20. UGR: 19.5. Riesgo fotobiológico: RG2. Flujo real (lm): 2849. Lm / W reales: 87. Rango de voltaje / frecuencia: 200-240/50-60Hz. Voltaje: 34. Equipo incluido: Si. Potencia total: 32.8. Factor de potencia: 0.97. Equipo regulable incluido: ON-OFF. | 9405119090 | Aluminio, Policarbonato | Negro, Transparente | 205 | 90 | 160 |  |  | Si | E | 20 | 0,79 | 15,8 | 0,64 | 0,003 | 0,06 | 170 | 90 | 152 | [15 empty] | 32,8 |  | 2849 | 3000K | 92 | MEDIUM | ON-OFF | IP20 |  | https://files.ledsc4.com/main-photo/35-A055-60-OS |  |  |  | https://files.ledsc4.com/detail-photo/1/35-A055-60-OS | https://files.ledsc4.com/detail-photo/2/35-A055-60-OS | https://files.ledsc4.com/imc/35-A055-60-OS.html | https://files.ledsc4.com/el/35-A055-60-OS.html | https://files.ledsc4.com/fm/35-A055-60-OS.html |  | https://files.ledsc4.com/ft3/es/35-A055-60-OS.html | https://files.ledsc4.com/3d/35-A055-60-OS.html | https://files.ledsc4.com/ies/35-A055-60-OS.html | https://files.ledsc4.com/ldt/35-A055-60-OS.html |  |  | FX-LED-II
PX-0103-ANT | V0 | Si | Baliza | 8435575399136 | Kala 800mm | Forlight | 5 | 100-240V ~ 50/60Hz | https://files.ledsc4.com/ft2/es/PX-0103-ANT.html | BALIZA IP44 KALA 800MM GU10 8W GRIS URBANO | LedsC4 Kala 800mm PX-0103-ANT Baliza para iluminar hacia abajo. Material de la estructura: Aluminio. Acabado estructura: Gris urbano. Material del difusor: Cristal. Acabado difusor: Semitransparente. Garantía: 5 Años. Peso neto del producto (Kg): 2.03 Longitud del producto (mm): 175 Anchura o diámetro del producto (mm): 110 Altura del producto (mm): 800 Clase 1. IP: IP44. Potencia total: 8. | 9405299090 | Aluminio, Cristal | Gris urbano, Semitransparente | 175 | 110 | 800 |  |  | No | NA EPREL | 4 | 2,33 | 9,32 | 2,03 | 0,021 | 0,084 | 180 | 125 | 815 | [15 empty] | 8 | [6 empty] | IP44 |  | https://files.ledsc4.com/main-photo/PX-0103-ANT |  |  |  | https://files.ledsc4.com/detail-photo/1/PX-0103-ANT | https://files.ledsc4.com/detail-photo/2/PX-0103-ANT | https://files.ledsc4.com/imc/PX-0103-ANT.html | [8 empty] | RETILAP-BALIZA | FX-INC-I
05-E054-34-37 | V0 | No | Superficie de Pared | 8445386109954 | Afrodita GU10 Single Emission | Outdoor | 5 | 100-240V ~ 50/60Hz | https://files.ledsc4.com/ft2/es/05-E054-34-37.html | SUPERFICIE DE PARED IP55 AFRODITA GU10 SINGLE EMISSION GU10 8W GRIS | LedsC4 Afrodita GU10 Single Emission 05-E054-34-37 Superficie de Pared de uso exterior para iluminar hacia arriba y hacia abajo Material de la estructura: Aluminio. Acabado estructura: Gris. Material del difusor: Cristal. Acabado difusor: Transparente. Protección contra los rayos ultravioleta. Garantía: 5 Años. Peso neto del producto (Kg): 0.6 Anchura o diámetro del producto (mm): 80 Altura del producto (mm): 115 Salida del producto (mm): 90 Clase 1. IP: IP55. IK: IK04. Equipo incluido: No. Potencia total: 8. | 9405199090 | Aluminio, Cristal | Gris, Transparente |  | 80 | 115 | 90 |  | No | NA EPREL | 12 | 0,78 | 9,36 | 0,6 | 0,001 | 0,012 | 100 | 90 | 130 | [15 empty] | 8 | [6 empty] | IP55 | IK04 | https://files.ledsc4.com/main-photo/05-E054-34-37 | [5 empty] | https://files.ledsc4.com/imc/05-E054-34-37.html |  | https://files.ledsc4.com/fm/05-E054-34-37.html |  |  | https://files.ledsc4.com/3d/05-E054-34-37.html | https://files.ledsc4.com/ies/05-E054-34-37.html | https://files.ledsc4.com/ldt/05-E054-34-37.html |  |  | FX-INC-I |  |  |  | Afrodita GU10 Wall Fixture Single Emission
PX-0133-NEG | V0 | Si | Superficie de Pared | 8435575398061 | Indoo | Forlight | 2 | 100-240V ~ 50/60Hz | https://files.ledsc4.com/ft2/es/PX-0133-NEG.html | SUPERFICIE DE PARED IP44 INDOO E27 15W NEGRO | LedsC4 Indoo PX-0133-NEG Superficie de Pared para iluminar frontalmente. Material de la estructura: Policarbonato. Acabado estructura: Negro. Material del difusor: Policarbonato. Acabado difusor: Blanco opal. Protección contra los rayos ultravioleta. Garantía: 2 Años. Peso neto del producto (Kg): 0.67 Longitud del producto (mm): 110 Altura del producto (mm): 295 Salida del producto (mm): 135 Clase 2. IP: IP44. IK: IK10. Potencia total: 15. | 9405194090 | Policarbonato, Policarbonato | Negro, Blanco opal | 110 |  | 295 | 135 |  | No | NA EPREL | 12 | 0,87 | 10,44 | 0,67 | 0,006 | 0,072 | 145 | 120 | 305 | [15 empty] | 15 | [6 empty] | IP44 | IK10 | https://files.ledsc4.com/main-photo/PX-0133-NEG | https://files.ledsc4.com/ambience-photo/1/PX-0133-NEG |  |  |  |  | https://files.ledsc4.com/imc/PX-0133-NEG.html | [8 empty] | RETILAP-APLIQUE | FX-INC-II
AG21-12U9M2TW60 | V0 | Si | Empotrable de techo | 8445386078991 | Play Flat Square Adjustable | Architectural | 3 | 220-240V/50-60Hz | https://files.ledsc4.com/ft2/es/AG21-12U9M2TW60.html | EMPOTRABLE DE TECHO PLAY FLAT SQUARE ADJUSTABLE LED 14.5W TW 2700K-6500K CRI 92 | LedsC4 Play Flat Square Adjustable AG21-12U9M2TW60 Empotrable de techo para iluminar hacia abajo. Fuente de luz orientable. Material de la estructura: Aluminio. Acabado estructura: Negro. Material del difusor: PMMA. Acabado difusor: Transparente. Garantía: 3 Años. Peso neto del producto (Kg): 0.36 Longitud del producto (mm): 78 Anchura o diámetro del producto (mm): 78 Altura del producto (mm): 71 Ø del agujero para empotrar (mm): 68 Grosor de techo admitido: 0-20 Clase 2. Luminaria no apta para ser recubierta con materiales aislantes. IP: IN IP20 / OUT IP54. LED. Nº de portalámparas o Leds: 1. Marca del LED: BRIDGELUX. Potencia máxima de la fuente de luz: 12.5W. Temperatura de color: TW 2700K-6500K. Índice de reproducción cromática: 92. Steps Mac Adam: 3. Horas de vida: 50.000h L80B20. UGR: 19.6. Riesgo fotobiológico: RG1. Flujo real (lm): 1076. Lm / W reales: 74. Rango de voltaje / frecuencia: 220-240V/50-60Hz. Voltaje: 36. Equipo incluido: Si. Potencia total: 14.5. Factor de potencia: 0.90. Equipo regulable incluido: DALI DT8. | 9405119090 | Aluminio, PMMA | Negro, Transparente | 78 | 78 | 71 |  |  | Si | F | 16 | 0,43 | 6,88 | 0,36 | 0,004 | 0,064 | 170 | 120 | 120 | [15 empty] | 14,5 |  | 1076 | TW 2700K-6500K | 92 | MEDIUM | DALI DT8 | IN IP20 / OUT IP54 |  | https://files.ledsc4.com/main-photo/AG21-12U9M2TW60 | [5 empty] | https://files.ledsc4.com/imc/AG21-12U9M2TW60.html | https://files.ledsc4.com/el/AG21-12U9M2TW60.html | https://files.ledsc4.com/fm/AG21-12U9M2TW60.html |  | https://files.ledsc4.com/ft3/es/AG21-12U9M2TW60.html | https://files.ledsc4.com/3d/AG21-12U9M2TW60.html | https://files.ledsc4.com/ies/AG21-12U9M2TW60.html | https://files.ledsc4.com/ldt/AG21-12U9M2TW60.html |  | RETILAP-DOWNLIGHT | DW-LED-II |  |  |  | Play Flat Square Adjustable
05-4931-14-14 | V0 | No | Superficie de Pared | 8435381463823 | Skate 221mm | Decorative | 3 | 100-240V ~ 50/60Hz | https://files.ledsc4.com/ft2/es/05-4931-14-14.html | SUPERFICIE DE PARED SKATE 221MM LED 9.9W 3000K ON-OFF BLANCO 442LM | LedsC4 Skate 221mm 05-4931-14-14 Superficie de Pared de uso interior para iluminar hacia arriba y hacia abajo Material de la estructura: Aluminio. Acabado estructura: Blanco. Garantía: 3 Años. Peso neto del producto (Kg): 0.685 Anchura o diámetro del producto (mm): 221 Altura del producto (mm): 95 Salida del producto (mm): 66 Clase 1. Prueba hilo incandescente: 850. IP: IP20. LED. Nº de portalámparas o Leds: 1. Marca del LED: SHARP. Marca del Driver: HEP. Potencia máxima de la fuente de luz: 7.5W. Temperatura de color: 3000K. Índice de reproducción cromática: 80. Steps Mac Adam: 2. Horas de vida: 50.000h L80B20. UGR: 1.6. Riesgo fotobiológico: RG1. Flujo real (lm): 442. Flujo nominal (lm): 700. Lm / W reales: 45. Rango de voltaje / frecuencia: 90-264/50-60Hz. Voltaje: 15. Equipo incluido: Si. Equipo multivoltaje incluido. Potencia total: 9.9. Factor de potencia: 0.90. Equipo regulable incluido: ON-OFF. | 9405119090 | Aluminio | Blanco |  | 221 | 95 | 66 | 1xLED 7.5 700.00 lm | Si | E | 20 | 1,198 | 23,96 | 0,685 |  |  | 180 | 100 | 95 | 265 | 140 | 105 |  |  |  | 520 | 380 | 210 | 550 | 550 | 430 |  |  |  | 9,9 | 700,00 | 442 | 3000K | 80 |  | ON-OFF | IP20 |  | https://files.ledsc4.com/main-photo/05-4931-14-14 | [5 empty] | https://files.ledsc4.com/imc/05-4931-14-14.html | https://files.ledsc4.com/el/05-4931-14-14.html |  |  |  | https://files.ledsc4.com/3d/05-4931-14-14.html |  |  |  |  | FX-LED-I |  |  |  | Skate 221mm
15-9778-34-CL | V0 | No | Superficie de Techo | 8435381443467 | Kössel Direct Square 220mm | Outdoor | 3 | 100-240V ~ 50/60Hz | https://files.ledsc4.com/ft2/es/15-9778-34-CL.html | SUPERFICIE DE TECHO IP66 KOSSEL DIRECT SQUARE 220MM LED 6.9W 3000K ON-OFF GRIS 4 | LedsC4 Kössel Direct Square 220mm 15-9778-34-CL Superficie de Techo de uso exterior para iluminar hacia abajo. Material de la estructura: Policarbonato + ABS. Acabado estructura: Gris. Material del difusor: Policarbonato. Acabado difusor: Semitransparente. Protección contra los rayos ultravioleta. Garantía: 3 Años. Temperatura máx.: 50ºC. Peso neto del producto (Kg): 0.63 Anchura o diámetro del producto (mm): 220 Altura del producto (mm): 220 Salida del producto (mm): 55 Clase 2. IP: IP66. IK: IK10. LED. Nº de portalámparas o Leds: 1. Potencia máxima de la fuente de luz: 6.5W. Temperatura de color: 3000K. Índice de reproducción cromática: 80. Steps Mac Adam: 5. Horas de vida: 50.000h L80B20. UGR: 15.7. Riesgo fotobiológico: RG0. Flujo real (lm): 419. Flujo nominal (lm): 644. Lm / W reales: 61. Rango de voltaje / frecuencia: 100-240/50-60Hz. Voltaje: 3. Equipo incluido: Si. Equipo multivoltaje incluido. Potencia total: 6.9. Factor de potencia: 0.80. Equipo regulable incluido: ON-OFF. | 9405114090 | Policarbonato + ABS, Policarbonato | Gris, Semitransparente |  | 220 | 220 | 55 | 1xLED 6.5 644.00 lm | Si | F | 12 | 0,83 | 9,96 | 0,63 | 0,004 | 0,048 | 230 | 65 | 230 | [6 empty] | 480 | 215 | 485 | [6 empty] | 6,9 | 644,00 | 419 | 3000K | 80 | ULTRA HORIZONTAL | ON-OFF | IP66 | IK10 | https://files.ledsc4.com/main-photo/15-9778-34-CL | https://files.ledsc4.com/ambience-photo/1/15-9778-34-CL |  |  | https://files.ledsc4.com/detail-photo/1/15-9778-34-CL | https://files.ledsc4.com/detail-photo/2/15-9778-34-CL | https://files.ledsc4.com/imc/15-9778-34-CL.html | https://files.ledsc4.com/el/15-9778-34-CL.html |  | https://files.ledsc4.com/pl/15-9778-34-CL.html |  | https://files.ledsc4.com/3d/15-9778-34-CL.html |  |  |  |  | FX-LED-II |  |  |  | Kössel Ceiling 220mm
55-9663-CA-CM | V0 | No | Empotrable de suelo | 8435381438760 | Gea Power LED Round ø130mm | Outdoor | 5 | 100-240V ~ 50/60Hz | https://files.ledsc4.com/ft2/es/55-9663-CA-CM.html | EMPOTRABLE DE SUELO IP65-IP67 GEA POWER LED ROUND Ø130MM LED 8.9W 4000K ON-OFF | LedsC4 Gea Power LED Round ø130mm 55-9663-CA-CM Empotrable de suelo de uso exterior para iluminar hacia arriba. Incluye 2 salidas de cable para facilitar la instalación en cadena. Fuente de luz orientable. Material de la estructura: Acero inoxidable AISI 316, Aluminio. Acabado estructura: Acero inoxidable AISI 316. Material del difusor: Cristal. Acabado difusor: Transparente. Protección contra los rayos ultravioleta. Garantía: 5 Años. Peso neto del producto (Kg): 1.05 Anchura o diámetro del producto (mm): 125 Salida del producto (mm): 90 Clase 1. Prueba hilo incandescente: 850. IP: IP65-IP67. IK: IK10. LED. Nº de portalámparas o Leds: 1. Marca del LED: LUMILEDS. Potencia máxima de la fuente de luz: 6W. Temperatura de color: 4000K. Índice de reproducción cromática: 80. Steps Mac Adam: 3. Horas de vida: 50.000h L80B20. UGR: 13.1. Riesgo fotobiológico: RG1. Flujo real (lm): 460. Flujo nominal (lm): 549. Lm / W reales: 52. Rango de voltaje / frecuencia: 100-240/50-60Hz. Voltaje: 3. Equipo incluido: Si. Equipo multivoltaje incluido. Potencia total: 8.9. Factor de potencia: 0.50. Equipo regulable incluido: ON-OFF. | 9405423990 | Acero inoxidable AISI 316, Aluminio, Cristal | Acero inoxidable AISI 316, Transparente |  | 125 |  | 90 | 1xLED 6 549 lm | Si | F | 4 | 1,2 | 4,8 | 1,05 | 0,003 | 0,012 | 140 | 140 | 115 | [6 empty] | 300 | 160 | 260 | [6 empty] | 8,9 | 549 | 460 | 4000K | 80 | MEDIUM | ON-OFF | IP65-IP67 | IK10 | https://files.ledsc4.com/main-photo/55-9663-CA-CM | [5 empty] | https://files.ledsc4.com/imc/55-9663-CA-CM.html | https://files.ledsc4.com/el/55-9663-CA-CM.html |  | https://files.ledsc4.com/pl/55-9663-CA-CM.html | https://files.ledsc4.com/ft3/es/55-9663-CA-CM.html | https://files.ledsc4.com/3d/55-9663-CA-CM.html |  |  |  |  | FX-LED-I |  |  |  | Gea Compact Uplight Round 130mm
55-9667-CA-CM | V0 | No | Empotrable de suelo | 8435381438272 | Gea Power LED Round ø180mm | Outdoor | 5 | 100-240V ~ 50/60Hz | https://files.ledsc4.com/ft2/es/55-9667-CA-CM.html | EMPOTRABLE DE SUELO IP65-IP67 GEA POWER LED ROUND Ø180MM LED 22W 4000K ON-OFF | LedsC4 Gea Power LED Round ø180mm 55-9667-CA-CM Empotrable de suelo de uso exterior para iluminar hacia arriba. Incluye 2 salidas de cable para facilitar la instalación en cadena. Fuente de luz orientable. Material de la estructura: Acero inoxidable AISI 316, Aluminio. Acabado estructura: Acero inoxidable AISI 316. Material del difusor: Cristal. Acabado difusor: Transparente. Protección contra los rayos ultravioleta. Garantía: 5 Años. Peso neto del producto (Kg): 2.09 Anchura o diámetro del producto (mm): 184 Salida del producto (mm): 92 Clase 1. Prueba hilo incandescente: 850. IP: IP65-IP67. IK: IK10. LED. Nº de portalámparas o Leds: 1. Marca del LED: LUMILEDS. Potencia máxima de la fuente de luz: 18W. Temperatura de color: 4000K. Índice de reproducción cromática: 80. Steps Mac Adam: 3. Horas de vida: 50.000h L80B20. UGR: 17.5. Riesgo fotobiológico: RG1. Flujo real (lm): 1167. Flujo nominal (lm): 1647. Lm / W reales: 53. Rango de voltaje / frecuencia: 100-240/50-60Hz. Voltaje: 3. Equipo incluido: Si. Equipo multivoltaje incluido. Potencia total: 22. Factor de potencia: 0.90. Equipo regulable incluido: ON-OFF. | 9405423990 | Acero inoxidable AISI 316, Aluminio, Cristal | Acero inoxidable AISI 316, Transparente |  | 184 |  | 92 | 1xLED 18 1647 lm | Si | F | 2 | 2,5 | 5 | 2,09 | 0,006 | 0,012 | 195 | 195 | 115 | [6 empty] | 220 | 220 | 260 | [6 empty] | 22 | 1647 | 1167 | 4000K | 80 | SPOT | ON-OFF | IP65-IP67 | IK10 | https://files.ledsc4.com/main-photo/55-9667-CA-CM |  |  |  | https://files.ledsc4.com/detail-photo/1/55-9667-CA-CM |  | https://files.ledsc4.com/imc/55-9667-CA-CM.html | https://files.ledsc4.com/el/55-9667-CA-CM.html | https://files.ledsc4.com/fm/55-9667-CA-CM.html | https://files.ledsc4.com/pl/55-9667-CA-CM.html | https://files.ledsc4.com/ft3/es/55-9667-CA-CM.html | https://files.ledsc4.com/3d/55-9667-CA-CM.html | https://files.ledsc4.com/ies/55-9667-CA-CM.html | https://files.ledsc4.com/ldt/55-9667-CA-CM.html |  |  | FX-LED-I |  |  |  | Gea Compact Uplight Round 180mm
15-A003-14-OE | V0 | Si | Superficie de Pared | 8445386071350 | Leco | Emergency | 2 | 220-240V/50-60Hz | https://files.ledsc4.com/ft2/es/15-A003-14-OE.html | SUPERFICIE DE PARED LECO 10.5W 911LM BAT-0092 SÍ NO BLANCO IP44 | LedsC4 Leco 15-A003-14-OE Superficie de Pared para iluminar hacia abajo. Material de la estructura: Policarbonato. Acabado estructura: Blanco. Material del difusor: Policarbonato. Acabado difusor: Semitransparente. Garantía: 2 Años. Peso neto del producto (Kg): 1.06 Anchura o diámetro del producto (mm): 306 Altura del producto (mm): 69 Clase 1. Prueba hilo incandescente: 960. IP: IP44. IK: IK10. LED. Nº de portalámparas o Leds: 1. Potencia máxima de la fuente de luz: 8.7W. Temperatura de color: 4000K. Índice de reproducción cromática: 80. Steps Mac Adam: 3. Horas de vida: 50.000h L80B20. UGR: 10.9. Riesgo fotobiológico: RG0. % de Flickering: &lt;5%. Flujo real (lm): 911. Lm / W reales: 87. Voltaje: 3. Equipo incluido: Si. Potencia total: 10.5. Factor de potencia: 0.50. Equipo regulable incluido: ON-OFF. Posibilidad de sumministrar con emergencia. | 9405114090 | Policarbonato, Policarbonato | Blanco, Semitransparente |  | 306 | 69 |  |  | Si | F | 5 | 1,33 | 6,65 | 1,06 | 0,009 | 0,045 | 315 | 310 | 75 | [15 empty] | 10,5 |  | 911 | 4000K | 80 | HORIZONTAL | ON-OFF | IP44 | IK10 | https://files.ledsc4.com/main-photo/15-A003-14-OE | [5 empty] | https://files.ledsc4.com/imc/15-A003-14-OE.html | https://files.ledsc4.com/el/15-A003-14-OE.html | https://files.ledsc4.com/fm/15-A003-14-OE.html |  |  | https://files.ledsc4.com/3d/15-A003-14-OE.html | https://files.ledsc4.com/ies/15-A003-14-OE.html | https://files.ledsc4.com/ldt/15-A003-14-OE.html |  | RETILAP-DECORATIVE | FX-LED-I
15-A003-14-OU | V0 | Si | Superficie de Pared | 8445386071480 | Leco | Emergency | 2 | 220-240V/50-60Hz | https://files.ledsc4.com/ft2/es/15-A003-14-OU.html | SUPERFICIE DE PARED LECO 10W 911LM BLANCO IP44 | LedsC4 Leco 15-A003-14-OU Superficie de Pared para iluminar hacia abajo. Material de la estructura: Policarbonato. Acabado estructura: Blanco. Material del difusor: Policarbonato. Acabado difusor: Semitransparente. Garantía: 2 Años. Peso neto del producto (Kg): 0.86 Anchura o diámetro del producto (mm): 306 Altura del producto (mm): 69 Clase 1. Prueba hilo incandescente: 960. IP: IP44. IK: IK10. LED. Nº de portalámparas o Leds: 1. Marca del Driver: TRIDONIC. Potencia máxima de la fuente de luz: 8.7W. Temperatura de color: 4000K. Índice de reproducción cromática: 80. Steps Mac Adam: 3. Horas de vida: 50.000h L80B20. UGR: 18.1. Riesgo fotobiológico: RG0. % de Flickering: +/- 5%. Flujo real (lm): 911. Lm / W reales: 91. Rango de voltaje / frecuencia: 220-240/50-60Hz. Voltaje: 3. Equipo incluido: Si. Potencia total: 10. Factor de potencia: 0.50. Equipo regulable incluido: ON-OFF. | 9405114090 | Policarbonato, Policarbonato | Blanco, Semitransparente |  | 306 | 69 |  |  | Si | F | 5 | 1,12 | 5,6 | 0,86 | 0,009 | 0,045 | 315 | 310 | 75 | [15 empty] | 10 |  | 911 | 4000K | 80 | HORIZONTAL | ON-OFF | IP44 | IK10 | https://files.ledsc4.com/main-photo/15-A003-14-OU | [5 empty] | https://files.ledsc4.com/imc/15-A003-14-OU.html | https://files.ledsc4.com/el/15-A003-14-OU.html | https://files.ledsc4.com/fm/15-A003-14-OU.html |  |  | https://files.ledsc4.com/3d/15-A003-14-OU.html | https://files.ledsc4.com/ies/15-A003-14-OU.html | https://files.ledsc4.com/ldt/15-A003-14-OU.html |  | RETILAP-DECORATIVE | FX-LED-I
DE-0002-SAT | V0 | Si | Luz de lectura | 8435575399556 | Llit | Forlight | 2 | 100-240V ~ 50/60Hz | https://files.ledsc4.com/ft2/es/DE-0002-SAT.html | LUZ DE LECTURA LLIT LED 3.3W 4000K ON-OFF NIQUEL SANTINADO 296LM | LedsC4 Llit DE-0002-SAT Luz de lectura para iluminar hacia abajo. Material de la estructura: Acero. Acabado estructura: Niquel Santinado. Material del difusor: PMMA. Acabado difusor: Arenado. Garantía: 2 Años. Peso neto del producto (Kg): 0.35 Anchura o diámetro del producto (mm): 90 Altura del producto (mm): 515 Salida del producto (mm): min 30 - max 415 Clase 1. Prueba hilo incandescente: 750. IP: IP20. LED. Nº de portalámparas o Leds: 1. Marca del LED: EDISON. Potencia máxima de la fuente de luz: 3.3W. Temperatura de color: 4000K. Índice de reproducción cromática: 80. Steps Mac Adam: 3. Horas de vida: 36.000h L70B30. UGR: 23.1. Riesgo fotobiológico: RG0. Flujo real (lm): 296. Flujo nominal (lm): 445. Lm / W reales: 63. Rango de voltaje / frecuencia: 100-240/50-60Hz. Voltaje: 3. Equipo incluido: Si. Equipo multivoltaje incluido. Potencia total: 4.7. Factor de potencia: 0.40. Equipo regulable incluido: ON-OFF. | 9405119090 | Acero, PMMA | Niquel Santinado, Arenado |  | 90 | 515 | min 30 - max 415 | 1xLED 3.3 445.00 lm | Si | E | 3 | 0,5 | 1,5 | 0,35 | 0,003 | 0,009 | 198 | 65 | 194 | [15 empty] | 4,7 | 445,00 | 296 | 4000K | 80 | SPOT+HONEYCOMB | ON-OFF | IP20 |  | https://files.ledsc4.com/main-photo/DE-0002-SAT | https://files.ledsc4.com/ambience-photo/1/DE-0002-SAT | https://files.ledsc4.com/ambience-photo/2/DE-0002-SAT |  | https://files.ledsc4.com/detail-photo/1/DE-0002-SAT | https://files.ledsc4.com/detail-photo/2/DE-0002-SAT | https://files.ledsc4.com/imc/DE-0002-SAT.html | https://files.ledsc4.com/el/DE-0002-SAT.html | https://files.ledsc4.com/fm/DE-0002-SAT.html |  |  |  | https://files.ledsc4.com/ies/DE-0002-SAT.html | https://files.ledsc4.com/ldt/DE-0002-SAT.html |  | RETILAP-DECORATIVE | FX-LED-I
05-8338-05-F9 | V0 | No | Baño | 8435629763098 | Mist Double | Decorative | 5 | 100-240V ~ 50/60Hz | https://files.ledsc4.com/ft2/es/05-8338-05-F9.html | BAÑO IP44 MIST DOUBLE E14 18W NEGRO 239LM | LedsC4 Mist Double 05-8338-05-F9 Baño para iluminar hacia arriba. Fuente de luz orientable. Material de la estructura: Acero. Acabado estructura: Negro. Material del difusor: Cristal. Acabado difusor: Blanco opal. Garantía: 5 Años. Peso neto del producto (Kg): 1.37 Longitud del producto (mm): 364 Altura del producto (mm): 200 Salida del producto (mm): 140 Clase 2. Prueba hilo incandescente: 850. IP: IP44. Potencia total: 18. | 9405199090 | Acero, Cristal | Negro, Blanco opal | 364 |  | 200 | 140 |  | No | NA EPREL | 6 | 1,92 | 11,52 | 1,37 | 0,012 | 0,072 | 400 | 190 | 145 | [15 empty] | 18 |  | 239 |  |  |  |  | IP44 |  | https://files.ledsc4.com/main-photo/05-8338-05-F9 | [5 empty] | https://files.ledsc4.com/imc/05-8338-05-F9.html |  | https://files.ledsc4.com/fm/05-8338-05-F9.html |  |  | https://files.ledsc4.com/3d/05-8338-05-F9.html | https://files.ledsc4.com/ies/05-8338-05-F9.html | https://files.ledsc4.com/ldt/05-8338-05-F9.html |  |  | FX-INC-II |  |  |  | Mist 2 bodies
AH17-25W8W1OU60 | V0 | Si | Empotrable de techo | 8435629714380 | Sia Standard 170 Square Trim | Architectural | 2 | 100-240V ~ 50/60Hz | https://files.ledsc4.com/ft2/es/AH17-25W8W1OU60.html | EMPOTRABLE DE TECHO SIA STANDARD 170 SQUARE TRIM LED 28.5W 3000K CRI 80 79.3º O | LedsC4 Sia Standard 170 Square Trim AH17-25W8W1OU60 Empotrable de techo para iluminar hacia abajo. Material de la estructura: Aluminio. Acabado estructura: Negro. Material del difusor: Policarbonato. Acabado difusor: Cromo. Garantía: 2 Años. Peso neto del producto (Kg): 1.14 Longitud del producto (mm): 170 Anchura o diámetro del producto (mm): 170 Altura del producto (mm): 123 Ø del agujero para empotrar (mm): 150x150 Grosor de techo admitido: 0-16 Clase 2. Luminaria no apta para ser recubierta con materiales aislantes. Prueba hilo incandescente: 850. IP: IP54. LED. Nº de portalámparas o Leds: 1. Marca del LED: CREE. Marca del Driver: VOSSLOH-SCHWABE. Potencia máxima de la fuente de luz: 25W. Temperatura de color: 3000K. Índice de reproducción cromática: 80. Steps Mac Adam: 2. Horas de vida: 50.000h L80B20. UGR: 21.5. Riesgo fotobiológico: RG1. Flujo real (lm): 2858. Lm / W reales: 100. Rango de voltaje / frecuencia: 100-240/50-60Hz. Voltaje: 35. Equipo incluido: Si. Potencia total: 28.5. Factor de potencia: 0.90. Equipo regulable incluido: ON-OFF. | 9405119090 | Aluminio, Policarbonato | Negro, Cromo | 170 | 170 | 123 |  |  | Si | E | 1 | 1,37 | 1,37 | 1,14 | 0,008 | 0,008 | 220 | 220 | 175 | [15 empty] | 28,5 |  | 2858 | 3000K | 80 | FLOOD | ON-OFF | IP54 |  | https://files.ledsc4.com/main-photo/AH17-25W8W1OU60 | [5 empty] | https://files.ledsc4.com/imc/AH17-25W8W1OU60.html | https://files.ledsc4.com/el/AH17-25W8W1OU60.html | https://files.ledsc4.com/fm/AH17-25W8W1OU60.html |  |  | https://files.ledsc4.com/3d/AH17-25W8W1OU60.html | https://files.ledsc4.com/ies/AH17-25W8W1OU60.html | https://files.ledsc4.com/ldt/AH17-25W8W1OU60.html |  | RETILAP-DOWNLIGHT | DW-LED-II |  |  |  | Sia Standard 170 Square Trim
AH11-12W9W1DS14 | V0 | Si | Empotrable de techo | 8435629712959 | Sia Standard 115 Round Trim | Architectural | 2 | 100-240V ~ 50/60Hz | https://files.ledsc4.com/ft2/es/AH11-12W9W1DS14.html | EMPOTRABLE DE TECHO SIA STANDARD 115 ROUND TRIM LED 13.2W 3000K CRI 92 75.8º DA | LedsC4 Sia Standard 115 Round Trim AH11-12W9W1DS14 Empotrable de techo para iluminar hacia abajo. Material de la estructura: Aluminio. Acabado estructura: Blanco. Material del difusor: Policarbonato. Acabado difusor: Cromo. Garantía: 2 Años. Peso neto del producto (Kg): 0.7 Anchura o diámetro del producto (mm): 115 Altura del producto (mm): 75 Ø del agujero para empotrar (mm): 100 Grosor de techo admitido: 0-16 Clase 2. Luminaria no apta para ser recubierta con materiales aislantes. Prueba hilo incandescente: 850. IP: IP54. LED. Nº de portalámparas o Leds: 1. Marca del LED: CREE. Marca del Driver: VOSSLOH-SCHWABE. Potencia máxima de la fuente de luz: 12W. Temperatura de color: 3000K. Índice de reproducción cromática: 92. Steps Mac Adam: 2. Horas de vida: 50.000h L80B20. UGR: 21.1. Riesgo fotobiológico: RG1. % de Flickering: &lt;5%. Flujo real (lm): 1266. Lm / W reales: 96. Rango de voltaje / frecuencia: 100-240/50-60Hz. Voltaje: 36. Equipo incluido: Si. Potencia total: 13.2. Factor de potencia: 0.80. Equipo regulable incluido: DALI-2/PUSH. | 9405119090 | Aluminio, Policarbonato | Blanco, Cromo |  | 115 | 75 |  |  | Si | F | 16 | 0,76 | 12,16 | 0,7 | 0,004 | 0,064 | 170 | 120 | 120 | [15 empty] | 13,2 |  | 1266 | 3000K | 92 | FLOOD | DALI-2/PUSH | IP54 |  | https://files.ledsc4.com/main-photo/AH11-12W9W1DS14 | https://files.ledsc4.com/ambience-photo/1/AH11-12W9W1DS14 |  |  |  |  | https://files.ledsc4.com/imc/AH11-12W9W1DS14.html | https://files.ledsc4.com/el/AH11-12W9W1DS14.html | https://files.ledsc4.com/fm/AH11-12W9W1DS14.html |  |  | https://files.ledsc4.com/3d/AH11-12W9W1DS14.html | https://files.ledsc4.com/ies/AH11-12W9W1DS14.html | https://files.ledsc4.com/ldt/AH11-12W9W1DS14.html |  | RETILAP-DOWNLIGHT | DW-LED-II |  |  |  | Sia Standard 115 Round Trim
AH11-17W8W1DS60 | V0 | Si | Empotrable de techo | 8435629713086 | Sia Standard 115 Round Trim | Architectural | 2 | 100-240V ~ 50/60Hz | https://files.ledsc4.com/ft2/es/AH11-17W8W1DS60.html | EMPOTRABLE DE TECHO SIA STANDARD 115 ROUND TRIM LED 19.8W 3000K CRI 80 75.8º DA | LedsC4 Sia Standard 115 Round Trim AH11-17W8W1DS60 Empotrable de techo para iluminar hacia abajo. Material de la estructura: Aluminio. Acabado estructura: Negro. Material del difusor: Policarbonato. Acabado difusor: Cromo. Garantía: 2 Años. Peso neto del producto (Kg): 0.84 Anchura o diámetro del producto (mm): 115 Altura del producto (mm): 75 Ø del agujero para empotrar (mm): 100 Grosor de techo admitido: 0-16 Clase 2. Luminaria no apta para ser recubierta con materiales aislantes. Prueba hilo incandescente: 850. IP: IP54. LED. Nº de portalámparas o Leds: 1. Marca del LED: CREE. Marca del Driver: VOSSLOH-SCHWABE. Potencia máxima de la fuente de luz: 17.7W. Temperatura de color: 3000K. Índice de reproducción cromática: 80. Steps Mac Adam: 2. Horas de vida: 50.000h L80B20. UGR: 22.4. Riesgo fotobiológico: RG1. % de Flickering: &lt;5%. Flujo real (lm): 1829. Lm / W reales: 92. Rango de voltaje / frecuencia: 100-240V/50-60Hz. Voltaje: 36. Equipo incluido: Si. Potencia total: 19.8. Factor de potencia: 0.80. Equipo regulable incluido: DALI-2/PUSH. | 9405119090 | Aluminio, Policarbonato | Negro, Cromo |  | 115 | 75 |  |  | Si | E | 16 | 0,9 | 14,4 | 0,84 | 0,004 | 0,064 | 170 | 120 | 120 | [15 empty] | 19,8 |  | 1829 | 3000K | 80 | FLOOD | DALI-2/PUSH | IP54 |  | https://files.ledsc4.com/main-photo/AH11-17W8W1DS60 | [5 empty] | https://files.ledsc4.com/imc/AH11-17W8W1DS60.html | https://files.ledsc4.com/el/AH11-17W8W1DS60.html | https://files.ledsc4.com/fm/AH11-17W8W1DS60.html |  |  | https://files.ledsc4.com/3d/AH11-17W8W1DS60.html | https://files.ledsc4.com/ies/AH11-17W8W1DS60.html | https://files.ledsc4.com/ldt/AH11-17W8W1DS60.html |  | RETILAP-DOWNLIGHT | DW-LED-II |  |  |  | Sia Standard 115 Round Trim
AG13-13X9S2OU60 | V0 | Si | Empotrable de techo | 8435629769571 | Play High Visual Confort Round Fixed | Architectural | 5 | 100-240V ~ 50/60Hz | https://files.ledsc4.com/ft2/es/AG13-13X9S2OU60.html | EMPOTRABLE DE TECHO PLAY HIGH VISUAL CONFORT ROUND FIXED LED 14.3W 4000K CRI 92 | LedsC4 Play High Visual Confort Round Fixed AG13-13X9S2OU60 Empotrable de techo para iluminar hacia abajo. Material de la estructura: Aluminio. Acabado estructura: Negro. Material del difusor: PMMA. Acabado difusor: Transparente. Garantía: 5 Años. Peso neto del producto (Kg): 0.33 Anchura o diámetro del producto (mm): 90 Altura del producto (mm): 127 Ø del agujero para empotrar (mm): 78 Grosor de techo admitido: 0-25 Clase 2. Luminaria no apta para ser recubierta con materiales aislantes. IP: IN IP20 / OUT IP54. LED. Nº de portalámparas o Leds: 1. Marca del LED: CREE. Marca del Driver: VOSSLOH-SCHWABE. Potencia máxima de la fuente de luz: 11.9W. Temperatura de color: 4000K. Índice de reproducción cromática: 92. Steps Mac Adam: 2. Horas de vida: 50.000h L80B20. UGR: 12.8. Riesgo fotobiológico: RG2. % de Flickering: &lt;5%. Flujo real (lm): 1286. Lm / W reales: 90. Rango de voltaje / frecuencia: 100-240/50-60Hz. Voltaje: 36. Equipo incluido: Si. Potencia total: 14.3. Factor de potencia: 0.88. Equipo regulable incluido: ON-OFF. | 9405119090 | Aluminio, PMMA | Negro, Transparente |  | 90 | 127 |  |  | Si | E | 16 | 0,4 | 6,4 | 0,33 | 0,004 | 0,064 | 170 | 120 | 120 | [15 empty] | 14,3 |  | 1286 | 4000K | 92 | SPOT+HONEYCOMB | ON-OFF | IN IP20 / OUT IP54 |  | https://files.ledsc4.com/main-photo/AG13-13X9S2OU60 | [5 empty] | https://files.ledsc4.com/imc/AG13-13X9S2OU60.html | https://files.ledsc4.com/el/AG13-13X9S2OU60.html | https://files.ledsc4.com/fm/AG13-13X9S2OU60.html |  | https://files.ledsc4.com/ft3/es/AG13-13X9S2OU60.html | https://files.ledsc4.com/3d/AG13-13X9S2OU60.html | https://files.ledsc4.com/ies/AG13-13X9S2OU60.html | https://files.ledsc4.com/ldt/AG13-13X9S2OU60.html |  | RETILAP-DOWNLIGHT | DW-LED-II |  |  |  | Play High Visual Comfort Round Fixed
AG13-18X9F1OU14 | V0 | Si | Empotrable de techo | 8435629769984 | Play High Visual Confort Round Fixed | Architectural | 5 | 100-240V ~ 50/60Hz | https://files.ledsc4.com/ft2/es/AG13-18X9F1OU14.html | EMPOTRABLE DE TECHO PLAY HIGH VISUAL CONFORT ROUND FIXED LED 19.8W 4000K CRI 92 | LedsC4 Play High Visual Confort Round Fixed AG13-18X9F1OU14 Empotrable de techo para iluminar hacia abajo. Material de la estructura: Aluminio. Acabado estructura: Blanco. Material del difusor: PMMA. Acabado difusor: Transparente. Garantía: 5 Años. Peso neto del producto (Kg): 0.37 Anchura o diámetro del producto (mm): 90 Altura del producto (mm): 145 Ø del agujero para empotrar (mm): 78 Grosor de techo admitido: 0-25 Clase 2. Luminaria no apta para ser recubierta con materiales aislantes. IP: IN IP20 / OUT IP54. LED. Nº de portalámparas o Leds: 1. Marca del LED: CREE. Marca del Driver: VOSSLOH-SCHWABE. Potencia máxima de la fuente de luz: 17.7W. Temperatura de color: 4000K. Índice de reproducción cromática: 92. Steps Mac Adam: 2. Horas de vida: 50.000h L90B10. UGR: 18.7. Riesgo fotobiológico: RG2. % de Flickering: +/- 3%. Flujo real (lm): 1917. Lm / W reales: 97. Rango de voltaje / frecuencia: 100-240V/50-60Hz. Voltaje: 36. Equipo incluido: Si. Potencia total: 19.8. Factor de potencia: 0.90. Equipo regulable incluido: ON-OFF. | 9405119090 | Aluminio, PMMA | Blanco, Transparente |  | 90 | 145 |  |  | Si | F | 16 | 0,43 | 6,88 | 0,37 | 0,004 | 0,064 | 170 | 120 | 120 | [15 empty] | 19,8 |  | 1917 | 4000K | 92 | FLOOD | ON-OFF | IN IP20 / OUT IP54 |  | https://files.ledsc4.com/main-photo/AG13-18X9F1OU14 | [5 empty] | https://files.ledsc4.com/imc/AG13-18X9F1OU14.html | https://files.ledsc4.com/el/AG13-18X9F1OU14.html | https://files.ledsc4.com/fm/AG13-18X9F1OU14.html |  | https://files.ledsc4.com/ft3/es/AG13-18X9F1OU14.html | https://files.ledsc4.com/3d/AG13-18X9F1OU14.html | https://files.ledsc4.com/ies/AG13-18X9F1OU14.html | https://files.ledsc4.com/ldt/AG13-18X9F1OU14.html |  | RETILAP-DOWNLIGHT | DW-LED-II |  |  |  | Play High Visual Comfort Round Fixed
AG13-P7W9M2OU14 | V0 | Si | Empotrable de techo | 8435629770560 | Play High Visual Confort Round Fixed | Architectural | 5 | 100-240V ~ 50/60Hz | https://files.ledsc4.com/ft2/es/AG13-P7W9M2OU14.html | EMPOTRABLE DE TECHO PLAY HIGH VISUAL CONFORT ROUND FIXED LED 8.5W 3000K CRI 92 2 | LedsC4 Play High Visual Confort Round Fixed AG13-P7W9M2OU14 Empotrable de techo para iluminar hacia abajo. Material de la estructura: Aluminio. Acabado estructura: Blanco. Material del difusor: PMMA. Acabado difusor: Transparente. Garantía: 5 Años. Peso neto del producto (Kg): 0.26 Anchura o diámetro del producto (mm): 90 Altura del producto (mm): 107 Ø del agujero para empotrar (mm): 78 Grosor de techo admitido: 0-25 Clase 2. Luminaria no apta para ser recubierta con materiales aislantes. IP: IN IP20 / OUT IP54. LED. Nº de portalámparas o Leds: 1. Marca del LED: CREE. Marca del Driver: VOSSLOH-SCHWABE. Potencia máxima de la fuente de luz: 6.4W. Temperatura de color: 3000K. Índice de reproducción cromática: 92. Steps Mac Adam: 2. Horas de vida: 50.000h L80B20. UGR: 14.2. Riesgo fotobiológico: RG1. Flujo real (lm): 721. Lm / W reales: 85. Rango de voltaje / frecuencia: 100-240/50-60Hz. Voltaje: 9. Equipo incluido: Si. Potencia total: 8.5. Factor de potencia: 0.90. Equipo regulable incluido: ON-OFF. | 9405119090 | Aluminio, PMMA | Blanco, Transparente |  | 90 | 107 |  |  | Si | F | 16 | 0,32 | 5,12 | 0,26 | 0,004 | 0,064 | 170 | 120 | 120 | [15 empty] | 8,5 |  | 721 | 3000K | 92 | MEDIUM | ON-OFF | IN IP20 / OUT IP54 |  | https://files.ledsc4.com/main-photo/AG13-P7W9M2OU14 | [5 empty] | https://files.ledsc4.com/imc/AG13-P7W9M2OU14.html | https://files.ledsc4.com/el/AG13-P7W9M2OU14.html | https://files.ledsc4.com/fm/AG13-P7W9M2OU14.html |  | https://files.ledsc4.com/ft3/es/AG13-P7W9M2OU14.html | https://files.ledsc4.com/3d/AG13-P7W9M2OU14.html | https://files.ledsc4.com/ies/AG13-P7W9M2OU14.html | https://files.ledsc4.com/ldt/AG13-P7W9M2OU14.html |  | RETILAP-DOWNLIGHT | DW-LED-II |  |  |  | Play High Visual Comfort Round Fixed
AG14-13V9M2OU60 | V0 | Si | Empotrable de techo | 8435629771093 | Play High Visual Comfort Round Adjustable | Architectural | 5 | 100-240V ~ 50/60Hz | https://files.ledsc4.com/ft2/es/AG14-13V9M2OU60.html | EMPOTRABLE DE TECHO PLAY HIGH VISUAL COMFORT ROUND ADJUSTABLE LED 14.3W 2700K CR | LedsC4 Play High Visual Comfort Round Adjustable AG14-13V9M2OU60 Empotrable de techo de uso interior para iluminar hacia abajo. Fuente de luz orientable. Material de la estructura: Aluminio. Acabado estructura: Negro. Material del difusor: PMMA. Acabado difusor: Transparente. Garantía: 5 Años. Peso neto del producto (Kg): 0.34 Anchura o diámetro del producto (mm): 100 Altura del producto (mm): 121 Ø del agujero para empotrar (mm): 90 Grosor de techo admitido: 0-18 Clase 2. Luminaria no apta para ser recubierta con materiales aislantes. IP: IN IP20 / OUT IP54. LED. Nº de portalámparas o Leds: 1. Marca del LED: CREE. Marca del Driver: VOSSLOH-SCHWABE. Potencia máxima de la fuente de luz: 11.9W. Temperatura de color: 2700K. Índice de reproducción cromática: 92. Steps Mac Adam: 2. Horas de vida: 50.000h L80B20. UGR: 16.0. Riesgo fotobiológico: RG1. % de Flickering: &lt;5%. Flujo real (lm): 1243. Lm / W reales: 87. Rango de voltaje / frecuencia: 100-240/50-60Hz. Voltaje: 36. Equipo incluido: Si. Potencia total: 14.3. Factor de potencia: 0.88. Equipo regulable incluido: ON-OFF. | 9405119090 | Aluminio, PMMA | Negro, Transparente |  | 100 | 121 |  |  | Si | E | 16 | 0,41 | 6,56 | 0,34 | 0,004 | 0,064 | 170 | 120 | 120 | [15 empty] | 14,3 |  | 1243 | 2700K | 92 | MEDIUM + HONEYCOMB | ON-OFF | IN IP20 / OUT IP54 |  | https://files.ledsc4.com/main-photo/AG14-13V9M2OU60 | [5 empty] | https://files.ledsc4.com/imc/AG14-13V9M2OU60.html | https://files.ledsc4.com/el/AG14-13V9M2OU60.html | https://files.ledsc4.com/fm/AG14-13V9M2OU60.html |  | https://files.ledsc4.com/ft3/es/AG14-13V9M2OU60.html | https://files.ledsc4.com/3d/AG14-13V9M2OU60.html | https://files.ledsc4.com/ies/AG14-13V9M2OU60.html | https://files.ledsc4.com/ldt/AG14-13V9M2OU60.html |  | RETILAP-DOWNLIGHT | DW-LED-II |  |  |  | Play High Visual Comfort Round Adjustable
AG14-13V9S2OU60 | V0 | Si | Empotrable de techo | 8435629771154 | Play High Visual Comfort Round Adjustable | Architectural | 5 | 100-240V ~ 50/60Hz | https://files.ledsc4.com/ft2/es/AG14-13V9S2OU60.html | EMPOTRABLE DE TECHO PLAY HIGH VISUAL COMFORT ROUND ADJUSTABLE LED 14.3W 2700K CR | LedsC4 Play High Visual Comfort Round Adjustable AG14-13V9S2OU60 Empotrable de techo de uso interior para iluminar hacia abajo. Fuente de luz orientable. Material de la estructura: Aluminio. Acabado estructura: Negro. Material del difusor: PMMA. Acabado difusor: Transparente. Garantía: 5 Años. Peso neto del producto (Kg): 0.34 Anchura o diámetro del producto (mm): 100 Altura del producto (mm): 121 Ø del agujero para empotrar (mm): 90 Grosor de techo admitido: 0-18 Clase 2. Luminaria no apta para ser recubierta con materiales aislantes. IP: IN IP20 / OUT IP54. LED. Nº de portalámparas o Leds: 1. Marca del LED: CREE. Marca del Driver: VOSSLOH-SCHWABE. Potencia máxima de la fuente de luz: 11.9W. Temperatura de color: 2700K. Índice de reproducción cromática: 92. Steps Mac Adam: 2. Horas de vida: 50.000h L80B20. UGR: 15.0. Riesgo fotobiológico: RG1. % de Flickering: &lt;5%. Flujo real (lm): 1142. Lm / W reales: 80. Rango de voltaje / frecuencia: 100-240/50-60Hz. Voltaje: 36. Equipo incluido: Si. Potencia total: 14.3. Factor de potencia: 0.88. Equipo regulable incluido: ON-OFF. | 9405119090 | Aluminio, PMMA | Negro, Transparente |  | 100 | 121 |  |  | Si | E | 16 | 0,41 | 6,56 | 0,34 | 0,004 | 0,064 | 170 | 120 | 120 | [15 empty] | 14,3 |  | 1142 | 2700K | 92 | SPOT+HONEYCOMB | ON-OFF | IN IP20 / OUT IP54 |  | https://files.ledsc4.com/main-photo/AG14-13V9S2OU60 | [5 empty] | https://files.ledsc4.com/imc/AG14-13V9S2OU60.html | https://files.ledsc4.com/el/AG14-13V9S2OU60.html | https://files.ledsc4.com/fm/AG14-13V9S2OU60.html |  | https://files.ledsc4.com/ft3/es/AG14-13V9S2OU60.html | https://files.ledsc4.com/3d/AG14-13V9S2OU60.html | https://files.ledsc4.com/ies/AG14-13V9S2OU60.html | https://files.ledsc4.com/ldt/AG14-13V9S2OU60.html |  | RETILAP-DOWNLIGHT | DW-LED-II |  |  |  | Play High Visual Comfort Round Adjustable
AG16-P7V9M2OU14 | V0 | Si | Empotrable de techo | 8435629777347 | Play IP65 Round Fixed | Architectural | 5 | 100-240V ~ 50/60Hz | https://files.ledsc4.com/ft2/es/AG16-P7V9M2OU14.html | EMPOTRABLE DE TECHO PLAY IP65 ROUND FIXED LED 8.5W 2700K CRI 92 27.8º ON-OFF BL | LedsC4 Play IP65 Round Fixed AG16-P7V9M2OU14 Empotrable de techo de uso interior para iluminar hacia abajo. Material de la estructura: Aluminio. Acabado estructura: Blanco. Material del difusor: Cristal. Acabado difusor: Transparente. Garantía: 5 Años. Peso neto del producto (Kg): 0.28 Anchura o diámetro del producto (mm): 93 Altura del producto (mm): 81 Ø del agujero para empotrar (mm): 65 Grosor de techo admitido: 0-20 Clase 2. Luminaria no apta para ser recubierta con materiales aislantes. Prueba hilo incandescente: 850. IP: IN IP20 / OUT IP65. LED. Nº de portalámparas o Leds: 1. Marca del LED: CREE. Marca del Driver: VOSSLOH-SCHWABE. Potencia máxima de la fuente de luz: 6.4W. Temperatura de color: 2700K. Índice de reproducción cromática: 92. Steps Mac Adam: 2. Horas de vida: 50.000h L80B20. UGR: 16.2. Riesgo fotobiológico: RG1. Flujo real (lm): 597. Lm / W reales: 70. Rango de voltaje / frecuencia: 100-240/50-60Hz. Voltaje: 9. Equipo incluido: Si. Potencia total: 8.5. Factor de potencia: 0.90. Equipo regulable incluido: ON-OFF. | 9405119090 | Aluminio, Cristal | Blanco, Transparente |  | 93 | 81 |  |  | Si | F | 16 | 0,34 | 5,44 | 0,28 | 0,004 | 0,064 | 170 | 120 | 120 | [15 empty] | 8,5 |  | 597 | 2700K | 92 | MEDIUM | ON-OFF | IN IP20 / OUT IP65 |  | https://files.ledsc4.com/main-photo/AG16-P7V9M2OU14 | [5 empty] | https://files.ledsc4.com/imc/AG16-P7V9M2OU14.html | https://files.ledsc4.com/el/AG16-P7V9M2OU14.html | https://files.ledsc4.com/fm/AG16-P7V9M2OU14.html |  | https://files.ledsc4.com/ft3/es/AG16-P7V9M2OU14.html | https://files.ledsc4.com/3d/AG16-P7V9M2OU14.html | https://files.ledsc4.com/ies/AG16-P7V9M2OU14.html | https://files.ledsc4.com/ldt/AG16-P7V9M2OU14.html |  | RETILAP-DOWNLIGHT | DW-LED-II |  |  |  | Play IP65 Round Fixed
AG16-P7V9M2OU60 | V0 | Si | Empotrable de techo | 8435629777361 | Play IP65 Round Fixed | Architectural | 5 | 100-240V ~ 50/60Hz | https://files.ledsc4.com/ft2/es/AG16-P7V9M2OU60.html | EMPOTRABLE DE TECHO PLAY IP65 ROUND FIXED LED 8.5W 2700K CRI 92 27.9º ON-OFF NE | LedsC4 Play IP65 Round Fixed AG16-P7V9M2OU60 Empotrable de techo de uso interior para iluminar hacia abajo. Material de la estructura: Aluminio. Acabado estructura: Negro. Material del difusor: Cristal. Acabado difusor: Transparente. Garantía: 5 Años. Peso neto del producto (Kg): 0.28 Anchura o diámetro del producto (mm): 93 Altura del producto (mm): 81 Ø del agujero para empotrar (mm): 65 Grosor de techo admitido: 0-20 Clase 2. Luminaria no apta para ser recubierta con materiales aislantes. Prueba hilo incandescente: 850. IP: IN IP20 / OUT IP65. LED. Nº de portalámparas o Leds: 1. Marca del LED: CREE. Marca del Driver: VOSSLOH-SCHWABE. Potencia máxima de la fuente de luz: 6.4W. Temperatura de color: 2700K. Índice de reproducción cromática: 92. Steps Mac Adam: 2. Horas de vida: 50.000h L80B20. UGR: 12.9. Riesgo fotobiológico: RG1. Flujo real (lm): 565. Lm / W reales: 66. Rango de voltaje / frecuencia: 100-240/50-60Hz. Voltaje: 9. Equipo incluido: Si. Potencia total: 8.5. Factor de potencia: 0.90. Equipo regulable incluido: ON-OFF. | 9405119090 | Aluminio, Cristal | Negro, Transparente |  | 93 | 81 |  |  | Si | F | 16 | 0,34 | 5,44 | 0,28 | 0,004 | 0,064 | 170 | 120 | 120 | [15 empty] | 8,5 |  | 565 | 2700K | 92 | MEDIUM | ON-OFF | IN IP20 / OUT IP65 |  | https://files.ledsc4.com/main-photo/AG16-P7V9M2OU60 | [5 empty] | https://files.ledsc4.com/imc/AG16-P7V9M2OU60.html | https://files.ledsc4.com/el/AG16-P7V9M2OU60.html | https://files.ledsc4.com/fm/AG16-P7V9M2OU60.html |  | https://files.ledsc4.com/ft3/es/AG16-P7V9M2OU60.html | https://files.ledsc4.com/3d/AG16-P7V9M2OU60.html | https://files.ledsc4.com/ies/AG16-P7V9M2OU60.html | https://files.ledsc4.com/ldt/AG16-P7V9M2OU60.html |  | RETILAP-DOWNLIGHT | DW-LED-II |  |  |  | Play IP65 Round Fixed
AG32-P7W9F1OUWH | V0 | Si | Empotrable de techo | 8445386037806 | Play Deco Surface | Architectural | 5 | 100-240V ~ 50/60Hz | https://files.ledsc4.com/ft2/es/AG32-P7W9F1OUWH.html | EMPOTRABLE DE TECHO PLAY DECO SURFACE LED 8.5W 3000K CRI 92 48.7º ON-OFF NEGRO/ | LedsC4 Play Deco Surface AG32-P7W9F1OUWH Empotrable de techo para iluminar hacia abajo. Material de la estructura: Aluminio. Acabado estructura: Negro/Blanco. Material del difusor: PMMA. Acabado difusor: Transparente. Garantía: 5 Años. Peso neto del producto (Kg): 0.62 Anchura o diámetro del producto (mm): 72,5 Altura del producto (mm): 200 Clase 2. Prueba hilo incandescente: 850. IP: IP43. LED. Nº de portalámparas o Leds: 1. Marca del LED: CREE. Marca del Driver: VOSSLOH-SCHWABE. Potencia máxima de la fuente de luz: 6.4W. Temperatura de color: 3000K. Índice de reproducción cromática: 92. Steps Mac Adam: 2. Horas de vida: 50.000h L80B20. UGR: 14.7. Riesgo fotobiológico: RG1. Flujo real (lm): 706. Lm / W reales: 83. Rango de voltaje / frecuencia: 100-240/50-60Hz. Voltaje: 9. Equipo incluido: Si. Potencia total: 8.5. Factor de potencia: 0.90. Equipo regulable incluido: ON-OFF. | 9405119090 | Aluminio, PMMA | Negro/Blanco, Transparente |  | 72,5 | 200 |  |  | Si | F | 20 | 0,76 | 15,2 | 0,62 | 0,003 | 0,06 | 215 | 100 | 100 | [15 empty] | 8,5 |  | 706 | 3000K | 92 | FLOOD | ON-OFF | IP43 |  | https://files.ledsc4.com/main-photo/AG32-P7W9F1OUWH | [5 empty] | https://files.ledsc4.com/imc/AG32-P7W9F1OUWH.html | https://files.ledsc4.com/el/AG32-P7W9F1OUWH.html | https://files.ledsc4.com/fm/AG32-P7W9F1OUWH.html |  | https://files.ledsc4.com/ft3/es/AG32-P7W9F1OUWH.html | https://files.ledsc4.com/3d/AG32-P7W9F1OUWH.html | https://files.ledsc4.com/ies/AG32-P7W9F1OUWH.html | https://files.ledsc4.com/ldt/AG32-P7W9F1OUWH.html |  | RETILAP-DOWNLIGHT | DW-LED-II
AG17-13X9F1OU14 | V0 | Si | Empotrable de techo | 8435629778818 | Play Deep Round Adjustable Trimless | Architectural | 2 | 100-240V ~ 50/60Hz | https://files.ledsc4.com/ft2/es/AG17-13X9F1OU14.html | EMPOTRABLE DE TECHO PLAY DEEP ROUND ADJUSTABLE TRIMLESS LED 14.3W 4000K CRI 92 4 | LedsC4 Play Deep Round Adjustable Trimless AG17-13X9F1OU14 Empotrable de techo para iluminar hacia abajo. Fuente de luz orientable. Material de la estructura: Aluminio. Acabado estructura: Blanco. Material del difusor: PMMA. Acabado difusor: Transparente. Garantía: 2 Años. Peso neto del producto (Kg): 0.39 Longitud del producto (mm): 128 Altura del producto (mm): 115 Ø del agujero para empotrar (mm): 75 Grosor de techo admitido: 0-18 Clase 2. Luminaria no apta para ser recubierta con materiales aislantes. Prueba hilo incandescente: 850. IP: IN IP20 / OUT IP54. LED. Nº de portalámparas o Leds: 1. Marca del LED: CREE. Marca del Driver: VOSSLOH-SCHWABE. Potencia máxima de la fuente de luz: 11.9W. Temperatura de color: 4000K. Índice de reproducción cromática: 92. Steps Mac Adam: 2. Horas de vida: 50.000h L80B20. UGR: 19.4. Riesgo fotobiológico: RG2. % de Flickering: &lt;5%. Flujo real (lm): 1518. Lm / W reales: 106. Rango de voltaje / frecuencia: 100-240/50-60Hz. Voltaje: 36. Equipo incluido: Si. Potencia total: 14.3. Factor de potencia: 0.88. Equipo regulable incluido: ON-OFF. | 9405119090 | Aluminio, PMMA | Blanco, Transparente | 128 |  | 115 |  |  | Si | E | 16 | 0,46 | 7,36 | 0,39 | 0,004 | 0,064 | 170 | 120 | 120 | [15 empty] | 14,3 |  | 1518 | 4000K | 92 | FLOOD | ON-OFF | IN IP20 / OUT IP54 |  | https://files.ledsc4.com/main-photo/AG17-13X9F1OU14 | [5 empty] | https://files.ledsc4.com/imc/AG17-13X9F1OU14.html | https://files.ledsc4.com/el/AG17-13X9F1OU14.html | https://files.ledsc4.com/fm/AG17-13X9F1OU14.html |  | https://files.ledsc4.com/ft3/es/AG17-13X9F1OU14.html | https://files.ledsc4.com/3d/AG17-13X9F1OU14.html | https://files.ledsc4.com/ies/AG17-13X9F1OU14.html | https://files.ledsc4.com/ldt/AG17-13X9F1OU14.html |  | RETILAP-DOWNLIGHT | DW-LED-II |  |  |  | Play Deep Round Adjustable Trimless
AG21-P7V9M2OU14 | V0 | Si | Empotrable de techo | 8435629783959 | Play Flat Square Adjustable | Architectural | 5 | 100-240V ~ 50/60Hz | https://files.ledsc4.com/ft2/es/AG21-P7V9M2OU14.html | EMPOTRABLE DE TECHO PLAY FLAT SQUARE ADJUSTABLE LED 8.5W 2700K CRI 92 27.8º ON- | LedsC4 Play Flat Square Adjustable AG21-P7V9M2OU14 Empotrable de techo para iluminar hacia abajo. Fuente de luz orientable. Material de la estructura: Aluminio. Acabado estructura: Blanco. Material del difusor: PMMA. Acabado difusor: Transparente. Garantía: 5 Años. Peso neto del producto (Kg): 0.24 Longitud del producto (mm): 78 Anchura o diámetro del producto (mm): 78 Altura del producto (mm): 71 Ø del agujero para empotrar (mm): 68 Grosor de techo admitido: 0-20 Clase 2. Luminaria no apta para ser recubierta con materiales aislantes. Prueba hilo incandescente: 850. IP: IN IP20 / OUT IP54. LED. Nº de portalámparas o Leds: 1. Marca del LED: CREE. Marca del Driver: VOSSLOH-SCHWABE. Potencia máxima de la fuente de luz: 6.4W. Temperatura de color: 2700K. Índice de reproducción cromática: 92. Steps Mac Adam: 2. Horas de vida: 50.000h L80B20. UGR: 16.3. Riesgo fotobiológico: RG1. Flujo real (lm): 640. Lm / W reales: 75. Rango de voltaje / frecuencia: 100-240/50-60Hz. Voltaje: 9. Equipo incluido: Si. Potencia total: 8.5. Factor de potencia: 0.90. Equipo regulable incluido: ON-OFF. | 9405119090 | Aluminio, PMMA | Blanco, Transparente | 78 | 78 | 71 |  |  | Si | F | 16 | 0,31 | 4,96 | 0,24 | 0,004 | 0,064 | 170 | 120 | 120 | [15 empty] | 8,5 |  | 640 | 2700K | 92 | MEDIUM | ON-OFF | IN IP20 / OUT IP54 |  | https://files.ledsc4.com/main-photo/AG21-P7V9M2OU14 | [5 empty] | https://files.ledsc4.com/imc/AG21-P7V9M2OU14.html | https://files.ledsc4.com/el/AG21-P7V9M2OU14.html | https://files.ledsc4.com/fm/AG21-P7V9M2OU14.html |  | https://files.ledsc4.com/ft3/es/AG21-P7V9M2OU14.html | https://files.ledsc4.com/3d/AG21-P7V9M2OU14.html | https://files.ledsc4.com/ies/AG21-P7V9M2OU14.html | https://files.ledsc4.com/ldt/AG21-P7V9M2OU14.html |  | RETILAP-DOWNLIGHT | DW-LED-II |  |  |  | Play Flat Square Adjustable
AG23-18W9S2OUWR | V0 | Si | Empotrable de techo | 8435629791701 | Play Deco Symmetrical Round Fixed | Architectural | 2 | 100-240V ~ 50/60Hz | https://files.ledsc4.com/ft2/es/AG23-18W9S2OUWR.html | EMPOTRABLE DE TECHO PLAY DECO SYMMETRICAL ROUND FIXED LED 19.8W 3000K CRI 92 21. | LedsC4 Play Deco Symmetrical Round Fixed AG23-18W9S2OUWR Empotrable de techo para iluminar hacia abajo. Material de la estructura: Policarbonato, Aluminio. Acabado estructura: Blanco/blanco. Material del difusor: PMMA. Acabado difusor: Transparente. Garantía: 2 Años. Peso neto del producto (Kg): 0.34 Anchura o diámetro del producto (mm): 90 Altura del producto (mm): 130 Ø del agujero para empotrar (mm): 80 Grosor de techo admitido: 0-25 Clase 2. Luminaria no apta para ser recubierta con materiales aislantes. Prueba hilo incandescente: 850. IP: IN IP20 / OUT IP54. LED. Nº de portalámparas o Leds: 1. Marca del LED: CREE. Marca del Driver: VOSSLOH-SCHWABE. Potencia máxima de la fuente de luz: 17.7W. Temperatura de color: 3000K. Índice de reproducción cromática: 92. Steps Mac Adam: 2. Horas de vida: 50.000h L80B20. UGR: 12.1. Riesgo fotobiológico: RG1. % de Flickering: +/- 3%. Flujo real (lm): 1722. Lm / W reales: 87. Rango de voltaje / frecuencia: 100-240V/50-60Hz. Voltaje: 36. Equipo incluido: Si. Potencia total: 19.8. Factor de potencia: 0.90. Equipo regulable incluido: ON-OFF. | 9405119090 | Policarbonato, Aluminio, PMMA | Blanco/blanco, Transparente |  | 90 | 130 |  |  | Si | F | 16 | 0,4 | 6,4 | 0,34 | 0,004 | 0,064 | 170 | 120 | 120 | [15 empty] | 19,8 |  | 1722 | 3000K | 92 | MEDIUM | ON-OFF | IN IP20 / OUT IP54 |  | https://files.ledsc4.com/main-photo/AG23-18W9S2OUWR | [5 empty] | https://files.ledsc4.com/imc/AG23-18W9S2OUWR.html | https://files.ledsc4.com/el/AG23-18W9S2OUWR.html | https://files.ledsc4.com/fm/AG23-18W9S2OUWR.html |  | https://files.ledsc4.com/ft3/es/AG23-18W9S2OUWR.html | https://files.ledsc4.com/3d/AG23-18W9S2OUWR.html | https://files.ledsc4.com/ies/AG23-18W9S2OUWR.html | https://files.ledsc4.com/ldt/AG23-18W9S2OUWR.html |  | RETILAP-DOWNLIGHT | DW-LED-II |  |  |  | Play Deco Symmetrical Round Fixed
AG24-P7V9S2OUWS | V0 | Si | Empotrable de techo | 8435629798458 | Play Deco Symmetrical Round Fixed Trimless | Architectural | 2 | 100-240V ~ 50/60Hz | https://files.ledsc4.com/ft2/es/AG24-P7V9S2OUWS.html | EMPOTRABLE DE TECHO PLAY DECO SYMMETRICAL ROUND FIXED TRIMLESS LED 8.5W 2700K CR | LedsC4 Play Deco Symmetrical Round Fixed Trimless AG24-P7V9S2OUWS Empotrable de techo para iluminar hacia abajo. Material de la estructura: Policarbonato, Aluminio. Acabado estructura: Sin marco/Oro. Material del difusor: PMMA. Acabado difusor: Transparente. Garantía: 2 Años. Peso neto del producto (Kg): 0.23 Longitud del producto (mm): 127 Altura del producto (mm): 95 Ø del agujero para empotrar (mm): 75 Grosor de techo admitido: 0-15 Clase 2. Luminaria no apta para ser recubierta con materiales aislantes. Prueba hilo incandescente: 850. IP: IN IP20 / OUT IP54. LED. Nº de portalámparas o Leds: 1. Marca del LED: CREE. Marca del Driver: VOSSLOH-SCHWABE. Potencia máxima de la fuente de luz: 6.4W. Temperatura de color: 2700K. Índice de reproducción cromática: 92. Steps Mac Adam: 2. Horas de vida: 50.000h L80B20. UGR: 11.5. Riesgo fotobiológico: RG1. Flujo real (lm): 565. Lm / W reales: 66. Rango de voltaje / frecuencia: 100-240/50-60Hz. Voltaje: 9. Equipo incluido: Si. Potencia total: 8.5. Factor de potencia: 0.90. Equipo regulable incluido: ON-OFF. | 9405119090 | Policarbonato, Aluminio, PMMA | Sin marco/Oro, Transparente | 127 |  | 95 |  |  | Si | F | 16 | 0,3 | 4,8 | 0,23 | 0,004 | 0,064 | 170 | 120 | 120 | [15 empty] | 8,5 |  | 565 | 2700K | 92 | SPOT+HONEYCOMB | ON-OFF | IN IP20 / OUT IP54 |  | https://files.ledsc4.com/main-photo/AG24-P7V9S2OUWS | [5 empty] | https://files.ledsc4.com/imc/AG24-P7V9S2OUWS.html | https://files.ledsc4.com/el/AG24-P7V9S2OUWS.html | https://files.ledsc4.com/fm/AG24-P7V9S2OUWS.html |  | https://files.ledsc4.com/ft3/es/AG24-P7V9S2OUWS.html | https://files.ledsc4.com/3d/AG24-P7V9S2OUWS.html | https://files.ledsc4.com/ies/AG24-P7V9S2OUWS.html | https://files.ledsc4.com/ldt/AG24-P7V9S2OUWS.html |  | RETILAP-DOWNLIGHT | DW-LED-II |  |  |  | Play Deco Symmetrical Round Fixed Trimless
AG36-P3W8F1OU60 | V0 | Si | Empotrable de techo | 8445386038711 | Play High Visual Comfort Mini Round Fixed | Architectural | 2 | 100-277V ~ 50/60Hz | https://files.ledsc4.com/ft2/es/AG36-P3W8F1OU60.html | EMPOTRABLE DE TECHO PLAY HIGH VISUAL COMFORT MINI ROUND FIXED LED 4.5W 3000K CRI | LedsC4 Play High Visual Comfort Mini Round Fixed AG36-P3W8F1OU60 Empotrable de techo para iluminar hacia abajo. Material de la estructura: Aluminio. Acabado estructura: Negro. Material del difusor: PMMA. Acabado difusor: Transparente. Garantía: 2 Años. Peso neto del producto (Kg): 0.13 Anchura o diámetro del producto (mm): 45 Altura del producto (mm): 50 Ø del agujero para empotrar (mm): 40 Grosor de techo admitido: 0-15 Clase 2. Luminaria no apta para ser recubierta con materiales aislantes. Prueba hilo incandescente: 850. IP: IP54. LED. Nº de portalámparas o Leds: 1. Marca del LED: CREE. Marca del Driver: HEP. Potencia máxima de la fuente de luz: 3.2W. Temperatura de color: 3000K. Índice de reproducción cromática: 80. Steps Mac Adam: 2. Horas de vida: 50.000h L80B20. UGR: 20.1. Riesgo fotobiológico: RG1. % de Flickering: &lt;5%. Flujo real (lm): 299. Lm / W reales: 66. Rango de voltaje / frecuencia: 100-240V, 50/60Hz. Voltaje: 9. Equipo incluido: Si. Potencia total: 4.5. Factor de potencia: 0.50. Equipo regulable incluido: ON-OFF. | 9405119090 | Aluminio, PMMA | Negro, Transparente |  | 45 | 50 |  |  | Si | E | 36 | 0,16 | 5,76 | 0,13 | 0,001 | 0,036 | 130 | 90 | 50 | [15 empty] | 4,5 |  | 299 | 3000K | 80 | FLOOD | ON-OFF | IP54 |  | https://files.ledsc4.com/main-photo/AG36-P3W8F1OU60 | [5 empty] | https://files.ledsc4.com/imc/AG36-P3W8F1OU60.html | https://files.ledsc4.com/el/AG36-P3W8F1OU60.html | https://files.ledsc4.com/fm/AG36-P3W8F1OU60.html |  | https://files.ledsc4.com/ft3/es/AG36-P3W8F1OU60.html | https://files.ledsc4.com/3d/AG36-P3W8F1OU60.html | https://files.ledsc4.com/ies/AG36-P3W8F1OU60.html | https://files.ledsc4.com/ldt/AG36-P3W8F1OU60.html |  | RETILAP-DOWNLIGHT | DW-LED-II |  |  |  | Play High Visual Comfort Mini Round Fixed
AG39-P3V8M2OU14 | V0 | Si | Empotrable de techo | 8445386039220 | Play Flat Mini Square Adjustable | Architectural | 2 | 100-277V ~ 50/60Hz | https://files.ledsc4.com/ft2/es/AG39-P3V8M2OU14.html | EMPOTRABLE DE TECHO PLAY FLAT MINI SQUARE ADJUSTABLE LED 4.5W 2700K CRI 80 28.4 | LedsC4 Play Flat Mini Square Adjustable AG39-P3V8M2OU14 Empotrable de techo para iluminar hacia abajo. Fuente de luz orientable. Material de la estructura: Aluminio. Acabado estructura: Blanco. Material del difusor: PMMA. Acabado difusor: Transparente. Garantía: 2 Años. Peso neto del producto (Kg): 0.11 Longitud del producto (mm): 52 Anchura o diámetro del producto (mm): 52 Altura del producto (mm): 35 Ø del agujero para empotrar (mm): 42 Grosor de techo admitido: 0-13 Clase 2. Luminaria no apta para ser recubierta con materiales aislantes. Prueba hilo incandescente: 850. IP: IP54. LED. Nº de portalámparas o Leds: 1. Marca del LED: CREE. Marca del Driver: TCI. Potencia máxima de la fuente de luz: 3.2W. Temperatura de color: 2700K. Índice de reproducción cromática: 80. Steps Mac Adam: 2. Horas de vida: 50.000h L80B20. UGR: 19.1. Riesgo fotobiológico: RG1. % de Flickering: &lt;3%. Flujo real (lm): 349. Lm / W reales: 78. Rango de voltaje / frecuencia: 90-264V/50-60Hz. Voltaje: 9. Equipo incluido: Si. Potencia total: 4.5. Factor de potencia: 0.50. Equipo regulable incluido: ON-OFF. | 9405119090 | Aluminio, PMMA | Blanco, Transparente | 52 | 52 | 35 |  |  | Si | F | 36 | 0,14 | 5,04 | 0,11 | 0,001 | 0,036 | 130 | 90 | 50 | [15 empty] | 4,5 |  | 349 | 2700K | 80 | MEDIUM | ON-OFF | IP54 |  | https://files.ledsc4.com/main-photo/AG39-P3V8M2OU14 | [5 empty] | https://files.ledsc4.com/imc/AG39-P3V8M2OU14.html | https://files.ledsc4.com/el/AG39-P3V8M2OU14.html | https://files.ledsc4.com/fm/AG39-P3V8M2OU14.html |  | https://files.ledsc4.com/ft3/es/AG39-P3V8M2OU14.html | https://files.ledsc4.com/3d/AG39-P3V8M2OU14.html | https://files.ledsc4.com/ies/AG39-P3V8M2OU14.html | https://files.ledsc4.com/ldt/AG39-P3V8M2OU14.html |  | RETILAP-DOWNLIGHT | DW-LED-II |  |  |  | Play Flat Mini Square Adjustable
AG23-P7W9M2DSWG | V0 | Si | Empotrable de techo | 8435629794238 | Play Deco Symmetrical Round Fixed | Architectural | 2 | 100-240V ~ 50/60Hz | https://files.ledsc4.com/ft2/es/AG23-P7W9M2DSWG.html | EMPOTRABLE DE TECHO PLAY DECO SYMMETRICAL ROUND FIXED LED 8.5W 3000K CRI 92 27.9 | LedsC4 Play Deco Symmetrical Round Fixed AG23-P7W9M2DSWG Empotrable de techo para iluminar hacia abajo. Material de la estructura: Policarbonato, Aluminio. Acabado estructura: Blanco/Oro. Material del difusor: PMMA. Acabado difusor: Transparente. Garantía: 2 Años. Peso neto del producto (Kg): 0.36 Anchura o diámetro del producto (mm): 90 Altura del producto (mm): 92 Ø del agujero para empotrar (mm): 80 Grosor de techo admitido: 0-25 Clase 2. Luminaria no apta para ser recubierta con materiales aislantes. Prueba hilo incandescente: 850. IP: IN IP20 / OUT IP54. LED. Nº de portalámparas o Leds: 1. Marca del LED: CREE. Marca del Driver: VOSSLOH-SCHWABE. Potencia máxima de la fuente de luz: 6.4W. Temperatura de color: 3000K. Índice de reproducción cromática: 92. Steps Mac Adam: 2. Horas de vida: 50.000h L80B20. UGR: 11.8. Riesgo fotobiológico: RG1. % de Flickering: &lt;5%. Flujo real (lm): 688. Lm / W reales: 81. Rango de voltaje / frecuencia: 100-240/50-60Hz. Voltaje: 9. Equipo incluido: Si. Potencia total: 8.5. Factor de potencia: 0.80. Equipo regulable incluido: DALI-2/PUSH. | 9405119090 | Policarbonato, Aluminio, PMMA | Blanco/Oro, Transparente |  | 90 | 92 |  |  | Si | F | 16 | 0,43 | 6,88 | 0,36 | 0,004 | 0,064 | 170 | 120 | 120 | [15 empty] | 8,5 |  | 688 | 3000K | 92 | MEDIUM | DALI-2/PUSH | IN IP20 / OUT IP54 |  | https://files.ledsc4.com/main-photo/AG23-P7W9M2DSWG | [5 empty] | https://files.ledsc4.com/imc/AG23-P7W9M2DSWG.html | https://files.ledsc4.com/el/AG23-P7W9M2DSWG.html | https://files.ledsc4.com/fm/AG23-P7W9M2DSWG.html |  | https://files.ledsc4.com/ft3/es/AG23-P7W9M2DSWG.html | https://files.ledsc4.com/3d/AG23-P7W9M2DSWG.html | https://files.ledsc4.com/ies/AG23-P7W9M2DSWG.html | https://files.ledsc4.com/ldt/AG23-P7W9M2DSWG.html |  | RETILAP-DOWNLIGHT | DW-LED-II |  |  |  | Play Deco Symmetrical Round Fixed
AG24-P7V9M2DSWP | V0 | Si | Empotrable de techo | 8435629798250 | Play Deco Symmetrical Round Fixed Trimless | Architectural | 5 | 100-240V ~ 50/60Hz | https://files.ledsc4.com/ft2/es/AG24-P7V9M2DSWP.html | EMPOTRABLE DE TECHO PLAY DECO SYMMETRICAL ROUND FIXED TRIMLESS LED 8.5W 2700K CR | LedsC4 Play Deco Symmetrical Round Fixed Trimless AG24-P7V9M2DSWP Empotrable de techo para iluminar hacia abajo. Material de la estructura: Policarbonato, Aluminio. Acabado estructura: Sin marco/Blanco. Material del difusor: PMMA. Acabado difusor: Transparente. Garantía: 5 Años. Peso neto del producto (Kg): 0.37 Longitud del producto (mm): 127 Altura del producto (mm): 95 Ø del agujero para empotrar (mm): 75 Grosor de techo admitido: 0-15 Clase 2. Luminaria no apta para ser recubierta con materiales aislantes. Prueba hilo incandescente: 850. IP: IN IP20 / OUT IP54. LED. Nº de portalámparas o Leds: 1. Marca del LED: CREE. Marca del Driver: VOSSLOH-SCHWABE. Potencia máxima de la fuente de luz: 6.4W. Temperatura de color: 2700K. Índice de reproducción cromática: 92. Steps Mac Adam: 2. Horas de vida: 50.000h L80B20. UGR: 14.3. Riesgo fotobiológico: RG1. % de Flickering: &lt;5%. Flujo real (lm): 628. Lm / W reales: 74. Rango de voltaje / frecuencia: 100-240/50-60Hz. Voltaje: 9. Equipo incluido: Si. Potencia total: 8.5. Factor de potencia: 0.80. Equipo regulable incluido: DALI-2/PUSH. | 9405119090 | Policarbonato, Aluminio, PMMA | Sin marco/Blanco, Transparente | 127 |  | 95 |  |  | Si | F | 16 | 0,43 | 6,88 | 0,37 | 0,004 | 0,064 | 170 | 120 | 120 | [15 empty] | 8,5 |  | 628 | 2700K | 92 | MEDIUM | DALI-2/PUSH | IN IP20 / OUT IP54 |  | https://files.ledsc4.com/main-photo/AG24-P7V9M2DSWP | [5 empty] | https://files.ledsc4.com/imc/AG24-P7V9M2DSWP.html | https://files.ledsc4.com/el/AG24-P7V9M2DSWP.html | https://files.ledsc4.com/fm/AG24-P7V9M2DSWP.html |  | https://files.ledsc4.com/ft3/es/AG24-P7V9M2DSWP.html | https://files.ledsc4.com/3d/AG24-P7V9M2DSWP.html | https://files.ledsc4.com/ies/AG24-P7V9M2DSWP.html | https://files.ledsc4.com/ldt/AG24-P7V9M2DSWP.html |  | RETILAP-DOWNLIGHT | DW-LED-II |  |  |  | Play Deco Symmetrical Round Fixed Trimless
AG57-18W9S2DS14 | V0 | Si | Empotrable de techo | 8445386063775 | Play Snoot Round Adjustable Trimless | Architectural | 5 | 100-240V ~ 50/60Hz | https://files.ledsc4.com/ft2/es/AG57-18W9S2DS14.html | EMPOTRABLE DE TECHO PLAY SNOOT ROUND ADJUSTABLE TRIMLESS LED 19.8W 3000K CRI 92 | LedsC4 Play Snoot Round Adjustable Trimless AG57-18W9S2DS14 Empotrable de techo para iluminar hacia abajo. Fuente de luz orientable. Material de la estructura: Aluminio. Acabado estructura: Blanco. Material del difusor: PMMA. Acabado difusor: Transparente. Garantía: 5 Años. Peso neto del producto (Kg): 0.8 Altura del producto (mm): 120 Ø del agujero para empotrar (mm): 87 Grosor de techo admitido: 0-18 Clase 2. Luminaria no apta para ser recubierta con materiales aislantes. Prueba hilo incandescente: 850. IP: IN IP20 / OUT IP54. LED. Nº de portalámparas o Leds: 1. Marca del LED: CREE. Marca del Driver: VOSSLOH-SCHWABE. Potencia máxima de la fuente de luz: 17.7W. Temperatura de color: 3000K. Índice de reproducción cromática: 92. Steps Mac Adam: 2. Horas de vida: 50.000h L80B20. UGR: 15.4. Riesgo fotobiológico: RG1. % de Flickering: &lt;5%. Flujo real (lm): 1572. Lm / W reales: 79. Rango de voltaje / frecuencia: 100-240V/50-60Hz. Voltaje: 36. Equipo incluido: Si. Potencia total: 19.8. Factor de potencia: 0.80. Equipo regulable incluido: DALI-2/PUSH. | 9405119090 | Aluminio, PMMA | Blanco, Transparente |  |  | 120 |  |  | Si | F | 16 | 0,86 | 13,76 | 0,8 | 0,004 | 0,064 | 170 | 120 | 120 | [15 empty] | 19,8 |  | 1572 | 3000K | 92 | SPOT+HONEYCOMB | DALI-2/PUSH | IN IP20 / OUT IP54 |  | https://files.ledsc4.com/main-photo/AG57-18W9S2DS14 | [5 empty] | https://files.ledsc4.com/imc/AG57-18W9S2DS14.html | https://files.ledsc4.com/el/AG57-18W9S2DS14.html | https://files.ledsc4.com/fm/AG57-18W9S2DS14.html |  | https://files.ledsc4.com/ft3/es/AG57-18W9S2DS14.html | https://files.ledsc4.com/3d/AG57-18W9S2DS14.html | https://files.ledsc4.com/ies/AG57-18W9S2DS14.html | https://files.ledsc4.com/ldt/AG57-18W9S2DS14.html |  | RETILAP-DOWNLIGHT | DW-LED-II |  |  |  | Play Snoot Round Adjustable Trimless
AG11-13X9F1DS60 | V0 | Si | Empotrable de techo | 8435629764101 | Play Flat Round Fixed | Architectural | 5 | 100-240V ~ 50/60Hz | https://files.ledsc4.com/ft2/es/AG11-13X9F1DS60.html | EMPOTRABLE DE TECHO PLAY FLAT ROUND FIXED LED 14.3W 4000K CRI 92 44.4º DALI-2/P | LedsC4 Play Flat Round Fixed AG11-13X9F1DS60 Empotrable de techo para iluminar hacia abajo. Material de la estructura: Aluminio. Acabado estructura: Negro. Material del difusor: PMMA. Acabado difusor: Transparente. Garantía: 5 Años. Peso neto del producto (Kg): 0.53 Anchura o diámetro del producto (mm): 65 Altura del producto (mm): 87 Ø del agujero para empotrar (mm): 58 Grosor de techo admitido: 0-13 Clase 2. Luminaria no apta para ser recubierta con materiales aislantes. Prueba hilo incandescente: 850. IP: IN IP20 / OUT IP54. LED. Nº de portalámparas o Leds: 1. Marca del LED: CREE. Marca del Driver: VOSSLOH-SCHWABE. Potencia máxima de la fuente de luz: 11.9W. Temperatura de color: 4000K. Índice de reproducción cromática: 92. Steps Mac Adam: 2. Horas de vida: 50.000h L80B20. UGR: 19.7. Riesgo fotobiológico: RG2. % de Flickering: &lt;5%. Flujo real (lm): 1513. Lm / W reales: 106. Rango de voltaje / frecuencia: 100-240/50-60Hz. Voltaje: 36. Equipo incluido: Si. Potencia total: 14.3. Factor de potencia: 0.80. Equipo regulable incluido: DALI-2/PUSH. | 9405119090 | Aluminio, PMMA | Negro, Transparente |  | 65 | 87 |  |  | Si | E | 16 | 0,6 | 9,6 | 0,53 | 0,004 | 0,064 | 170 | 120 | 120 | [15 empty] | 14,3 |  | 1513 | 4000K | 92 | FLOOD | DALI-2/PUSH | IN IP20 / OUT IP54 |  | https://files.ledsc4.com/main-photo/AG11-13X9F1DS60 | [5 empty] | https://files.ledsc4.com/imc/AG11-13X9F1DS60.html | https://files.ledsc4.com/el/AG11-13X9F1DS60.html | https://files.ledsc4.com/fm/AG11-13X9F1DS60.html |  | https://files.ledsc4.com/ft3/es/AG11-13X9F1DS60.html | https://files.ledsc4.com/3d/AG11-13X9F1DS60.html | https://files.ledsc4.com/ies/AG11-13X9F1DS60.html | https://files.ledsc4.com/ldt/AG11-13X9F1DS60.html |  | RETILAP-DOWNLIGHT | DW-LED-II |  |  |  | Play Flat Round Fixed
DE-0014-BLA | V0 | Si | Serie de focos | 8445386076539 | Logos Single | Forlight | 2 | 220-240V/50-60Hz | https://files.ledsc4.com/ft2/es/DE-0014-BLA.html | SERIE DE FOCOS LOGOS SINGLE LED 3000K ON-OFF BLANCO 282LM | LedsC4 Logos Single DE-0014-BLA Serie de focos para iluminar frontalmente y hacia abajo. El módulo óptico puede girar fácilmente 360º. Material de la estructura: Acero. Acabado estructura: Blanco. Material del difusor: Policarbonato. Acabado difusor: Prismatizado. Garantía: 2 Años. Peso neto del producto (Kg): 0.3 Anchura o diámetro del producto (mm): 100 Altura del producto (mm): 112 Salida del producto (mm): 156 Clase 1. IP: IP20. LED. Nº de portalámparas o Leds: 1. Potencia máxima de la fuente de luz: 3.7W. Temperatura de color: 3000K. Índice de reproducción cromática: 80. Steps Mac Adam: 3. Horas de vida: 36.000h L70B30. UGR: 27.0. Riesgo fotobiológico: RG0. Flujo real (lm): 282. Flujo nominal (lm): 420. Lm / W reales: 67. Rango de voltaje / frecuencia: 200-240/50-60Hz. Voltaje: 9. Equipo incluido: Si. Potencia total: 4.2. Factor de potencia: 0.50. Equipo regulable incluido: ON-OFF. | 9405421000 | Acero, Policarbonato | Blanco, Prismatizado |  | 100 | 112 | 156 | 1xLED 3.7 420.00 lm | Si | F | 24 | 0,44 | 10,56 | 0,3 | 0,001 | 0,024 | 120 | 110 | 90 | [15 empty] | 4,2 | 420,00 | 282 | 3000K | 80 | FLOOD | ON-OFF | IP20 |  | https://files.ledsc4.com/main-photo/DE-0014-BLA |  |  |  | https://files.ledsc4.com/detail-photo/1/DE-0014-BLA | https://files.ledsc4.com/detail-photo/2/DE-0014-BLA | https://files.ledsc4.com/imc/DE-0014-BLA.html | https://files.ledsc4.com/el/DE-0014-BLA.html | https://files.ledsc4.com/fm/DE-0014-BLA.html |  |  |  | https://files.ledsc4.com/ies/DE-0014-BLA.html | https://files.ledsc4.com/ldt/DE-0014-BLA.html |  | RETILAP-DECORATIVE | FX-LED-I
DE-0014-NEG | V0 | Si | Serie de focos | 8445386076553 | Logos Single | Forlight | 2 | 220-240V/50-60Hz | https://files.ledsc4.com/ft2/es/DE-0014-NEG.html | SERIE DE FOCOS LOGOS SINGLE LED 3000K ON-OFF NEGRO 282LM | LedsC4 Logos Single DE-0014-NEG Serie de focos para iluminar frontalmente y hacia abajo. El módulo óptico puede girar fácilmente 360º. Material de la estructura: Acero. Acabado estructura: Negro. Material del difusor: Policarbonato. Acabado difusor: Prismatizado. Garantía: 2 Años. Peso neto del producto (Kg): 0.3 Anchura o diámetro del producto (mm): 100 Altura del producto (mm): 112 Salida del producto (mm): 156 Clase 1. IP: IP20. LED. Nº de portalámparas o Leds: 1. Potencia máxima de la fuente de luz: 3.7W. Temperatura de color: 3000K. Índice de reproducción cromática: 80. Steps Mac Adam: 3. Horas de vida: 36.000h L70B30. UGR: 27.0. Riesgo fotobiológico: RG0. Flujo real (lm): 282. Flujo nominal (lm): 420. Lm / W reales: 67. Rango de voltaje / frecuencia: 200-240/50-60Hz. Voltaje: 9. Equipo incluido: Si. Potencia total: 4.2. Factor de potencia: 0.50. Equipo regulable incluido: ON-OFF. | 9405421000 | Acero, Policarbonato | Negro, Prismatizado |  | 100 | 112 | 156 | 1xLED 3.7 420.00 lm | Si | F | 24 | 0,44 | 10,56 | 0,3 | 0,001 | 0,024 | 120 | 110 | 90 | [15 empty] | 4,2 | 420,00 | 282 | 3000K | 80 | FLOOD | ON-OFF | IP20 |  | https://files.ledsc4.com/main-photo/DE-0014-NEG | https://files.ledsc4.com/ambience-photo/1/DE-0014-NEG | https://files.ledsc4.com/ambience-photo/2/DE-0014-NEG | https://files.ledsc4.com/ambience-photo/3/DE-0014-NEG | https://files.ledsc4.com/detail-photo/1/DE-0014-NEG | https://files.ledsc4.com/detail-photo/2/DE-0014-NEG | https://files.ledsc4.com/imc/DE-0014-NEG.html | https://files.ledsc4.com/el/DE-0014-NEG.html | [7 empty] | RETILAP-DECORATIVE | FX-LED-I
AK13-26X8MPOS14 | V0 | Si | Sistema lineal | 8435629729988 | Infinite Pro 854mm Recessed Microprisma | Architectural | 5 | 220-240V/50-60Hz | https://files.ledsc4.com/ft2/es/AK13-26X8MPOS14.html | SISTEMA LINEAL INFINITE PRO 854MM RECESSED MICROPRISMA 26W 4000K CRI 80 ON-OFF B | LedsC4 Infinite Pro 854mm Recessed Microprisma AK13-26X8MPOS14 Sistema lineal para iluminar hacia abajo. Material de la estructura: Aluminio. Acabado estructura: Blanco. Material del difusor: Policarbonato. Acabado difusor: MICROPRISMA. Garantía: 5 Años. Peso neto del producto (Kg): 2.17 Longitud del producto (mm): 854 Anchura o diámetro del producto (mm): 75 Altura del producto (mm): 82 Ø del agujero para empotrar (mm): 860x65 Grosor de techo admitido: 0-25 Clase 1. Luminaria no apta para ser recubierta con materiales aislantes. Prueba hilo incandescente: 850. IP: IN IP20 / OUT IP40. LED. Nº de portalámparas o Leds: 1. Marca del LED: VOSSLOH. Marca del Driver: VOSSLOH-SCHWABE. Potencia máxima de la fuente de luz: 23.7W. Temperatura de color: 4000K. Índice de reproducción cromática: 80. Steps Mac Adam: 3. Horas de vida: 50.000h L80B20. UGR: 20.4. Riesgo fotobiológico: RG1. % de Flickering: &lt;5%. Flujo real (lm): 3045. Lm / W reales: 117. Rango de voltaje / frecuencia: 220-240/50-60Hz. Voltaje: 3. Equipo incluido: Si. Potencia total: 26. Factor de potencia: 0.96. Equipo regulable incluido: ON-OFF. | 9405119090 | Aluminio, Policarbonato | Blanco, MICROPRISMA | 854 | 75 | 82 |  |  | Si | D | 1 | 2,85 | 2,85 | 2,17 | 0,015 | 0,015 | 910 | 112 | 146 | [15 empty] | 26 |  | 3045 | 4000K | 80 | Check Photometric file | ON-OFF | IN IP20 / OUT IP40 |  | https://files.ledsc4.com/main-photo/AK13-26X8MPOS14 | [5 empty] | https://files.ledsc4.com/imc/AK13-26X8MPOS14.html | https://files.ledsc4.com/el/AK13-26X8MPOS14.html | https://files.ledsc4.com/fm/AK13-26X8MPOS14.html |  | https://files.ledsc4.com/ft3/es/AK13-26X8MPOS14.html | https://files.ledsc4.com/3d/AK13-26X8MPOS14.html | https://files.ledsc4.com/ies/AK13-26X8MPOS14.html | https://files.ledsc4.com/ldt/AK13-26X8MPOS14.html |  | RETILAP-DOWNLIGHT | FX-LED-I |  |  |  | Infinite Pro Microprisma 854mm Recessed
PX-0171-ANT | V0 | Si | Superficie de Pared | 8445386108445 | TOP | Forlight | 5 |  | https://files.ledsc4.com/ft2/es/PX-0171-ANT.html | SUPERFICIE DE PARED IP44 TOP LED 3000K GRIS URBANO 400 | LedsC4 TOP PX-0171-ANT Superficie de Pared para iluminar hacia abajo. Material de la estructura: Aluminio. Acabado estructura: Gris urbano. Material del difusor: Vidrio templado. Acabado difusor: Arenado. Garantía: 5 Años. Peso neto del producto (Kg): 0.62 Anchura o diámetro del producto (mm): 170 Altura del producto (mm): 70 Salida del producto (mm): 120 IP: IP44. LED. Nº de portalámparas o Leds: 1. Potencia máxima de la fuente de luz: 3W. Temperatura de color: 3000K. Índice de reproducción cromática: 80. Steps Mac Adam: 3. Horas de vida: 36.000h L70B30. UGR: 17.3. Riesgo fotobiológico: RG0. Flujo real (lm): 129. Flujo nominal (lm): 400. Lm / W reales: 43. Voltaje: 3. Equipo incluido: Si. | 9405119090 | Aluminio, Vidrio templado | Gris urbano, Arenado |  | 170 | 70 | 120 | 1xLED 3 400 lm | Si | E | 16 | 0,81 | 12,96 | 0,62 | 0,004 | 0,064 | 110 | 210 | 160 | [16 empty] | 400 | 129 | 3000K | 80 | FLOOD |  | IP44 |  | https://files.ledsc4.com/main-photo/PX-0171-ANT | https://files.ledsc4.com/ambience-photo/1/PX-0171-ANT |  |  | https://files.ledsc4.com/detail-photo/1/PX-0171-ANT | https://files.ledsc4.com/detail-photo/2/PX-0171-ANT | https://files.ledsc4.com/imc/PX-0171-ANT.html | https://files.ledsc4.com/el/PX-0171-ANT.html | https://files.ledsc4.com/fm/PX-0171-ANT.html |  |  |  | https://files.ledsc4.com/ies/PX-0171-ANT.html | https://files.ledsc4.com/ldt/PX-0171-ANT.html |  | RETILAP-APLIQUE | FX-LED-I
PX-0159-NEG | V0 | Si | Superficie de Pared | 8445386075075 | Port | Forlight | 2 | 100-240V ~ 50/60Hz | https://files.ledsc4.com/ft2/es/PX-0159-NEG.html | SUPERFICIE DE PARED IP54 PORT E27 15W NEGRO | LedsC4 Port PX-0159-NEG Superficie de Pared para iluminar frontalmente. Material de la estructura: Policarbonato + ABS. Acabado estructura: Negro. Material del difusor: Policarbonato. Acabado difusor: Blanco. Protección contra los rayos ultravioleta. Garantía: 2 Años. Peso neto del producto (Kg): 0.2 Anchura o diámetro del producto (mm): 93 Salida del producto (mm): 161 Clase 2. IP: IP54. IK: IK10. Potencia total: 15. | 9405194090 | Policarbonato + ABS, Policarbonato | Negro, Blanco |  | 93 |  | 161 |  | No | NA EPREL | 18 | 0,27 | 4,86 | 0,2 | 0,003 | 0,054 | 100 | 100 | 160 | [15 empty] | 15 | [6 empty] | IP54 | IK10 | https://files.ledsc4.com/main-photo/PX-0159-NEG | https://files.ledsc4.com/ambience-photo/1/PX-0159-NEG |  |  | https://files.ledsc4.com/detail-photo/1/PX-0159-NEG | https://files.ledsc4.com/detail-photo/2/PX-0159-NEG | https://files.ledsc4.com/imc/PX-0159-NEG.html | [8 empty] | RETILAP-APLIQUE | FX-INC-II
PX-0161-CEM | V0 | Si | Baliza | 8445386074856 | Box 350mm | Forlight | 2 | 220-240V/50-60Hz | https://files.ledsc4.com/ft2/es/PX-0161-CEM.html | BALIZA IP65 BOX 350MM LED 5.8W 4000K ON-OFF CEMENTO 580.00 | LedsC4 Box 350mm PX-0161-CEM Baliza para iluminar hacia abajo. Material de la estructura: Cemento. Acabado estructura: Cemento. Material del difusor: Cristal. Acabado difusor: Transparente. Garantía: 2 Años. Peso neto del producto (Kg): 8.29 Anchura o diámetro del producto (mm): 200 Altura del producto (mm): 350 Salida del producto (mm): 200 Clase 2. IP: IP65. IK: IK10. LED. Nº de portalámparas o Leds: 1. Potencia máxima de la fuente de luz: 5.8W. Temperatura de color: 4000K. Índice de reproducción cromática: 80. Steps Mac Adam: 4. Horas de vida: 36.000h L70B30. UGR: 26.6. Riesgo fotobiológico: RG0. Flujo real (lm): 115. Flujo nominal (lm): 580. Lm / W reales: 20. Rango de voltaje / frecuencia: 220-240/50-60Hz. Voltaje: 230. Equipo incluido: Si. Potencia total: 5.8. Factor de potencia: 0.97. Equipo regulable incluido: ON-OFF. | 9405219090 | Cemento, Cristal | Cemento, Transparente |  | 200 | 350 | 200 | 1xLED 5.8 580.00 lm | Si | G | 1 | 9,8 | 9,8 | 8,29 | 0,09 | 0,09 | 575 | 395 | 395 | [15 empty] | 5,8 | 580,00 | 115 | 4000K | 80 | Check Photometric file | ON-OFF | IP65 | IK10 | https://files.ledsc4.com/main-photo/PX-0161-CEM | https://files.ledsc4.com/ambience-photo/1/PX-0161-CEM |  |  | https://files.ledsc4.com/detail-photo/1/PX-0161-CEM | https://files.ledsc4.com/detail-photo/2/PX-0161-CEM | https://files.ledsc4.com/imc/PX-0161-CEM.html | https://files.ledsc4.com/el/PX-0161-CEM.html | https://files.ledsc4.com/fm/PX-0161-CEM.html |  |  |  | https://files.ledsc4.com/ies/PX-0161-CEM.html | https://files.ledsc4.com/ldt/PX-0161-CEM.html |  | RETILAP-BALIZA | FX-LED-II
TC-0008-BLA | V0 | No | Empotrable de techo | 8445386075129 | Easy Circular ø145 Recessed | Forlight | 2 | 220-240V/50-60Hz | https://files.ledsc4.com/ft2/es/TC-0008-BLA.html | DOWNLIGHT IP54 EASY CIRCULAR LED 9W 3000K ON-OFF BLANCO 652LM | LedsC4 Easy Circular ø145 Recessed TC-0008-BLA Empotrable de techo para iluminar hacia abajo. Material de la estructura: Aluminio. Acabado estructura: Blanco. Material del difusor: Poliestireno. Acabado difusor: Blanco opal. Garantía: 2 Años. Peso neto del producto (Kg): 0.17 Anchura o diámetro del producto (mm): ø145 Altura del producto (mm): 22 Ø del agujero para empotrar (mm): 130 Grosor de techo admitido: 0-12mm Clase 2. Luminaria no apta para ser recubierta con materiales aislantes. IP: IN IP20 / OUT IP54. LED. Nº de portalámparas o Leds: 1. Potencia máxima de la fuente de luz: 8.1W. Temperatura de color: 3000K. Índice de reproducción cromática: 80. Steps Mac Adam: 5. Horas de vida: 36.000h L70B30. UGR: 23.8. Riesgo fotobiológico: RG0. Flujo real (lm): 652. Flujo nominal (lm): 1260. Lm / W reales: 72. Rango de voltaje / frecuencia: 220-240/50-60Hz. Voltaje: 3. Equipo incluido: Si. Potencia total: 9. Factor de potencia: 0.90. Equipo regulable incluido: ON-OFF. | 9405119090 | Aluminio, Poliestireno | Blanco, Blanco opal |  | ø145 | 22 |  | 1xLED 8.1 1260.00 lm | Si | E | 40 | 0,23 | 9,2 | 0,17 | 0,001 | 0,04 | 152 | 45 | 152 | [15 empty] | 9 | 1260,00 | 652 | 3000K | 80 | ULTRA HORIZONTAL | ON-OFF | IN IP20 / OUT IP54 |  | https://files.ledsc4.com/main-photo/TC-0008-BLA | https://files.ledsc4.com/ambience-photo/1/TC-0008-BLA |  |  | https://files.ledsc4.com/detail-photo/1/TC-0008-BLA | https://files.ledsc4.com/detail-photo/2/TC-0008-BLA | https://files.ledsc4.com/imc/TC-0008-BLA.html | https://files.ledsc4.com/el/TC-0008-BLA.html | [8 empty] | DW-LED-II
TC-0014-BLA | V0 | Si | Empotrable de techo | 8445386075150 | Easy Square 145mm Recessed | Forlight | 2 | 220-240V/50-60Hz | https://files.ledsc4.com/ft2/es/TC-0014-BLA.html | DOWNLIGHT IP54 EASY SQUARE LED 9W 3000K ON-OFF BLANCO 652LM | LedsC4 Easy Square 145mm Recessed TC-0014-BLA Empotrable de techo para iluminar hacia abajo. Material de la estructura: Aluminio. Acabado estructura: Blanco. Material del difusor: Poliestireno. Acabado difusor: Blanco opal. Garantía: 2 Años. Peso neto del producto (Kg): 0.19 Longitud del producto (mm): 145 Anchura o diámetro del producto (mm): 145 Altura del producto (mm): 22 Ø del agujero para empotrar (mm): 130 x 130 Grosor de techo admitido: 0-12mm Clase 2. Luminaria no apta para ser recubierta con materiales aislantes. IP: IN IP20 / OUT IP54. LED. Nº de portalámparas o Leds: 1. Potencia máxima de la fuente de luz: 8.1W. Temperatura de color: 3000K. Índice de reproducción cromática: 80. Steps Mac Adam: 5. Horas de vida: 36.000h L70B30. UGR: 23.8. Riesgo fotobiológico: RG0. Flujo real (lm): 652. Flujo nominal (lm): 1260. Lm / W reales: 72. Rango de voltaje / frecuencia: 220-240/50-60Hz. Voltaje: 3. Equipo incluido: Si. Potencia total: 9. Factor de potencia: 0.90. Equipo regulable incluido: ON-OFF. | 9405119090 | Aluminio, Poliestireno | Blanco, Blanco opal | 145 | 145 | 22 |  | 1xLED 8.1 1260.00 lm | Si | E | 40 | 0,26 | 10,4 | 0,19 | 0,001 | 0,04 | 172 | 45 | 150 | [15 empty] | 9 | 1260,00 | 652 | 3000K | 80 | ULTRA HORIZONTAL | ON-OFF | IN IP20 / OUT IP54 |  | https://files.ledsc4.com/main-photo/TC-0014-BLA | [5 empty] | https://files.ledsc4.com/imc/TC-0014-BLA.html | https://files.ledsc4.com/el/TC-0014-BLA.html | [7 empty] | RETILAP-DOWNLIGHT | DW-LED-II
TC-0027-BLA | V0 | Si | Empotrable de techo | 8445386075266 | Easy Square 225mm Recessed | Forlight | 2 | 220-240V/50-60Hz | https://files.ledsc4.com/ft2/es/TC-0027-BLA.html | DOWNLIGHT IP54 EASY SQUARE LED 20W 4000K ON-OFF BLANCO 1832LM | LedsC4 Easy Square 225mm Recessed TC-0027-BLA Empotrable de techo para iluminar hacia abajo. Material de la estructura: Aluminio. Acabado estructura: Blanco. Material del difusor: Poliestireno. Acabado difusor: Blanco opal. Garantía: 2 Años. Peso neto del producto (Kg): 0.41 Longitud del producto (mm): 225 Anchura o diámetro del producto (mm): 225 Altura del producto (mm): 22 Ø del agujero para empotrar (mm): 205 x 205 Grosor de techo admitido: 0-12mm Clase 2. Luminaria no apta para ser recubierta con materiales aislantes. IP: IN IP20 / OUT IP54. LED. Nº de portalámparas o Leds: 1. Potencia máxima de la fuente de luz: 19.8W. Temperatura de color: 4000K. Índice de reproducción cromática: 80. Steps Mac Adam: 5. Horas de vida: 36.000h L70B30. UGR: 23.6. Riesgo fotobiológico: RG0. Flujo real (lm): 1832. Flujo nominal (lm): 2720. Lm / W reales: 87. Rango de voltaje / frecuencia: 220-240V, 50/60Hz. Voltaje: 3. Equipo incluido: Si. Potencia total: 21. Factor de potencia: 0.90. Equipo regulable incluido: ON-OFF. | 9405119090 | Aluminio, Poliestireno | Blanco, Blanco opal | 225 | 225 | 22 |  | 1xLED 19.8 2720.00 lm | Si | E | 20 | 0,53 | 10,6 | 0,41 | 0,003 | 0,06 | 255 | 45 | 230 | [15 empty] | 21 | 2720,00 | 1832 | 4000K | 80 | HORIZONTAL | ON-OFF | IN IP20 / OUT IP54 |  | https://files.ledsc4.com/main-photo/TC-0027-BLA | https://files.ledsc4.com/ambience-photo/1/TC-0027-BLA |  |  | https://files.ledsc4.com/detail-photo/1/TC-0027-BLA | https://files.ledsc4.com/detail-photo/2/TC-0027-BLA | https://files.ledsc4.com/imc/TC-0027-BLA.html | https://files.ledsc4.com/el/TC-0027-BLA.html | https://files.ledsc4.com/fm/TC-0027-BLA.html |  |  |  | https://files.ledsc4.com/ies/TC-0027-BLA.html | https://files.ledsc4.com/ldt/TC-0027-BLA.html |  | RETILAP-DOWNLIGHT | DW-LED-II
TC-0028-BLA | V0 | Si | Empotrable de techo | 8445386075273 | Easy Square 225mm Recessed | Forlight | 2 | 220-240V/50-60Hz | https://files.ledsc4.com/ft2/es/TC-0028-BLA.html | DOWNLIGHT IP54 EASY SQUARE LED 20W 6000K ON-OFF BLANCO 1945LM | LedsC4 Easy Square 225mm Recessed TC-0028-BLA Empotrable de techo para iluminar hacia abajo. Material de la estructura: Aluminio. Acabado estructura: Blanco. Material del difusor: Poliestireno. Acabado difusor: Blanco opal. Garantía: 2 Años. Peso neto del producto (Kg): 0.41 Longitud del producto (mm): 225 Anchura o diámetro del producto (mm): 225 Altura del producto (mm): 22 Ø del agujero para empotrar (mm): 205 x 205 Grosor de techo admitido: 0-12mm Clase 2. Luminaria no apta para ser recubierta con materiales aislantes. IP: IN IP20 / OUT IP54. LED. Nº de portalámparas o Leds: 1. Potencia máxima de la fuente de luz: 19.8W. Temperatura de color: 6000K. Índice de reproducción cromática: 80. Steps Mac Adam: 5. Horas de vida: 36.000h L70B30. UGR: 23.6. Riesgo fotobiológico: RG0. Flujo real (lm): 1945. Flujo nominal (lm): 2775. Lm / W reales: 93. Rango de voltaje / frecuencia: 220-240V, 50/60Hz. Voltaje: 3. Equipo incluido: Si. Potencia total: 21. Factor de potencia: 0.90. Equipo regulable incluido: ON-OFF. | 9405119090 | Aluminio, Poliestireno | Blanco, Blanco opal | 225 | 225 | 22 |  | 1xLED 19.8 2775.00 lm | Si | D | 20 | 0,53 | 10,6 | 0,41 | 0,003 | 0,06 | 255 | 45 | 230 | [15 empty] | 21 | 2775,00 | 1945 | 6000K | 80 | HORIZONTAL | ON-OFF | IN IP20 / OUT IP54 |  | https://files.ledsc4.com/main-photo/TC-0028-BLA | https://files.ledsc4.com/ambience-photo/1/TC-0028-BLA |  |  | https://files.ledsc4.com/detail-photo/1/TC-0028-BLA | https://files.ledsc4.com/detail-photo/2/TC-0028-BLA | https://files.ledsc4.com/imc/TC-0028-BLA.html | https://files.ledsc4.com/el/TC-0028-BLA.html | https://files.ledsc4.com/fm/TC-0028-BLA.html |  |  |  | https://files.ledsc4.com/ies/TC-0028-BLA.html | https://files.ledsc4.com/ldt/TC-0028-BLA.html |  | RETILAP-DOWNLIGHT | DW-LED-II
TC-0029-GRI | V0 | Si | Empotrable de techo | 8445386075280 | Easy Square 225mm Recessed | Forlight | 2 | 220-240V/50-60Hz | https://files.ledsc4.com/ft2/es/TC-0029-GRI.html | DOWNLIGHT IP54 EASY SQUARE LED 20W 3000K ON-OFF GRIS 1755LM | LedsC4 Easy Square 225mm Recessed TC-0029-GRI Empotrable de techo para iluminar hacia abajo. Material de la estructura: Aluminio. Acabado estructura: Gris. Material del difusor: Poliestireno. Acabado difusor: Blanco opal. Garantía: 2 Años. Peso neto del producto (Kg): 0.4 Longitud del producto (mm): 225 Anchura o diámetro del producto (mm): 225 Altura del producto (mm): 22 Ø del agujero para empotrar (mm): 205 x 205 Grosor de techo admitido: 0-12mm Clase 2. Luminaria no apta para ser recubierta con materiales aislantes. IP: IN IP20 / OUT IP54. LED. Nº de portalámparas o Leds: 1. Potencia máxima de la fuente de luz: 19.8W. Temperatura de color: 3000K. Índice de reproducción cromática: 80. Steps Mac Adam: 5. Horas de vida: 36.000h L70B30. UGR: 23.6. Riesgo fotobiológico: RG0. Flujo real (lm): 1755. Flujo nominal (lm): 2590. Lm / W reales: 84. Rango de voltaje / frecuencia: 220-240V, 50/60Hz. Voltaje: 3. Equipo incluido: Si. Potencia total: 21. Factor de potencia: 0.90. Equipo regulable incluido: ON-OFF. | 9405119090 | Aluminio, Poliestireno | Gris, Blanco opal | 225 | 225 | 22 |  | 1xLED 19.8 2590.00 lm | Si | E | 20 | 0,52 | 10,4 | 0,4 | 0,003 | 0,06 | 250 | 45 | 230 | [15 empty] | 21 | 2590,00 | 1755 | 3000K | 80 | HORIZONTAL | ON-OFF | IN IP20 / OUT IP54 |  | https://files.ledsc4.com/main-photo/TC-0029-GRI | [5 empty] | https://files.ledsc4.com/imc/TC-0029-GRI.html | https://files.ledsc4.com/el/TC-0029-GRI.html | https://files.ledsc4.com/fm/TC-0029-GRI.html |  |  |  | https://files.ledsc4.com/ies/TC-0029-GRI.html | https://files.ledsc4.com/ldt/TC-0029-GRI.html |  | RETILAP-DOWNLIGHT | DW-LED-II
TC-0030-GRI | V0 | Si | Empotrable de techo | 8445386075297 | Easy Square 225mm Recessed | Forlight | 2 | 220-240V/50-60Hz | https://files.ledsc4.com/ft2/es/TC-0030-GRI.html | DOWNLIGHT IP54 EASY SQUARE LED 20W 4000K ON-OFF GRIS 1832LM | LedsC4 Easy Square 225mm Recessed TC-0030-GRI Empotrable de techo para iluminar hacia abajo. Material de la estructura: Aluminio. Acabado estructura: Gris. Material del difusor: Poliestireno. Acabado difusor: Blanco opal. Garantía: 2 Años. Peso neto del producto (Kg): 0.4 Longitud del producto (mm): 225 Anchura o diámetro del producto (mm): 225 Altura del producto (mm): 22 Ø del agujero para empotrar (mm): 205 x 205 Grosor de techo admitido: 0-12mm Clase 2. Luminaria no apta para ser recubierta con materiales aislantes. IP: IN IP20 / OUT IP54. LED. Nº de portalámparas o Leds: 1. Potencia máxima de la fuente de luz: 19.8W. Temperatura de color: 4000K. Índice de reproducción cromática: 80. Steps Mac Adam: 5. Horas de vida: 36.000h L70B30. UGR: 23.6. Riesgo fotobiológico: RG0. Flujo real (lm): 1832. Flujo nominal (lm): 2720. Lm / W reales: 87. Rango de voltaje / frecuencia: 220-240V, 50/60Hz. Voltaje: 3. Equipo incluido: Si. Potencia total: 21. Factor de potencia: 0.90. Equipo regulable incluido: ON-OFF. | 9405119090 | Aluminio, Poliestireno | Gris, Blanco opal | 225 | 225 | 22 |  | 1xLED 19.8 2720.00 lm | Si | E | 20 | 0,52 | 10,4 | 0,4 | 0,003 | 0,06 | 250 | 45 | 230 | [15 empty] | 21 | 2720,00 | 1832 | 4000K | 80 | HORIZONTAL | ON-OFF | IN IP20 / OUT IP54 |  | https://files.ledsc4.com/main-photo/TC-0030-GRI | [5 empty] | https://files.ledsc4.com/imc/TC-0030-GRI.html | https://files.ledsc4.com/el/TC-0030-GRI.html | https://files.ledsc4.com/fm/TC-0030-GRI.html |  |  |  | https://files.ledsc4.com/ies/TC-0030-GRI.html | https://files.ledsc4.com/ldt/TC-0030-GRI.html |  | RETILAP-DOWNLIGHT | DW-LED-II
TC-0035-BLA | V0 | Si | Empotrable de techo | 8445386075624 | Easy Square 170mm Recessed | Forlight | 2 | 220-240V/50-60Hz | https://files.ledsc4.com/ft2/es/TC-0035-BLA.html | DOWNLIGHT IP54 EASY SQUARE LED 12W 3000K ON-OFF BLANCO 881LM | LedsC4 Easy Square 170mm Recessed TC-0035-BLA Empotrable de techo para iluminar hacia abajo. Material de la estructura: Aluminio. Acabado estructura: Blanco. Material del difusor: Poliestireno. Acabado difusor: Blanco opal. Garantía: 2 Años. Peso neto del producto (Kg): 0.27 Longitud del producto (mm): 170 Anchura o diámetro del producto (mm): 170 Altura del producto (mm): 22 Ø del agujero para empotrar (mm): 155x155 Grosor de techo admitido: 0-12 Clase 2. Luminaria no apta para ser recubierta con materiales aislantes. IP: IN IP20 / OUT IP54. LED. Nº de portalámparas o Leds: 1. Potencia máxima de la fuente de luz: 11W. Temperatura de color: 3000K. Índice de reproducción cromática: 80. Steps Mac Adam: 5. Horas de vida: 36.000h L70B30. UGR: 23.2. Riesgo fotobiológico: RG0. Flujo real (lm): 881. Flujo nominal (lm): 1630. Lm / W reales: 76. Rango de voltaje / frecuencia: 220-240/50-60Hz. Voltaje: 3. Equipo incluido: Si. Potencia total: 11.6. Factor de potencia: 0.90. Equipo regulable incluido: ON-OFF. | 9405119090 | Aluminio, Poliestireno | Blanco, Blanco opal | 170 | 170 | 22 |  | 1xLED 11 1630.00 lm | Si | E | 40 | 0,34 | 13,6 | 0,27 | 0,002 | 0,08 | 202 | 45 | 175 | [15 empty] | 11,6 | 1630,00 | 881 | 3000K | 80 |  | ON-OFF | IN IP20 / OUT IP54 |  | https://files.ledsc4.com/main-photo/TC-0035-BLA | https://files.ledsc4.com/ambience-photo/1/TC-0035-BLA |  |  | https://files.ledsc4.com/detail-photo/1/TC-0035-BLA | https://files.ledsc4.com/detail-photo/2/TC-0035-BLA | https://files.ledsc4.com/imc/TC-0035-BLA.html | https://files.ledsc4.com/el/TC-0035-BLA.html | [7 empty] | RETILAP-DOWNLIGHT | DW-LED-II
TC-0036-BLA | V0 | Si | Empotrable de techo | 8445386075631 | Easy Square 170mm Recessed | Forlight | 2 | 220-240V/50-60Hz | https://files.ledsc4.com/ft2/es/TC-0036-BLA.html | DOWNLIGHT IP54 EASY SQUARE LED 12W 4000K ON-OFF BLANCO 926LM | LedsC4 Easy Square 170mm Recessed TC-0036-BLA Empotrable de techo para iluminar hacia abajo. Material de la estructura: Aluminio. Acabado estructura: Blanco. Material del difusor: Poliestireno. Acabado difusor: Blanco opal. Garantía: 2 Años. Peso neto del producto (Kg): 0.27 Longitud del producto (mm): 170 Anchura o diámetro del producto (mm): 170 Altura del producto (mm): 22 Ø del agujero para empotrar (mm): 155x155 Grosor de techo admitido: 0-12 Clase 2. Luminaria no apta para ser recubierta con materiales aislantes. IP: IN IP20 / OUT IP54. LED. Nº de portalámparas o Leds: 1. Potencia máxima de la fuente de luz: 11W. Temperatura de color: 4000K. Índice de reproducción cromática: 80. Steps Mac Adam: 5. Horas de vida: 36.000h L70B30. UGR: 23.2. Riesgo fotobiológico: RG0. Flujo real (lm): 926. Flujo nominal (lm): 1705. Lm / W reales: 80. Rango de voltaje / frecuencia: 220-240/50-60Hz. Voltaje: 3. Equipo incluido: Si. Potencia total: 11.6. Factor de potencia: 0.90. Equipo regulable incluido: ON-OFF. | 9405119090 | Aluminio, Poliestireno | Blanco, Blanco opal | 170 | 170 | 22 |  | 1xLED 11 1705.00 lm | Si | E | 40 | 0,34 | 13,6 | 0,27 | 0,002 | 0,08 | 202 | 45 | 175 | [15 empty] | 11,6 | 1705,00 | 926 | 4000K | 80 |  | ON-OFF | IN IP20 / OUT IP54 |  | https://files.ledsc4.com/main-photo/TC-0036-BLA | https://files.ledsc4.com/ambience-photo/1/TC-0036-BLA |  |  | https://files.ledsc4.com/detail-photo/1/TC-0036-BLA | https://files.ledsc4.com/detail-photo/2/TC-0036-BLA | https://files.ledsc4.com/imc/TC-0036-BLA.html | https://files.ledsc4.com/el/TC-0036-BLA.html | [7 empty] | RETILAP-DOWNLIGHT | DW-LED-II
TC-0037-BLA | V0 | Si | Empotrable de techo | 8445386075648 | Easy Square 170mm Recessed | Forlight | 2 | 220-240V/50-60Hz | https://files.ledsc4.com/ft2/es/TC-0037-BLA.html | DOWNLIGHT IP54 EASY SQUARE LED 12W 6000K ON-OFF BLANCO 944LM | LedsC4 Easy Square 170mm Recessed TC-0037-BLA Empotrable de techo para iluminar hacia abajo. Material de la estructura: Aluminio. Acabado estructura: Blanco. Material del difusor: Poliestireno. Acabado difusor: Blanco opal. Garantía: 2 Años. Peso neto del producto (Kg): 0.27 Longitud del producto (mm): 170 Anchura o diámetro del producto (mm): 170 Altura del producto (mm): 22 Ø del agujero para empotrar (mm): 155x155 Grosor de techo admitido: 0-12 Clase 2. Luminaria no apta para ser recubierta con materiales aislantes. IP: IN IP20 / OUT IP54. LED. Nº de portalámparas o Leds: 1. Potencia máxima de la fuente de luz: 11W. Temperatura de color: 6000K. Índice de reproducción cromática: 80. Steps Mac Adam: 5. Horas de vida: 36.000h L70B30. UGR: 23.2. Riesgo fotobiológico: RG0. Flujo real (lm): 944. Flujo nominal (lm): 1750. Lm / W reales: 81. Rango de voltaje / frecuencia: 220-240/50-60Hz. Voltaje: 3. Equipo incluido: Si. Potencia total: 11.6. Factor de potencia: 0.90. Equipo regulable incluido: ON-OFF. | 9405119090 | Aluminio, Poliestireno | Blanco, Blanco opal | 170 | 170 | 22 |  | 1xLED 11 1750.00 lm | Si | D | 40 | 0,34 | 13,6 | 0,27 | 0,002 | 0,08 | 202 | 45 | 175 | [15 empty] | 11,6 | 1750,00 | 944 | 6000K | 80 |  | ON-OFF | IN IP20 / OUT IP54 |  | https://files.ledsc4.com/main-photo/TC-0037-BLA | https://files.ledsc4.com/ambience-photo/1/TC-0037-BLA |  |  | https://files.ledsc4.com/detail-photo/1/TC-0037-BLA | https://files.ledsc4.com/detail-photo/2/TC-0037-BLA | https://files.ledsc4.com/imc/TC-0037-BLA.html | https://files.ledsc4.com/el/TC-0037-BLA.html | [7 empty] | RETILAP-DOWNLIGHT | DW-LED-II
TC-0041-BLA | V0 | Si | Empotrable de techo | 8445386075686 | Easy Square 300mm Recessed | Forlight | 2 | 220-240V/50-60Hz | https://files.ledsc4.com/ft2/es/TC-0041-BLA.html | DOWNLIGHT IP54 EASY SQUARE LED 30W 3000K ON-OFF BLANCO 2457LM | LedsC4 Easy Square 300mm Recessed TC-0041-BLA Empotrable de techo para iluminar hacia abajo. Material de la estructura: Aluminio. Acabado estructura: Blanco. Material del difusor: Poliestireno. Acabado difusor: Blanco opal. Garantía: 2 Años. Peso neto del producto (Kg): 0.7 Longitud del producto (mm): 300 Anchura o diámetro del producto (mm): 300 Altura del producto (mm): 22 Ø del agujero para empotrar (mm): 280x280 Grosor de techo admitido: 0-12 Clase 2. Luminaria no apta para ser recubierta con materiales aislantes. IP: IN IP20 / OUT IP54. LED. Nº de portalámparas o Leds: 1. Potencia máxima de la fuente de luz: 28W. Temperatura de color: 3000K. Índice de reproducción cromática: 80. Steps Mac Adam: 5. Horas de vida: 36.000h L70B30. UGR: 22.8. Riesgo fotobiológico: RG0. Flujo real (lm): 2457. Flujo nominal (lm): 4145. Lm / W reales: 84. Rango de voltaje / frecuencia: 220-240/50-60Hz. Voltaje: 3. Equipo incluido: Si. Potencia total: 29.4. Factor de potencia: 0.90. Equipo regulable incluido: ON-OFF. | 9405119090 | Aluminio, Poliestireno | Blanco, Blanco opal | 300 | 300 | 22 |  | 1xLED 28 4145.00 lm | Si | E | 10 | 0,9 | 9 | 0,7 | 0,006 | 0,06 | 330 | 45 | 305 | [15 empty] | 29,4 | 4145,00 | 2457 | 3000K | 80 |  | ON-OFF | IN IP20 / OUT IP54 |  | https://files.ledsc4.com/main-photo/TC-0041-BLA | https://files.ledsc4.com/ambience-photo/1/TC-0041-BLA |  |  |  |  | https://files.ledsc4.com/imc/TC-0041-BLA.html | https://files.ledsc4.com/el/TC-0041-BLA.html | [7 empty] | RETILAP-DOWNLIGHT | DW-LED-II
TC-0042-BLA | V0 | Si | Empotrable de techo | 8445386075693 | Easy Square 300mm Recessed | Forlight | 2 | 220-240V/50-60Hz | https://files.ledsc4.com/ft2/es/TC-0042-BLA.html | DOWNLIGHT IP54 EASY SQUARE LED 30W 4000K ON-OFF BLANCO 2584LM | LedsC4 Easy Square 300mm Recessed TC-0042-BLA Empotrable de techo para iluminar hacia abajo. Material de la estructura: Aluminio. Acabado estructura: Blanco. Material del difusor: Poliestireno. Acabado difusor: Blanco opal. Garantía: 2 Años. Peso neto del producto (Kg): 0.7 Longitud del producto (mm): 300 Anchura o diámetro del producto (mm): 300 Altura del producto (mm): 23 Ø del agujero para empotrar (mm): 280x280 Grosor de techo admitido: 0-12 Clase 2. Luminaria no apta para ser recubierta con materiales aislantes. IP: IN IP20 / OUT IP54. LED. Nº de portalámparas o Leds: 1. Potencia máxima de la fuente de luz: 28W. Temperatura de color: 4000K. Índice de reproducción cromática: 80. Steps Mac Adam: 5. Horas de vida: 36.000h L70B30. UGR: 22.8. Riesgo fotobiológico: RG0. Flujo real (lm): 2584. Flujo nominal (lm): 4340. Lm / W reales: 88. Rango de voltaje / frecuencia: 220-240/50-60Hz. Voltaje: 3. Equipo incluido: Si. Potencia total: 29.4. Factor de potencia: 0.90. Equipo regulable incluido: ON-OFF. | 9405119090 | Aluminio, Poliestireno | Blanco, Blanco opal | 300 | 300 | 23 |  | 1xLED 28 4340.00 lm | Si | E | 10 | 0,9 | 9 | 0,7 | 0,006 | 0,06 | 330 | 45 | 305 | [15 empty] | 29,4 | 4340,00 | 2584 | 4000K | 80 |  | ON-OFF | IN IP20 / OUT IP54 |  | https://files.ledsc4.com/main-photo/TC-0042-BLA | https://files.ledsc4.com/ambience-photo/1/TC-0042-BLA |  |  | https://files.ledsc4.com/detail-photo/1/TC-0042-BLA |  | https://files.ledsc4.com/imc/TC-0042-BLA.html | https://files.ledsc4.com/el/TC-0042-BLA.html | [7 empty] | RETILAP-DOWNLIGHT | DW-LED-II
05-8511-14-82 | V0 | No | Superficie de Pared | 8445386114873 | Hall Slim Screen Right | Decorative | 5 | 100-240V ~ 50/60Hz | https://files.ledsc4.com/ft2/es/05-8511-14-82.html | SUPERFICIE DE PARED HALL SLIM SCREEN RIGHT LED E27 17.4W 2700K ON-OFF BLANCO 150 | LedsC4 Hall Slim Screen Right 05-8511-14-82 Superficie de Pared de uso interior para iluminar frontalmente y hacia abajo. El módulo óptico puede girar fácilmente 360º. Material de la estructura: Aluminio. Acabado estructura: Blanco. Garantía: 5 Años. Peso neto del producto (Kg): 0.54 Anchura o diámetro del producto (mm): 182 Altura del producto (mm): 94 Salida del producto (mm): 224 Clase 1. LED. Nº de portalámparas o Leds: 1. Marca del LED: NICHIA. Marca del Driver: HEP. Potencia máxima de la fuente de luz: 2.2W. Temperatura de color: 2700K. Índice de reproducción cromática: 92. Steps Mac Adam: 3. Horas de vida: 50.000h L80B20. UGR: 20.3. Riesgo fotobiológico: RG2. Flujo real (lm): 150. Lm / W reales: 8. Rango de voltaje / frecuencia: 100-240/50-60Hz. Voltaje: 3. Equipo incluido: Si. Potencia total: 17.4. Factor de potencia: 0.50. Equipo regulable incluido: ON-OFF. | 9405119090 | Aluminio | Blanco |  | 182 | 94 | 224 |  | Si | E | 8 | 0,82 | 6,56 | 0,54 | 0,008 | 0,064 | 226 | 191 | 150 | [15 empty] | 17,4 |  | 150 | 2700K | 92 | MEDIUM | ON-OFF |  |  | https://files.ledsc4.com/main-photo/05-8511-14-82 | [5 empty] | https://files.ledsc4.com/imc/05-8511-14-82.html | https://files.ledsc4.com/el/05-8511-14-82.html | https://files.ledsc4.com/fm/05-8511-14-82.html |  | https://files.ledsc4.com/ft3/es/05-8511-14-82.html | https://files.ledsc4.com/3d/05-8511-14-82.html | https://files.ledsc4.com/ies/05-8511-14-82.html | https://files.ledsc4.com/ldt/05-8511-14-82.html |  |  | FX-LED-I |  |  |  | Hall Wall Fixture Reader with Screen Right
05-8511-05-82 | V0 | Si | Superficie de Pared | 8445386114866 | Hall Slim Screen Right | Decorative | 5 | 100-240V ~ 50/60Hz | https://files.ledsc4.com/ft2/es/05-8511-05-82.html | SUPERFICIE DE PARED HALL SLIM SCREEN RIGHT LED E27 17.4W 2700K ON-OFF NEGRO 150L | LedsC4 Hall Slim Screen Right 05-8511-05-82 Superficie de Pared de uso interior para iluminar frontalmente y hacia abajo. El módulo óptico puede girar fácilmente 360º. Material de la estructura: Aluminio. Acabado estructura: Negro. Garantía: 5 Años. Peso neto del producto (Kg): 0.54 Anchura o diámetro del producto (mm): 182 Altura del producto (mm): 94 Salida del producto (mm): 224 Clase 1. LED. Nº de portalámparas o Leds: 1. Marca del LED: NICHIA. Marca del Driver: HEP. Potencia máxima de la fuente de luz: 2.2W. Temperatura de color: 2700K. Índice de reproducción cromática: 92. Steps Mac Adam: 3. Horas de vida: 50.000h L80B20. UGR: 20.3. Riesgo fotobiológico: RG2. Flujo real (lm): 150. Lm / W reales: 8. Rango de voltaje / frecuencia: 100-240/50-60Hz. Voltaje: 3. Equipo incluido: Si. Potencia total: 17.4. Factor de potencia: 0.50. Equipo regulable incluido: ON-OFF. | 9405119090 | Aluminio | Negro |  | 182 | 94 | 224 |  | Si | E | 8 | 0,82 | 6,56 | 0,54 | 0,008 | 0,064 | 226 | 191 | 150 | [15 empty] | 17,4 |  | 150 | 2700K | 92 | MEDIUM | ON-OFF |  |  | https://files.ledsc4.com/main-photo/05-8511-05-82 |  |  |  | https://files.ledsc4.com/detail-photo/1/05-8511-05-82 |  | https://files.ledsc4.com/imc/05-8511-05-82.html | https://files.ledsc4.com/el/05-8511-05-82.html | https://files.ledsc4.com/fm/05-8511-05-82.html |  | https://files.ledsc4.com/ft3/es/05-8511-05-82.html | https://files.ledsc4.com/3d/05-8511-05-82.html | https://files.ledsc4.com/ies/05-8511-05-82.html | https://files.ledsc4.com/ldt/05-8511-05-82.html |  | RETILAP-DECORATIVE | FX-LED-I |  |  |  | Hall Wall Fixture Reader with Screen Right
15-8513-DN-DN | V0 | No | Proyector | 8445386116891 | Prolix Single | Decorative | 5 | 220-240V/50-60Hz | https://files.ledsc4.com/ft2/es/15-8513-DN-DN.html | PROYECTOR PROLIX SINGLE 7.6W 2700K CRI 92 PHASE CUT ORO MATE 217LM | LedsC4 Prolix Single 15-8513-DN-DN Proyector El módulo óptico puede girar fácilmente 360º. Material de la estructura: Aluminio. Acabado estructura: Oro mate. Material del difusor: PMMA. Acabado difusor: Transparente. Garantía: 5 Años. Peso neto del producto (Kg): 0.63 Longitud del producto (mm): 85 Anchura o diámetro del producto (mm): 90 Altura del producto (mm): 172 Clase 1. IP: IP20. LED. Nº de portalámparas o Leds: 1. Marca del LED: CREE. Marca del Driver: HEP. Potencia máxima de la fuente de luz: 5.9W. Temperatura de color: 2700K. Índice de reproducción cromática: 92. Steps Mac Adam: 3. Horas de vida: 50.000h L80B20. UGR: 5.4. Riesgo fotobiológico: RG2. % de Flickering: &lt;10%. Flujo real (lm): 217. Lm / W reales: 29. Rango de voltaje / frecuencia: 220-240V/50-60Hz. Voltaje: 11.2. Equipo incluido: Si. Potencia total: 7.6. Factor de potencia: 0.96. Equipo regulable incluido: PHASE CUT. | 9405421000 | Aluminio, PMMA | Oro mate, Transparente | 85 | 90 | 172 |  |  | Si | F | 20 | 0,8 | 16 | 0,63 | 0,004 | 0,08 | 210 | 125 | 110 | [15 empty] | 7,6 |  | 217 | 2700K | 92 | FLOOD | PHASE CUT | IP20 |  | https://files.ledsc4.com/main-photo/15-8513-DN-DN | [5 empty] | https://files.ledsc4.com/imc/15-8513-DN-DN.html | https://files.ledsc4.com/el/15-8513-DN-DN.html | https://files.ledsc4.com/fm/15-8513-DN-DN.html |  |  | https://files.ledsc4.com/3d/15-8513-DN-DN.html | https://files.ledsc4.com/ies/15-8513-DN-DN.html | https://files.ledsc4.com/ldt/15-8513-DN-DN.html |  |  | FX-LED-I |  |  |  | Prolix Spotlight Single
DE-0028-NEG | V0 | Si | Flexo | 8445386102542 | AVANCE | DIY | 5 | 100-240V ~ 50/60Hz | https://files.ledsc4.com/ft2/es/DE-0028-NEG.html | FLEXO AVANCE LED 8.5W NEGRO | LedsC4 AVANCE DE-0028-NEG Flexo para iluminar hacia abajo. El módulo óptico puede girar fácilmente 360º. Material de la estructura: Aluminio, ABS. Acabado estructura: Negro. Material del difusor: Policarbonato. Acabado difusor: Matizado. Garantía: 5 Años. Peso neto del producto (Kg): 0.98 Longitud del producto (mm): 395 Anchura o diámetro del producto (mm): 160 Altura del producto (mm): 405 Clase 2. IP: IP20. LED. Nº de portalámparas o Leds: 1. Potencia máxima de la fuente de luz: 3.4W. Índice de reproducción cromática: 80. Steps Mac Adam: 3. Horas de vida: 36.000h L70B30. Riesgo fotobiológico: RG0. Flujo nominal (lm): 350. Rango de voltaje / frecuencia: 100-240/50-60Hz. Voltaje: 3. LED. Nº de portalámparas o Leds: 1. Potencia máxima de la fuente de luz: 4.2W. Índice de reproducción cromática: 80. Steps Mac Adam: 3. Horas de vida: 36.000h L70B30. Riesgo fotobiológico: RG0. Flujo nominal (lm): 350. Voltaje: 3. LED. Nº de portalámparas o Leds: 1. Potencia máxima de la fuente de luz: 0.2W. Índice de reproducción cromática: 80. Steps Mac Adam: 3. Horas de vida: 36.000h L70B30. Riesgo fotobiológico: RG0. Flujo nominal (lm): 350. Voltaje: 3. Equipo incluido: Si. Potencia total: 8.5. Factor de potencia: 0.50. | 9405219090 | Aluminio, ABS, Policarbonato | Negro, Matizado | 395 | 160 | 405 |  | 1xLED 3.4 350 lm | Si | F | 12 | 1,22 | 14,64 | 0,98 | 0,005 | 0,06 | 167 | 58 | 454 | [15 empty] | 8,5 | 350 |  |  | 80 |  |  | IP20 |  | https://files.ledsc4.com/main-photo/DE-0028-NEG | https://files.ledsc4.com/ambience-photo/1/DE-0028-NEG | https://files.ledsc4.com/ambience-photo/2/DE-0028-NEG | https://files.ledsc4.com/ambience-photo/3/DE-0028-NEG | https://files.ledsc4.com/detail-photo/1/DE-0028-NEG | https://files.ledsc4.com/detail-photo/2/DE-0028-NEG | https://files.ledsc4.com/imc/DE-0028-NEG.html | https://files.ledsc4.com/el/DE-0028-NEG.html | [7 empty] | RETILAP-DECORATIVE | FX-LED-II
TC-0047-BLA | V0 | Si | Proyector | 8445386110776 | Tent | Forlight | 3 | 220-240V/50-60Hz | https://files.ledsc4.com/ft2/es/TC-0047-BLA.html | PROYECTOR TENT LED 27.5W 4000K ON-OFF BLANCO 3110 | LedsC4 Tent TC-0047-BLA Proyector con iluminación orientable. El módulo óptico puede girar fácilmente 360º. Material de la estructura: Aluminio. Acabado estructura: Blanco. Material del difusor: Policarbonato. Acabado difusor: Arenado. Garantía: 3 Años. Peso neto del producto (Kg): 0.53 Longitud del producto (mm): 135 Anchura o diámetro del producto (mm): 90 Altura del producto (mm): 250 Clase 2. LED. Nº de portalámparas o Leds: 1. Potencia máxima de la fuente de luz: 24.6W. Temperatura de color: 4000K. Índice de reproducción cromática: 92. Steps Mac Adam: 3. Horas de vida: 36.000h L70B30. UGR: 15.6. Riesgo fotobiológico: RG1. Flujo real (lm): 2103. Flujo nominal (lm): 3110. Lm / W reales: 76. Rango de voltaje / frecuencia: 220-240V/50-60Hz. Voltaje: 36.5. Equipo incluido: Si. Potencia total: 27.5. Factor de potencia: 0.94. Equipo regulable incluido: ON-OFF. | 9405421000 | Aluminio, Policarbonato | Blanco, Arenado | 135 | 90 | 250 |  | 1xLED 24.6 3110 lm | Si | E | 24 | 0,78 | 18,72 | 0,53 | 0,005 | 0,12 | 235 | 190 | 105 | [15 empty] | 27,5 | 3110 | 2103 | 4000K | 92 | MEDIUM | ON-OFF |  |  | https://files.ledsc4.com/main-photo/TC-0047-BLA |  |  |  | https://files.ledsc4.com/detail-photo/1/TC-0047-BLA |  | https://files.ledsc4.com/imc/TC-0047-BLA.html | https://files.ledsc4.com/el/TC-0047-BLA.html | https://files.ledsc4.com/fm/TC-0047-BLA.html |  |  |  | https://files.ledsc4.com/ies/TC-0047-BLA.html | https://files.ledsc4.com/ldt/TC-0047-BLA.html |  | RETILAP-TRACK | FX-LED-II
05-E069-14-CM | V0 | Si | Superficie de Pared | 8445386105017 | Kössel Indirect Square 200mm | Outdoor | 2 | 220-240V/50-60Hz | https://files.ledsc4.com/ft2/es/05-E069-14-CM.html | SUPERFICIE DE PARED IP66 KOSSEL INDIRECT SQUARE 200MM LED 7W 4000K ON-OFF BLANCO | LedsC4 Kössel Indirect Square 200mm 05-E069-14-CM Superficie de Pared de uso exterior para iluminar frontalmente y hacia abajo. Incluye 2 salidas de cable para facilitar la instalación en cadena. Material de la estructura: Policarbonato + ABS. Acabado estructura: Blanco. Material del difusor: Policarbonato. Acabado difusor: Transparente. Protección contra los rayos ultravioleta. Garantía: 2 Años. Peso neto del producto (Kg): 0.5 Anchura o diámetro del producto (mm): 200 Altura del producto (mm): 200 Salida del producto (mm): 55 Clase 2. IP: IP66. IK: IK10. LED. Nº de portalámparas o Leds: 1. Marca del LED: OSRAM. Potencia máxima de la fuente de luz: 6.4W. Temperatura de color: 4000K. Índice de reproducción cromática: 80. Steps Mac Adam: 3. Horas de vida: 50.000h L80B20. UGR: 1.6. Riesgo fotobiológico: RG1. % de Flickering: &lt;5%. Flujo real (lm): 295. Lm / W reales: 42. Rango de voltaje / frecuencia: 220-240VAC/50-60Hz. Voltaje: 3. Equipo incluido: Si. Potencia total: 7. Factor de potencia: 0.90. Equipo regulable incluido: ON-OFF. | 9405114090 | Policarbonato + ABS, Policarbonato | Blanco, Transparente |  | 200 | 200 | 55 |  | Si | F | 12 | 1,13 | 13,56 | 0,5 | 0,008 | 0,096 | 210 | 155 | 210 | [15 empty] | 7 |  | 295 | 4000K | 80 | HORIZONTAL | ON-OFF | IP66 | IK10 | https://files.ledsc4.com/main-photo/05-E069-14-CM | [5 empty] | https://files.ledsc4.com/imc/05-E069-14-CM.html | https://files.ledsc4.com/el/05-E069-14-CM.html | https://files.ledsc4.com/fm/05-E069-14-CM.html |  | https://files.ledsc4.com/ft3/es/05-E069-14-CM.html | https://files.ledsc4.com/3d/05-E069-14-CM.html | https://files.ledsc4.com/ies/05-E069-14-CM.html | https://files.ledsc4.com/ldt/05-E069-14-CM.html |  | RETILAP-APLIQUE | FX-LED-II |  |  |  | Kössel Indirect Square 200mm
PX-0303-NEG | V0 | Si | Empotrable de suelo | 8445386117225 | Sort | Forlight | 2 | 220-240V/50-60Hz | https://files.ledsc4.com/ft2/es/PX-0303-NEG.html | EMPOTRABLE DE SUELO IP65 SORT LED 3.3W 3000K ON-OFF NEGRO 225 | LedsC4 Sort PX-0303-NEG Empotrable de suelo de uso exterior Metros del cable incluido: 0.3. Material de la estructura: Aluminio. Acabado estructura: Negro. Material del difusor: Policarbonato. Acabado difusor: Arenado. Garantía: 2 Años. Peso neto del producto (Kg): 0.22 Anchura o diámetro del producto (mm): 85 Altura del producto (mm): 90 Ø del agujero para empotrar (mm): 65 Clase 1. IP: IP65. IK: IK10. LED. Nº de portalámparas o Leds: 1. Potencia máxima de la fuente de luz: 2.2W. Temperatura de color: 3000K. Índice de reproducción cromática: 80. Steps Mac Adam: 3. Horas de vida: 36.000h L70B30. Riesgo fotobiológico: RG0. Flujo real (lm): 27. Flujo nominal (lm): 225. Lm / W reales: 8. Rango de voltaje / frecuencia: 220-240V/50-60Hz. Voltaje: 3.2. Equipo incluido: Si. Potencia total: 3.3. Factor de potencia: 0.54. Equipo regulable incluido: ON-OFF. | 9405423990 | Aluminio, Policarbonato | Negro, Arenado |  | 85 | 90 |  | 1xLED 2.2 225 lm | Si | G | 36 | 0,33 | 11,88 | 0,22 | 0,001 | 0,036 | 120 | 120 | 90 | [15 empty] | 3,3 | 225 | 27 | 3000K | 80 |  | ON-OFF | IP65 | IK10 | https://files.ledsc4.com/main-photo/PX-0303-NEG | https://files.ledsc4.com/ambience-photo/1/PX-0303-NEG | https://files.ledsc4.com/ambience-photo/2/PX-0303-NEG |  | https://files.ledsc4.com/detail-photo/1/PX-0303-NEG |  | https://files.ledsc4.com/imc/PX-0303-NEG.html | https://files.ledsc4.com/el/PX-0303-NEG.html | https://files.ledsc4.com/fm/PX-0303-NEG.html |  | https://files.ledsc4.com/ft3/es/PX-0303-NEG.html |  | https://files.ledsc4.com/ies/PX-0303-NEG.html | https://files.ledsc4.com/ldt/PX-0303-NEG.html |  | RETILAP-DOWNLIGHT | DW-LED-II
05-E067-14-CM | V0 | Si | Empotrable de pared | 8445386397528 | Micenas LED Pro | Outdoor | 2 | 220-240V/50-60Hz | https://files.ledsc4.com/ft2/es/05-E067-14-CM.html | EMPOTRABLE DE PARED IP66 MICENAS LED PRO LED 10.8W 4000K ON-OFF BLANCO 779LM | LedsC4 Micenas LED Pro 05-E067-14-CM Empotrable de pared de uso exterior para iluminar frontalmente Incluye 2 salidas de cable para facilitar la instalación en cadena. Material de la estructura: Aluminio. Acabado estructura: Blanco. Material del difusor: Cristal. Acabado difusor: Mate. Protección contra los rayos ultravioleta. Garantía: 2 Años. Peso neto del producto (Kg): 0.97 Anchura o diámetro del producto (mm): 298 Altura del producto (mm): 85 Salida del producto (mm): 76 Clase 1. IP: IP66. IK: IK06. LED. Nº de portalámparas o Leds: 1. Marca del LED: SAMSUNG. Potencia máxima de la fuente de luz: 9.1W. Temperatura de color: 4000K. Índice de reproducción cromática: 80. Steps Mac Adam: 3. Horas de vida: 50.000h L80B20. UGR: 21.7. Riesgo fotobiológico: RG1. % de Flickering: +/- 5%. Flujo real (lm): 779. Lm / W reales: 72. Rango de voltaje / frecuencia: 220-240V/50-60Hz. Voltaje: 3. Equipo incluido: Si. Potencia total: 10.8. Factor de potencia: 0.82. Equipo regulable incluido: ON-OFF. | 9405119090 | Aluminio, Cristal | Blanco, Mate |  | 298 | 85 | 76 |  | Si | E | 12 | 1,23 | 14,76 | 0,97 | 0,004 | 0,048 | 148 | 310 | 95 | [15 empty] | 10,8 |  | 779 | 4000K | 80 | SPOT | ON-OFF | IP66 | IK06 | https://files.ledsc4.com/main-photo/05-E067-14-CM | [5 empty] | https://files.ledsc4.com/imc/05-E067-14-CM.html | https://files.ledsc4.com/el/05-E067-14-CM.html | https://files.ledsc4.com/fm/05-E067-14-CM.html |  | https://files.ledsc4.com/ft3/es/05-E067-14-CM.html | https://files.ledsc4.com/3d/05-E067-14-CM.html | https://files.ledsc4.com/ies/05-E067-14-CM.html | https://files.ledsc4.com/ldt/05-E067-14-CM.html |  | RETILAP-APLIQUE | FX-LED-I
05-E067-60-CM | V0 | Si | Empotrable de pared | 8445386397542 | Micenas LED Pro | Outdoor | 2 | 220-240V/50-60Hz | https://files.ledsc4.com/ft2/es/05-E067-60-CM.html | EMPOTRABLE DE PARED IP66 MICENAS LED PRO LED 10.8W 4000K ON-OFF NEGRO 779LM | LedsC4 Micenas LED Pro 05-E067-60-CM Empotrable de pared de uso exterior para iluminar frontalmente Incluye 2 salidas de cable para facilitar la instalación en cadena. Material de la estructura: Aluminio. Acabado estructura: Negro. Material del difusor: Cristal. Acabado difusor: Mate. Protección contra los rayos ultravioleta. Garantía: 2 Años. Peso neto del producto (Kg): 0.97 Anchura o diámetro del producto (mm): 298 Altura del producto (mm): 85 Salida del producto (mm): 76 Clase 1. IP: IP66. IK: IK06. LED. Nº de portalámparas o Leds: 1. Marca del LED: SAMSUNG. Potencia máxima de la fuente de luz: 9.1W. Temperatura de color: 4000K. Índice de reproducción cromática: 80. Steps Mac Adam: 3. Horas de vida: 50.000h L80B20. UGR: 21.7. Riesgo fotobiológico: RG1. % de Flickering: +/- 5%. Flujo real (lm): 779. Lm / W reales: 72. Rango de voltaje / frecuencia: 220-240V/50-60Hz. Voltaje: 3. Equipo incluido: Si. Potencia total: 10.8. Factor de potencia: 0.82. Equipo regulable incluido: ON-OFF. | 9405119090 | Aluminio, Cristal | Negro, Mate |  | 298 | 85 | 76 |  | Si | E | 12 | 1,23 | 14,76 | 0,97 | 0,004 | 0,048 | 148 | 310 | 95 | [15 empty] | 10,8 |  | 779 | 4000K | 80 | SPOT | ON-OFF | IP66 | IK06 | https://files.ledsc4.com/main-photo/05-E067-60-CM | [5 empty] | https://files.ledsc4.com/imc/05-E067-60-CM.html | https://files.ledsc4.com/el/05-E067-60-CM.html | https://files.ledsc4.com/fm/05-E067-60-CM.html |  | https://files.ledsc4.com/ft3/es/05-E067-60-CM.html | https://files.ledsc4.com/3d/05-E067-60-CM.html | https://files.ledsc4.com/ies/05-E067-60-CM.html | https://files.ledsc4.com/ldt/05-E067-60-CM.html |  | RETILAP-APLIQUE | FX-LED-I
TC-0057-BLA | V0 | No | Empotrable de techo | 8445386109480 | Easy Circular ø300 Surface | Forlight | 5 | 220-240V/50-60Hz | https://files.ledsc4.com/ft2/es/TC-0057-BLA.html | DOWNLIGHT IP23 EASY CIRCULAR SURFACE LED 30W 4000K BLANCO 2584LM | LedsC4 Easy Circular ø300 Surface TC-0057-BLA Empotrable de techo de uso interior para iluminar hacia abajo. Material de la estructura: Aluminio. Acabado estructura: Blanco. Material del difusor: Acrílico. Acabado difusor: Opal. Garantía: 5 Años. Peso neto del producto (Kg): 0.64 Anchura o diámetro del producto (mm): 300 Altura del producto (mm): 35 Clase 2. IP: IP23. LED. Nº de portalámparas o Leds: 1. Potencia máxima de la fuente de luz: 27.7W. Temperatura de color: 4000K. Índice de reproducción cromática: 80. Steps Mac Adam: 5. Horas de vida: 36.000h L70B30. UGR: 22.8. Riesgo fotobiológico: RG0. Flujo real (lm): 2584. Flujo nominal (lm): 4450. Lm / W reales: 86. Rango de voltaje / frecuencia: 220-240/50-60Hz. Voltaje: 3. Equipo incluido: Si. Potencia total: 30. Factor de potencia: 0.96. Equipo regulable incluido: ON-OFF. | 9405119090 | Aluminio, Acrílico | Blanco, Opal |  | 300 | 35 |  | 1xLED 27.7 4450 lm | Si | E | 10 | 0,83 | 8,3 | 0,64 | 0,005 | 0,05 | 305 | 45 | 305 | [15 empty] | 30 | 4450 | 2584 | 4000K | 80 | HORIZONTAL | ON-OFF | IP23 |  | https://files.ledsc4.com/main-photo/TC-0057-BLA | https://files.ledsc4.com/ambience-photo/1/TC-0057-BLA |  |  | https://files.ledsc4.com/detail-photo/1/TC-0057-BLA | https://files.ledsc4.com/detail-photo/2/TC-0057-BLA | https://files.ledsc4.com/imc/TC-0057-BLA.html | https://files.ledsc4.com/el/TC-0057-BLA.html | [8 empty] | DW-LED-II
TC-0059-BLA | V0 | No | Empotrable de techo | 8445386109534 | Easy Square 170mm Surface | Forlight | 5 | 220-240V/50-60Hz | https://files.ledsc4.com/ft2/es/TC-0059-BLA.html | DOWNLIGHT IP23 EASY SQUARE SURFACE LED 12W 3000K BLANCO 652LM | LedsC4 Easy Square 170mm Surface TC-0059-BLA Empotrable de techo de uso interior para iluminar hacia abajo. Material de la estructura: Aluminio. Acabado estructura: Blanco. Material del difusor: Acrílico. Acabado difusor: Opal. Garantía: 5 Años. Peso neto del producto (Kg): 0.3 Longitud del producto (mm): 170 Anchura o diámetro del producto (mm): 170 Altura del producto (mm): 35 Clase 2. IP: IP23. LED. Nº de portalámparas o Leds: 1. Potencia máxima de la fuente de luz: 10.7W. Temperatura de color: 3000K. Índice de reproducción cromática: 80. Steps Mac Adam: 5. Horas de vida: 36.000h L70B30. UGR: 23.8. Riesgo fotobiológico: RG0. Flujo real (lm): 652. Flujo nominal (lm): 1630. Lm / W reales: 54. Rango de voltaje / frecuencia: 220-240/50-60Hz. Voltaje: 3. Equipo incluido: Si. Potencia total: 12. Factor de potencia: 0.89. Equipo regulable incluido: ON-OFF. | 9405119090 | Aluminio, Acrílico | Blanco, Opal | 170 | 170 | 35 |  | 1xLED 10.7 1630 lm | Si | E | 40 | 0,38 | 15,2 | 0,3 | 0,002 | 0,08 | 175 | 47 | 175 | [15 empty] | 12 | 1630 | 652 | 3000K | 80 | HORIZONTAL | ON-OFF | IP23 |  | https://files.ledsc4.com/main-photo/TC-0059-BLA | https://files.ledsc4.com/ambience-photo/1/TC-0059-BLA |  |  | https://files.ledsc4.com/detail-photo/1/TC-0059-BLA | https://files.ledsc4.com/detail-photo/2/TC-0059-BLA | https://files.ledsc4.com/imc/TC-0059-BLA.html | https://files.ledsc4.com/el/TC-0059-BLA.html | [8 empty] | DW-LED-II
TC-0061-BLA | V0 | No | Empotrable de techo | 8445386109558 | Easy Square 170mm Surface | Forlight | 5 | 220-240V/50-60Hz | https://files.ledsc4.com/ft2/es/TC-0061-BLA.html | DOWNLIGHT IP23 EASY SQUARE SURFACE LED 12W 6000K BLANCO 702LM | LedsC4 Easy Square 170mm Surface TC-0061-BLA Empotrable de techo de uso interior para iluminar hacia abajo. Material de la estructura: Aluminio. Acabado estructura: Blanco. Material del difusor: Acrílico. Acabado difusor: Opal. Garantía: 5 Años. Peso neto del producto (Kg): 0.3 Longitud del producto (mm): 170 Anchura o diámetro del producto (mm): 170 Altura del producto (mm): 35 Clase 2. IP: IP23. LED. Nº de portalámparas o Leds: 1. Potencia máxima de la fuente de luz: 10.7W. Temperatura de color: 6000K. Índice de reproducción cromática: 80. Steps Mac Adam: 5. Horas de vida: 36.000h L70B30. UGR: 23.8. Riesgo fotobiológico: RG0. Flujo real (lm): 702. Flujo nominal (lm): 1824. Lm / W reales: 59. Rango de voltaje / frecuencia: 220-240/50-60Hz. Voltaje: 3. Equipo incluido: Si. Potencia total: 12. Factor de potencia: 0.89. Equipo regulable incluido: ON-OFF. | 9405119090 | Aluminio, Acrílico | Blanco, Opal | 170 | 170 | 35 |  | 1xLED 10.7 1824 lm | Si | D | 40 | 0,38 | 15,2 | 0,3 | 0,002 | 0,08 | 175 | 47 | 175 | [15 empty] | 12 | 1824 | 702 | 6000K | 80 | HORIZONTAL | ON-OFF | IP23 |  | https://files.ledsc4.com/main-photo/TC-0061-BLA | https://files.ledsc4.com/ambience-photo/1/TC-0061-BLA |  |  | https://files.ledsc4.com/detail-photo/1/TC-0061-BLA | https://files.ledsc4.com/detail-photo/2/TC-0061-BLA | https://files.ledsc4.com/imc/TC-0061-BLA.html | https://files.ledsc4.com/el/TC-0061-BLA.html | [8 empty] | DW-LED-II
TC-0063-BLA | V0 | No | Empotrable de techo | 8445386109572 | Easy Square 225mm Surface | Forlight | 5 | 220-240V/50-60Hz | https://files.ledsc4.com/ft2/es/TC-0063-BLA.html | DOWNLIGHT IP23 EASY SQUARE SURFACE LED 20W 4000K BLANCO 1832LM | LedsC4 Easy Square 225mm Surface TC-0063-BLA Empotrable de techo de uso interior para iluminar hacia abajo. Material de la estructura: Aluminio. Acabado estructura: Blanco. Material del difusor: Acrílico. Acabado difusor: Opal. Garantía: 5 Años. Peso neto del producto (Kg): 0.47 Longitud del producto (mm): 225 Anchura o diámetro del producto (mm): 225 Altura del producto (mm): 35 Clase 2. IP: IP23. LED. Nº de portalámparas o Leds: 1. Potencia máxima de la fuente de luz: 18.1W. Temperatura de color: 4000K. Índice de reproducción cromática: 80. Steps Mac Adam: 5. Horas de vida: 36.000h L70B30. UGR: 23.6. Riesgo fotobiológico: RG0. Flujo real (lm): 1832. Flujo nominal (lm): 2557. Lm / W reales: 92. Rango de voltaje / frecuencia: 100-240/50-60Hz. Voltaje: 3. Equipo incluido: Si. Potencia total: 20. Factor de potencia: 0.93. Equipo regulable incluido: ON-OFF. | 9405119090 | Aluminio, Acrílico | Blanco, Opal | 225 | 225 | 35 |  | 1xLED 18.1 2557 lm | Si | E | 20 | 0,59 | 11,8 | 0,47 | 0,003 | 0,06 | 230 | 47 | 230 | [15 empty] | 20 | 2557 | 1832 | 4000K | 80 | HORIZONTAL | ON-OFF | IP23 |  | https://files.ledsc4.com/main-photo/TC-0063-BLA |  |  |  | https://files.ledsc4.com/detail-photo/1/TC-0063-BLA | https://files.ledsc4.com/detail-photo/2/TC-0063-BLA | https://files.ledsc4.com/imc/TC-0063-BLA.html | https://files.ledsc4.com/el/TC-0063-BLA.html | [8 empty] | DW-LED-II
TC-0066-BLA | V0 | No | Empotrable de techo | 8445386109602 | Easy Square 300mm Surface | Forlight | 5 | 220-240V/50-60Hz | https://files.ledsc4.com/ft2/es/TC-0066-BLA.html | DOWNLIGHT IP23 EASY SQUARE SURFACE LED 30W 4000K BLANCO 2584LM | LedsC4 Easy Square 300mm Surface TC-0066-BLA Empotrable de techo de uso interior para iluminar hacia abajo. Material de la estructura: Aluminio. Acabado estructura: Blanco. Material del difusor: Acrílico. Acabado difusor: Opal. Garantía: 5 Años. Peso neto del producto (Kg): 0.79 Longitud del producto (mm): 300 Anchura o diámetro del producto (mm): 300 Altura del producto (mm): 35 Clase 2. IP: IP23. LED. Nº de portalámparas o Leds: 1. Potencia máxima de la fuente de luz: 27.7W. Temperatura de color: 4000K. Índice de reproducción cromática: 80. Steps Mac Adam: 5. Horas de vida: 36.000h L70B30. UGR: 22.8. Riesgo fotobiológico: RG0. Flujo real (lm): 2584. Flujo nominal (lm): 4450. Lm / W reales: 86. Rango de voltaje / frecuencia: 220-240/50-60Hz. Voltaje: 3. Equipo incluido: Si. Potencia total: 30. Factor de potencia: 0.96. Equipo regulable incluido: ON-OFF. | 9405119090 | Aluminio, Acrílico | Blanco, Opal | 300 | 300 | 35 |  | 1xLED 27.7 4450 lm | Si | E | 10 | 0,99 | 9,9 | 0,79 | 0,005 | 0,05 | 306 | 47 | 306 | [15 empty] | 30 | 4450 | 2584 | 4000K | 80 | HORIZONTAL | ON-OFF | IP23 |  | https://files.ledsc4.com/main-photo/TC-0066-BLA | https://files.ledsc4.com/ambience-photo/1/TC-0066-BLA |  |  | https://files.ledsc4.com/detail-photo/1/TC-0066-BLA | https://files.ledsc4.com/detail-photo/2/TC-0066-BLA | https://files.ledsc4.com/imc/TC-0066-BLA.html | https://files.ledsc4.com/el/TC-0066-BLA.html | [8 empty] | DW-LED-II
00-8541-14-14 | V0 | Si | Colgante | 8445386104379 | Stylus Surface 300mm | Decorative | 5 | 220-240V/50-60Hz | https://files.ledsc4.com/ft2/es/00-8541-14-14.html | COLGANTE STYLUS SURFACE 300MM LED 9.7W 3000K ON-OFF BLANCO 412LM | LedsC4 Stylus Surface 300mm 00-8541-14-14 Colgante de uso interior para iluminar hacia abajo. Material de la estructura: Aluminio. Acabado estructura: Blanco. Material del difusor: Policarbonato. Acabado difusor: Transparente. Garantía: 5 Años. Peso neto del producto (Kg): 0.52 Anchura o diámetro del producto (mm): 60 Altura del producto (mm): Max 2230 Clase 1. IP: IP20. LED. Nº de portalámparas o Leds: 1. Potencia máxima de la fuente de luz: 7.7W. Temperatura de color: 3000K. Índice de reproducción cromática: 92. Steps Mac Adam: 3. Horas de vida: 50.000h L80B20. UGR: 24.7. Riesgo fotobiológico: RG1. Flujo real (lm): 412. Lm / W reales: 42. Rango de voltaje / frecuencia: 220-240V, 50/60Hz. Voltaje: 15. Equipo incluido: Si. Potencia total: 9.7. Factor de potencia: 0.90. Equipo regulable incluido: ON-OFF. | 9405119090 | Aluminio, Policarbonato | Blanco, Transparente |  | 60 | Max 2230 |  |  | Si | F | 20 | 0,79 | 15,8 | 0,52 | 0,004 | 0,08 | 85 | 85 | 460 | [15 empty] | 9,7 |  | 412 | 3000K | 92 | FLOOD | ON-OFF | IP20 |  | https://files.ledsc4.com/main-photo/00-8541-14-14 | https://files.ledsc4.com/ambience-photo/1/00-8541-14-14 |  |  |  |  | https://files.ledsc4.com/imc/00-8541-14-14.html | https://files.ledsc4.com/el/00-8541-14-14.html | https://files.ledsc4.com/fm/00-8541-14-14.html |  |  | https://files.ledsc4.com/3d/00-8541-14-14.html | https://files.ledsc4.com/ies/00-8541-14-14.html | https://files.ledsc4.com/ldt/00-8541-14-14.html |  | RETILAP-DECORATIVE | FX-LED-I |  |  |  | Stylus Surface 300mm
00-8542-05-05 | V0 | No | Colgante | 8445386104362 | Stylus Recessed 300mm | Decorative | 5 | 220-240V/50-60Hz | https://files.ledsc4.com/ft2/es/00-8542-05-05.html | COLGANTE STYLUS RECESSED 300MM LED 9.7W 3000K ON-OFF NEGRO 412LM | LedsC4 Stylus Recessed 300mm 00-8542-05-05 Colgante de uso interior para iluminar hacia abajo. Material de la estructura: Aluminio. Acabado estructura: Negro. Material del difusor: Policarbonato. Acabado difusor: Transparente. Garantía: 5 Años. Peso neto del producto (Kg): 0.66 Anchura o diámetro del producto (mm): 97 Altura del producto (mm): Max 1930 Ø del agujero para empotrar (mm): 65 Clase 2. IP: IP20. LED. Nº de portalámparas o Leds: 1. Potencia máxima de la fuente de luz: 7.7W. Temperatura de color: 3000K. Índice de reproducción cromática: 92. Steps Mac Adam: 3. Horas de vida: 50.000h L80B20. UGR: 24.7. Riesgo fotobiológico: RG1. Flujo real (lm): 412. Lm / W reales: 42. Rango de voltaje / frecuencia: 220-240V, 50/60Hz. Voltaje: 15. Equipo incluido: Si. Potencia total: 9.7. Factor de potencia: 0.90. Equipo regulable incluido: ON-OFF. | 9405119090 | Aluminio, Policarbonato | Negro, Transparente |  | 97 | Max 1930 |  |  | Si | F | 20 | 0,92 | 18,4 | 0,66 | 0,004 | 0,08 | 85 | 85 | 460 | [15 empty] | 9,7 |  | 412 | 3000K | 92 | FLOOD | ON-OFF | IP20 |  | https://files.ledsc4.com/main-photo/00-8542-05-05 | [5 empty] | https://files.ledsc4.com/imc/00-8542-05-05.html | https://files.ledsc4.com/el/00-8542-05-05.html | https://files.ledsc4.com/fm/00-8542-05-05.html |  |  | https://files.ledsc4.com/3d/00-8542-05-05.html | https://files.ledsc4.com/ies/00-8542-05-05.html | https://files.ledsc4.com/ldt/00-8542-05-05.html |  |  | FX-LED-II |  |  |  | Stylus Recessed 300mm
PX-0286-NEG | V0 | Si | Superficie de Pared | 8445386104638 | Serenate | Forlight | 2 | 220-240V/50-60Hz | https://files.ledsc4.com/ft2/es/PX-0286-NEG.html | SUPERFICIE DE PARED IP44 SERENATE LED 8.5W 3000K ON-OFF NEGRO 1000.00 | LedsC4 Serenate PX-0286-NEG Superficie de Pared de uso exterior para iluminar frontalmente y hacia abajo. Metros del cable incluido: Sí. Material de la estructura: Aluminio. Acabado estructura: Negro. Material del difusor: Policarbonato. Acabado difusor: Opal. Protección contra los rayos ultravioleta. Garantía: 2 Años. Peso neto del producto (Kg): 0.5 Longitud del producto (mm): 50 Anchura o diámetro del producto (mm): 120 Salida del producto (mm): 178 Clase 1. IP: IP44. IK: IK10. LED. Nº de portalámparas o Leds: 1. Marca del LED: OSRAM. Potencia máxima de la fuente de luz: 7.6W. Temperatura de color: 3000K. Índice de reproducción cromática: 80. Steps Mac Adam: 3. Horas de vida: 36.000h L70B30. UGR: 21.0. Riesgo fotobiológico: RG0. Flujo real (lm): 574. Flujo nominal (lm): 1000. Lm / W reales: 68. Rango de voltaje / frecuencia: 220-240/50-60Hz. Voltaje: 3. Equipo incluido: Si. Potencia total: 8.5. Factor de potencia: 0.50. Equipo regulable incluido: ON-OFF. | 9405119090 | Aluminio, Policarbonato | Negro, Opal | 50 | 120 |  | 178 | 1xLED 7.6 1000.00 lm | Si | F | 10 | 0,68 | 6,8 | 0,5 | 0,003 | 0,03 | 215 | 70 | 155 | [15 empty] | 8,5 | 1000,00 | 574 | 3000K | 80 | HORIZONTAL | ON-OFF | IP44 | IK10 | https://files.ledsc4.com/main-photo/PX-0286-NEG | https://files.ledsc4.com/ambience-photo/1/PX-0286-NEG |  |  |  |  | https://files.ledsc4.com/imc/PX-0286-NEG.html | https://files.ledsc4.com/el/PX-0286-NEG.html | [7 empty] | RETILAP-APLIQUE | FX-LED-I
05-A003-14-M3 | V0 | Si | Superficie de Pared | 8445386104614 | Read Me | Decorative | 3 | 220-240V/50-60Hz | https://files.ledsc4.com/ft2/es/05-A003-14-M3.html | SUPERFICIE DE PARED READ ME LED 6.5W 3000K ON-OFF BLANCO 388LM | LedsC4 Read Me 05-A003-14-M3 Superficie de Pared de uso interior para iluminar frontalmente y hacia abajo. El módulo óptico puede girar fácilmente 360º. Material de la estructura: Aluminio. Acabado estructura: Blanco. Material del difusor: PMMA. Garantía: 3 Años. Peso neto del producto (Kg): 0.79 Longitud del producto (mm): 165 Anchura o diámetro del producto (mm): 153 Altura del producto (mm): 285 Clase 2. IP: IP20. LED. Nº de portalámparas o Leds: 1. Marca del LED: CREE. Potencia máxima de la fuente de luz: 4.8W. Temperatura de color: 3000K. Índice de reproducción cromática: 80. Steps Mac Adam: 2. Horas de vida: 50.000h L80B20. UGR: 22.8. Riesgo fotobiológico: RG1. Flujo real (lm): 388. Lm / W reales: 60. Rango de voltaje / frecuencia: 220-240/50-60Hz. Voltaje: 9. Equipo incluido: Si. Potencia total: 6.5. Factor de potencia: 0.90. Equipo regulable incluido: ON-OFF. | 9405119090 | Aluminio, PMMA | Blanco | 165 | 153 | 285 |  |  | Si | F | 6 | 1,26 | 7,56 | 0,79 | 0,017 | 0,102 | 250 | 195 | 310 | [15 empty] | 6,5 |  | 388 | 3000K | 80 | MEDIUM | ON-OFF | IP20 |  | https://files.ledsc4.com/main-photo/05-A003-14-M3 |  |  |  | https://files.ledsc4.com/detail-photo/1/05-A003-14-M3 |  | https://files.ledsc4.com/imc/05-A003-14-M3.html | https://files.ledsc4.com/el/05-A003-14-M3.html |  |  | https://files.ledsc4.com/ft3/es/05-A003-14-M3.html | https://files.ledsc4.com/3d/05-A003-14-M3.html |  |  |  | RETILAP-DECORATIVE | FX-LED-II
15-A045-14-OU | V0 | Si | Componente | 8445386105031 | Play | Architectural | 5 | 100-240V ~ 50/60Hz | https://files.ledsc4.com/ft2/es/15-A045-14-OU.html |  | LedsC4 Play 15-A045-14-OU Componente de uso interior para iluminar hacia abajo. Material de la estructura: Aluminio. Acabado estructura: Blanco. Garantía: 5 Años. Peso neto del producto (Kg): 0.61 Anchura o diámetro del producto (mm): 73 Altura del producto (mm): 200 Clase 2. IP: IP23. LED. Nº de portalámparas o Leds: 1. Marca del LED: CREE. Marca del Driver: VOSSLOH-SCHWABE. Potencia máxima de la fuente de luz: 6.4W. Temperatura de color: 2700K. Índice de reproducción cromática: 92. Steps Mac Adam: 2. Horas de vida: 50.000h L80B20. Riesgo fotobiológico: RG1. Rango de voltaje / frecuencia: 100-240/50-60Hz. Voltaje: 9. Equipo incluido: Si. Potencia total: 8.5. Factor de potencia: 0.90. Equipo regulable incluido: ON-OFF. | 9405119090 | Aluminio | Blanco |  | 73 | 200 |  |  | Si | F | 20 | 0,75 | 15 | 0,61 | 0,003 | 0,06 | 215 | 100 | 100 | [15 empty] | 8,5 |  |  | 2700K | 92 |  | ON-OFF | IP23 |  | https://files.ledsc4.com/main-photo/15-A045-14-OU | [5 empty] | https://files.ledsc4.com/imc/15-A045-14-OU.html | https://files.ledsc4.com/el/15-A045-14-OU.html |  |  | https://files.ledsc4.com/ft3/es/15-A045-14-OU.html |  |  |  |  | RETILAP-DOWNLIGHT | FX-LED-II
15-A049-14-OU | V0 | Si | Componente | 8445386105192 | Play | Architectural | 5 | 100-240V ~ 50/60Hz | https://files.ledsc4.com/ft2/es/15-A049-14-OU.html |  | LedsC4 Play 15-A049-14-OU Componente de uso interior para iluminar hacia abajo. Material de la estructura: Aluminio. Acabado estructura: Blanco. Garantía: 5 Años. Peso neto del producto (Kg): 0.65 Anchura o diámetro del producto (mm): 73 Altura del producto (mm): 200 Clase 2. IP: IP23. LED. Nº de portalámparas o Leds: 1. Marca del LED: CREE. Marca del Driver: VOSSLOH-SCHWABE. Potencia máxima de la fuente de luz: 11.9W. Temperatura de color: 3000K. Índice de reproducción cromática: 92. Steps Mac Adam: 2. Horas de vida: 50.000h L80B20. Riesgo fotobiológico: RG1. % de Flickering: &lt;5%. Rango de voltaje / frecuencia: 100-240/50-60Hz. Voltaje: 36. Equipo incluido: Si. Potencia total: 14.3. Factor de potencia: 0.90. Equipo regulable incluido: ON-OFF. | 9405119090 | Aluminio | Blanco |  | 73 | 200 |  |  | Si | F | 20 | 0,8 | 16 | 0,65 | 0,003 | 0,06 | 215 | 100 | 100 | [15 empty] | 14,3 |  |  | 3000K | 92 |  | ON-OFF | IP23 |  | https://files.ledsc4.com/main-photo/15-A049-14-OU | [5 empty] | https://files.ledsc4.com/imc/15-A049-14-OU.html | https://files.ledsc4.com/el/15-A049-14-OU.html |  |  | https://files.ledsc4.com/ft3/es/15-A049-14-OU.html |  |  |  |  | RETILAP-DOWNLIGHT | FX-LED-II
00-A014-BW-M1 | V0 | Si | Colgante | 8445386108797 | Net Ø250 | Decorative | 5 | 220-240V/50-60Hz | https://files.ledsc4.com/ft2/es/00-A014-BW-M1.html | COLGANTE NET Ø250 LED 16.3W 3000K ON-OFF BLANCO 878LM | LedsC4 Net Ø250 00-A014-BW-M1 Colgante de uso interior para iluminar hacia abajo. Material de la estructura: Aluminio. Acabado estructura: Blanco. Material del difusor: Plástico. Acabado difusor: Opal. Garantía: 5 Años. Peso neto del producto (Kg): 1.16 Anchura o diámetro del producto (mm): 250 Altura del producto (mm): 1500 Clase 1. IP: IP20. LED. Nº de portalámparas o Leds: 1. Potencia máxima de la fuente de luz: 14.2W. Temperatura de color: 3000K. Índice de reproducción cromática: 80. Steps Mac Adam: 5. Horas de vida: 50.000h L80B20. UGR: 19.2. Riesgo fotobiológico: RG0. % de Flickering: +/- 5%. Flujo real (lm): 878. Flujo nominal (lm): 1510. Lm / W reales: 54. Rango de voltaje / frecuencia: 220-240V, 50/60Hz. Voltaje: 3. Equipo incluido: Si. Potencia total: 16.3. Factor de potencia: 0.90. Equipo regulable incluido: ON-OFF. | 9405119090 | Aluminio, Plástico | Blanco, Opal |  | 250 | 1500 |  | 1xLED 14.2 1510 lm | Si | F | 1 | 1,7 | 1,7 | 1,16 | 0,026 | 0,026 | 315 | 315 | 260 | [15 empty] | 16,3 | 1510 | 878 | 3000K | 80 | SPOT | ON-OFF | IP20 |  | https://files.ledsc4.com/main-photo/00-A014-BW-M1 | https://files.ledsc4.com/ambience-photo/1/00-A014-BW-M1 |  |  |  |  | https://files.ledsc4.com/imc/00-A014-BW-M1.html | https://files.ledsc4.com/el/00-A014-BW-M1.html | https://files.ledsc4.com/fm/00-A014-BW-M1.html |  |  | https://files.ledsc4.com/3d/00-A014-BW-M1.html | https://files.ledsc4.com/ies/00-A014-BW-M1.html | https://files.ledsc4.com/ldt/00-A014-BW-M1.html |  | RETILAP-DECORATIVE | FX-LED-I
00-A015-14-37 | V0 | Si | Colgante | 8445386107233 | Khoi Surfaced | Decorative | 5 | 220-240V/50-60Hz | https://files.ledsc4.com/ft2/es/00-A015-14-37.html | COLGANTE KHOI SURFACED LED 22.7W 3000K ON-OFF BLANCO 907LM | LedsC4 Khoi Surfaced 00-A015-14-37 Colgante de uso interior para iluminar hacia abajo. Material de la estructura: Aluminio. Acabado estructura: Blanco. Material del difusor: Cristal. Acabado difusor: Transparente. Garantía: 5 Años. Peso neto del producto (Kg): 1.96 Anchura o diámetro del producto (mm): 148 Altura del producto (mm): 1500 Clase 2. Prueba hilo incandescente: 850. IP: IP20. LED. Nº de portalámparas o Leds: 1. Marca del LED: CREE. Potencia máxima de la fuente de luz: 19.5W. Temperatura de color: 3000K. Índice de reproducción cromática: 80. Steps Mac Adam: 2. Horas de vida: 50.000h L80B20. UGR: 25.8. Riesgo fotobiológico: RG1. % de Flickering: +/- 5%. Flujo real (lm): 907. Lm / W reales: 40. Rango de voltaje / frecuencia: 220-240. Voltaje: 36. Equipo incluido: Si. Potencia total: 22.7. Factor de potencia: 0.90. Equipo regulable incluido: ON-OFF. | 9405119090 | Aluminio, Cristal | Blanco, Transparente |  | 148 | 1500 |  |  | Si | F | 6 | 3,03 | 18,18 | 1,96 | 0,023 | 0,138 | 240 | 240 | 340 | [15 empty] | 22,7 |  | 907 | 3000K | 80 | FLOOD | ON-OFF | IP20 |  | https://files.ledsc4.com/main-photo/00-A015-14-37 | https://files.ledsc4.com/ambience-photo/1/00-A015-14-37 |  |  |  |  | https://files.ledsc4.com/imc/00-A015-14-37.html | https://files.ledsc4.com/el/00-A015-14-37.html | https://files.ledsc4.com/fm/00-A015-14-37.html |  |  | https://files.ledsc4.com/3d/00-A015-14-37.html | https://files.ledsc4.com/ies/00-A015-14-37.html | https://files.ledsc4.com/ldt/00-A015-14-37.html |  | RETILAP-DECORATIVE | FX-LED-II |  |  |  | Khoi Surface
05-A004-14-14 | V0 | Si | Superficie de Pared | 8445386107363 | Ges Deco Rectangular 125mm | Decorative | 2 | 220-240V/50-60Hz | https://files.ledsc4.com/ft2/es/05-A004-14-14.html | SUPERFICIE DE PARED GES DECO RECTANGULAR 125MM LED 5.2W 3000K ON-OFF BLANCO 93LM | LedsC4 Ges Deco Rectangular 125mm 05-A004-14-14 Superficie de Pared de uso interior para iluminar hacia arriba y hacia abajo Material de la estructura: Yeso. Acabado estructura: Blanco. Garantía: 2 Años. Peso neto del producto (Kg): 0.7 Anchura o diámetro del producto (mm): 125 Altura del producto (mm): 125 Salida del producto (mm): 60 Clase 1. IP: IP20. LED. Nº de portalámparas o Leds: 1. Marca del LED: CREE. Potencia máxima de la fuente de luz: 4.4W. Temperatura de color: 3000K. Índice de reproducción cromática: 80. Steps Mac Adam: 3. Horas de vida: 50.000h L80B20. UGR: 44.7. Riesgo fotobiológico: RG2. Flujo real (lm): 93. Lm / W reales: 18. Rango de voltaje / frecuencia: 220-240V, 50/60Hz. Voltaje: 3. Equipo incluido: Si. Potencia total: 5.2. Factor de potencia: 0.50. Equipo regulable incluido: ON-OFF. | 9405119090 | Yeso | Blanco |  | 125 | 125 | 60 |  | Si | G | 10 | 0,82 | 8,2 | 0,7 | 0,004 | 0,04 | 170 | 170 | 115 | [15 empty] | 5,2 |  | 93 | 3000K | 80 | Check Photometric file | ON-OFF | IP20 |  | https://files.ledsc4.com/main-photo/05-A004-14-14 | [5 empty] | https://files.ledsc4.com/imc/05-A004-14-14.html | https://files.ledsc4.com/el/05-A004-14-14.html | https://files.ledsc4.com/fm/05-A004-14-14.html |  |  | https://files.ledsc4.com/3d/05-A004-14-14.html | https://files.ledsc4.com/ies/05-A004-14-14.html | https://files.ledsc4.com/ldt/05-A004-14-14.html |  | RETILAP-DECORATIVE | FX-LED-I |  |  |  | Ges Rectangular 125mm
00-A017-14-14 | V0 | Si | Colgante | 8445386108629 | Stylus Surface 600mm | Decorative | 5 | 220-240V/50-60Hz | https://files.ledsc4.com/ft2/es/00-A017-14-14.html | COLGANTE STYLUS SURFACE 600MM LED 9.7W 3000K ON-OFF BLANCO 412LM | LedsC4 Stylus Surface 600mm 00-A017-14-14 Colgante de uso interior para iluminar hacia abajo. Material de la estructura: Aluminio. Acabado estructura: Blanco. Material del difusor: Policarbonato. Acabado difusor: Transparente. Garantía: 5 Años. Peso neto del producto (Kg): 0.7 Anchura o diámetro del producto (mm): 60 Altura del producto (mm): Max 2230 Clase 1. IP: IP20. LED. Nº de portalámparas o Leds: 1. Potencia máxima de la fuente de luz: 7.7W. Temperatura de color: 3000K. Índice de reproducción cromática: 92. Steps Mac Adam: 3. Horas de vida: 50.000h L80B20. UGR: 24.7. Riesgo fotobiológico: RG1. Flujo real (lm): 412. Lm / W reales: 42. Rango de voltaje / frecuencia: 220-240V, 50/60Hz. Voltaje: 15. Equipo incluido: Si. Potencia total: 9.7. Factor de potencia: 0.90. Equipo regulable incluido: ON-OFF. | 9405119090 | Aluminio, Policarbonato | Blanco, Transparente |  | 60 | Max 2230 |  |  | Si | F | 15 | 1,06 | 15,9 | 0,7 | 0,007 | 0,105 | 85 | 85 | 750 | [15 empty] | 9,7 |  | 412 | 3000K | 92 | FLOOD | ON-OFF | IP20 |  | https://files.ledsc4.com/main-photo/00-A017-14-14 | [5 empty] | https://files.ledsc4.com/imc/00-A017-14-14.html | https://files.ledsc4.com/el/00-A017-14-14.html | https://files.ledsc4.com/fm/00-A017-14-14.html |  |  | https://files.ledsc4.com/3d/00-A017-14-14.html | https://files.ledsc4.com/ies/00-A017-14-14.html | https://files.ledsc4.com/ldt/00-A017-14-14.html |  | RETILAP-DECORATIVE | FX-LED-I |  |  |  | Stylus Surface 600mm
00-A017-DN-DN | V0 | Si | Colgante | 8445386108636 | Stylus Surface 600mm | Decorative | 5 | 220-240V/50-60Hz | https://files.ledsc4.com/ft2/es/00-A017-DN-DN.html | COLGANTE STYLUS SURFACE 600MM LED 9.7W 3000K ON-OFF ORO MATE 412LM | LedsC4 Stylus Surface 600mm 00-A017-DN-DN Colgante para iluminar hacia abajo. Material de la estructura: Aluminio. Acabado estructura: Oro mate. Material del difusor: Policarbonato. Acabado difusor: Transparente. Garantía: 5 Años. Peso neto del producto (Kg): 0.7 Anchura o diámetro del producto (mm): 60 Altura del producto (mm): Max. 2230 Clase 1. IP: IP20. LED. Nº de portalámparas o Leds: 1. Potencia máxima de la fuente de luz: 7.7W. Temperatura de color: 3000K. Índice de reproducción cromática: 92. Steps Mac Adam: 3. Horas de vida: 50.000h L80B20. UGR: 24.6. Riesgo fotobiológico: RG1. Flujo real (lm): 412. Flujo nominal (lm): 745. Lm / W reales: 42. Rango de voltaje / frecuencia: 220-240V, 50/60Hz. Voltaje: 15. Equipo incluido: Si. Potencia total: 9.7. Factor de potencia: 0.90. Equipo regulable incluido: ON-OFF. | 9405119090 | Aluminio, Policarbonato | Oro mate, Transparente |  | 60 | Max. 2230 |  | 1xLED 7.7 745 lm | Si | F | 15 | 1,06 | 15,9 | 0,7 | 0,007 | 0,105 | 85 | 85 | 750 | [15 empty] | 9,7 | 745 | 412 | 3000K | 92 | FLOOD | ON-OFF | IP20 |  | https://files.ledsc4.com/main-photo/00-A017-DN-DN | https://files.ledsc4.com/ambience-photo/1/00-A017-DN-DN |  |  |  |  | https://files.ledsc4.com/imc/00-A017-DN-DN.html | https://files.ledsc4.com/el/00-A017-DN-DN.html | https://files.ledsc4.com/fm/00-A017-DN-DN.html |  |  | https://files.ledsc4.com/3d/00-A017-DN-DN.html | https://files.ledsc4.com/ies/00-A017-DN-DN.html | https://files.ledsc4.com/ldt/00-A017-DN-DN.html |  | RETILAP-DECORATIVE | FX-LED-I |  |  |  | Stylus Surface 600mm
DE-0029-MAD | V0 | Si | Superficie de Techo | 8445386354842 | BOI | DIY | 5 | 220-240V/50-60Hz | https://files.ledsc4.com/ft2/es/DE-0029-MAD.html | SUPERFICIE DE TECHO IP20 BOI LED 11.2W 4000K ON-OFF MADERA CLARA | LedsC4 BOI DE-0029-MAD Superficie de Techo de uso interior para iluminar hacia abajo. Material de la estructura: Madera. Acabado estructura: Madera clara. Material del difusor: PVC. Acabado difusor: OPAL. Garantía: 5 Años. Peso neto del producto (Kg): 1.12 Longitud del producto (mm): 300 Anchura o diámetro del producto (mm): 300 Altura del producto (mm): 85 Clase 1. IP: IP20. LED. Nº de portalámparas o Leds: 1. Potencia máxima de la fuente de luz: 11.2W. Temperatura de color: 4000K. Índice de reproducción cromática: 80. Steps Mac Adam: 3. Horas de vida: 36.000h L70B30. Riesgo fotobiológico: RG0. % de Flickering: &lt;5%. Flujo nominal (lm): 1440. Rango de voltaje / frecuencia: 220-240/50-60Hz. Voltaje: 6. Equipo incluido: Si. Potencia total: 13. Factor de potencia: 0.96. Equipo regulable incluido: ON-OFF. | 9405119090 | Madera, PVC | Madera clara, OPAL | 300 | 300 | 85 |  | 1xLED 11.2 1440 lm | Si | E | 6 | 1,7 | 10,2 | 1,12 | 0,015 | 0,09 | 345 | 110 | 345 | [15 empty] | 13 | 1440 |  | 4000K | 80 |  | ON-OFF | IP20 |  | https://files.ledsc4.com/main-photo/DE-0029-MAD |  |  |  | https://files.ledsc4.com/detail-photo/1/DE-0029-MAD | https://files.ledsc4.com/detail-photo/2/DE-0029-MAD | https://files.ledsc4.com/imc/DE-0029-MAD.html | https://files.ledsc4.com/el/DE-0029-MAD.html | [7 empty] | RETILAP-DECORATIVE | FX-LED-I
DE-0032-MAD | V0 | Si | Superficie de Techo | 8445386333458 | LU | DIY | 5 | 220-240V/50-60Hz | https://files.ledsc4.com/ft2/es/DE-0032-MAD.html | SUPERFICIE DE TECHO IP20 LU LED 11.2W 4000K ON-OFF MADERA CLARA | LedsC4 LU DE-0032-MAD Superficie de Techo de uso interior para iluminar hacia abajo. Material de la estructura: Madera. Acabado estructura: Madera clara. Material del difusor: PVC. Acabado difusor: OPAL. Garantía: 5 Años. Peso neto del producto (Kg): 0.9 Anchura o diámetro del producto (mm): 300 Altura del producto (mm): 90 Clase 1. IP: IP20. LED. Nº de portalámparas o Leds: 1. Potencia máxima de la fuente de luz: 11.2W. Temperatura de color: 4000K. Índice de reproducción cromática: 80. Steps Mac Adam: 3. Horas de vida: 36.000h L70B30. Riesgo fotobiológico: RG0. % de Flickering: &lt;5%. Flujo nominal (lm): 1440. Rango de voltaje / frecuencia: 220-240/50-60Hz. Voltaje: 6. Equipo incluido: Si. Potencia total: 13. Factor de potencia: 0.96. Equipo regulable incluido: ON-OFF. | 9405119090 | Madera, PVC | Madera clara, OPAL |  | 300 | 90 |  | 1xLED 11.2 1440 lm | Si | E | 6 | 1,45 | 8,7 | 0,9 | 0,016 | 0,096 | 335 | 120 | 335 | [15 empty] | 13 | 1440 |  | 4000K | 80 |  | ON-OFF | IP20 |  | https://files.ledsc4.com/main-photo/DE-0032-MAD | https://files.ledsc4.com/ambience-photo/1/DE-0032-MAD |  |  | https://files.ledsc4.com/detail-photo/1/DE-0032-MAD |  | https://files.ledsc4.com/imc/DE-0032-MAD.html | https://files.ledsc4.com/el/DE-0032-MAD.html | [7 empty] | RETILAP-DECORATIVE | FX-LED-I
PX-0347-BLA | V0 | Si | Superficie de Pared | 8445386116488 | Pixa Simple | Forlight | 5 | 100-240V ~ 50/60Hz | https://files.ledsc4.com/ft2/es/PX-0347-BLA.html | SUPERFICIE DE PARED IP44 PIXA SIMPLE GU10 8W BLANCO | LedsC4 Pixa Simple PX-0347-BLA Superficie de Pared de uso exterior Fuente de luz orientable. Material de la estructura: Acero inoxidable AISI 201. Acabado estructura: Blanco. Material del difusor: Cristal. Acabado difusor: Transparente. Garantía: 5 Años. Peso neto del producto (Kg): 0.35 Anchura o diámetro del producto (mm): 76 Salida del producto (mm): 155 Clase 1. IP: IP44. Potencia total: 8. | 9405199090 | Acero inoxidable AISI 201, Cristal | Blanco, Transparente |  | 76 |  | 155 |  | No | NA EPREL | 12 | 0,51 | 6,12 | 0,35 | 0,002 | 0,024 | 85 | 85 | 165 | [15 empty] | 8 | [6 empty] | IP44 |  | https://files.ledsc4.com/main-photo/PX-0347-BLA |  |  |  | https://files.ledsc4.com/detail-photo/1/PX-0347-BLA | https://files.ledsc4.com/detail-photo/2/PX-0347-BLA | https://files.ledsc4.com/imc/PX-0347-BLA.html | [8 empty] | RETILAP-APLIQUE | FX-INC-I
PX-0367-ANT | V0 | Si | Superficie de Pared | 8445386116679 | Tilt Cover Surface | Forlight | 2 | 220-240V/50-60Hz | https://files.ledsc4.com/ft2/es/PX-0367-ANT.html | SUPERFICIE DE PARED IP44 TILT COVER SURFACE LED 7W 3000K ON-OFF GRIS URBANO 750 | LedsC4 Tilt Cover Surface PX-0367-ANT Superficie de Pared de uso exterior para iluminar frontalmente. El módulo óptico puede girar fácilmente 360º. Material de la estructura: Aluminio. Acabado estructura: Gris urbano. Material del difusor: Cristal. Acabado difusor: Transparente. Garantía: 2 Años. Peso neto del producto (Kg): 0.45 Longitud del producto (mm): 90 Anchura o diámetro del producto (mm): 90 Altura del producto (mm): 79 Clase 1. IP: IP44. LED. Nº de portalámparas o Leds: 1. Potencia máxima de la fuente de luz: 7W. Temperatura de color: 3000K. Índice de reproducción cromática: 80. Steps Mac Adam: 5. Horas de vida: 36.000h L70B30. UGR: 24.6. Riesgo fotobiológico: RG0. Flujo real (lm): 663. Flujo nominal (lm): 750. Lm / W reales: 95. Rango de voltaje / frecuencia: 220-240/50-60Hz. Voltaje: 18. Equipo incluido: Si. Potencia total: 7. Factor de potencia: 0.49. Equipo regulable incluido: ON-OFF. | 9405119090 | Aluminio, Cristal | Gris urbano, Transparente | 90 | 90 | 79 |  | 1xLED 7 750 lm | Si | F | 12 | 0,53 | 6,36 | 0,45 | 0,001 | 0,012 | 100 | 100 | 90 | [15 empty] | 7 | 750 | 663 | 3000K | 80 | FLOOD | ON-OFF | IP44 |  | https://files.ledsc4.com/main-photo/PX-0367-ANT | https://files.ledsc4.com/ambience-photo/1/PX-0367-ANT |  |  | https://files.ledsc4.com/detail-photo/1/PX-0367-ANT | https://files.ledsc4.com/detail-photo/2/PX-0367-ANT | https://files.ledsc4.com/imc/PX-0367-ANT.html | https://files.ledsc4.com/el/PX-0367-ANT.html | https://files.ledsc4.com/fm/PX-0367-ANT.html |  |  |  | https://files.ledsc4.com/ies/PX-0367-ANT.html | https://files.ledsc4.com/ldt/PX-0367-ANT.html |  | RETILAP-APLIQUE | FX-LED-I
PX-0372-NEG | V0 | Si | Superficie de Pared | 8445386116761 | OPALO | Forlight | 2 | 220-240V/50-60Hz | https://files.ledsc4.com/ft2/es/PX-0372-NEG.html | SUPERFICIE DE PARED IP44 OPALO LED 9.4W 3000K ON-OFF NEGRO 975 | LedsC4 OPALO PX-0372-NEG Superficie de Pared de uso exterior para iluminar frontalmente y hacia arriba. Material de la estructura: Aluminio. Acabado estructura: Negro. Material del difusor: Policarbonato. Acabado difusor: OPAL. Garantía: 2 Años. Peso neto del producto (Kg): 0.5 Longitud del producto (mm): 110 Anchura o diámetro del producto (mm): 80 Altura del producto (mm): 119 Clase 1. IP: IP44. LED. Nº de portalámparas o Leds: 1. Potencia máxima de la fuente de luz: 9.4W. Temperatura de color: 3000K. Índice de reproducción cromática: 80. Steps Mac Adam: 5. Horas de vida: 36.000h L70B30. UGR: 19.7. Riesgo fotobiológico: RG0. Flujo real (lm): 421. Flujo nominal (lm): 975. Lm / W reales: 45. Rango de voltaje / frecuencia: 220-240/50-60Hz. Voltaje: 18. Equipo incluido: Si. Potencia total: 9.4. Factor de potencia: 0.74. Equipo regulable incluido: ON-OFF. | 9405119090 | Aluminio, Policarbonato | Negro, OPAL | 110 | 80 | 119 |  | 1xLED 9.4 975 lm | Si | E | 4 | 0,68 | 2,72 | 0,5 | 0,002 | 0,008 | 118 | 85 | 125 | [15 empty] | 9,4 | 975 | 421 | 3000K | 80 |  | ON-OFF | IP44 |  | https://files.ledsc4.com/main-photo/PX-0372-NEG | https://files.ledsc4.com/ambience-photo/1/PX-0372-NEG |  |  | https://files.ledsc4.com/detail-photo/1/PX-0372-NEG | https://files.ledsc4.com/detail-photo/2/PX-0372-NEG | https://files.ledsc4.com/imc/PX-0372-NEG.html | https://files.ledsc4.com/el/PX-0372-NEG.html | https://files.ledsc4.com/fm/PX-0372-NEG.html |  |  |  | https://files.ledsc4.com/ies/PX-0372-NEG.html | https://files.ledsc4.com/ldt/PX-0372-NEG.html |  | RETILAP-APLIQUE | FX-LED-I
PX-0359-NEG | V0 | Si | Superficie de Pared | 8445386116709 | Shape | Forlight | 2 | 220-240V/50-60Hz | https://files.ledsc4.com/ft2/es/PX-0359-NEG.html | SUPERFICIE DE PARED IP44 SHAPE LED 6.3W 3000K ON-OFF NEGRO 648 | LedsC4 Shape PX-0359-NEG Superficie de Pared de uso exterior para iluminar hacia arriba y hacia abajo Fuente de luz orientable. Material de la estructura: Aluminio. Acabado estructura: Negro. Material del difusor: Cristal. Acabado difusor: Transparente. Garantía: 2 Años. Peso neto del producto (Kg): 0.44 Longitud del producto (mm): 180 Anchura o diámetro del producto (mm): 75 Altura del producto (mm): 72 Salida del producto (mm): 75 Clase 1. IP: IP44. LED. Nº de portalámparas o Leds: 1. Potencia máxima de la fuente de luz: 4.5W. Temperatura de color: 3000K. Índice de reproducción cromática: 80. Steps Mac Adam: 3. Horas de vida: 36.000h L70B30. UGR: 18.4. Riesgo fotobiológico: RG0. % de Flickering: &lt;5%. Flujo real (lm): 114. Flujo nominal (lm): 648. Lm / W reales: 18. Rango de voltaje / frecuencia: 220-240V/50-60Hz. Voltaje: 3. Equipo incluido: Si. Potencia total: 6.3. Factor de potencia: 0.53. Equipo regulable incluido: ON-OFF. | 9405119090 | Aluminio, Cristal | Negro, Transparente | 180 | 75 | 72 | 75 | 1xLED 4.5 648 lm | Si | F | 24 | 0,52 | 12,48 | 0,44 | 0,001 | 0,024 | 185 | 80 | 80 | [15 empty] | 6,3 | 648 | 114 | 3000K | 80 |  | ON-OFF | IP44 |  | https://files.ledsc4.com/main-photo/PX-0359-NEG |  |  |  | https://files.ledsc4.com/detail-photo/1/PX-0359-NEG | https://files.ledsc4.com/detail-photo/2/PX-0359-NEG | https://files.ledsc4.com/imc/PX-0359-NEG.html | https://files.ledsc4.com/el/PX-0359-NEG.html | https://files.ledsc4.com/fm/PX-0359-NEG.html |  |  |  | https://files.ledsc4.com/ies/PX-0359-NEG.html | https://files.ledsc4.com/ldt/PX-0359-NEG.html |  | RETILAP-APLIQUE | FX-LED-I
PX-0346-BLA | V0 | Si | Superficie de Pared | 8445386116464 | CONE | Forlight | 5 | 100-240V ~ 50/60Hz | https://files.ledsc4.com/ft2/es/PX-0346-BLA.html | SUPERFICIE DE PARED IP44 CONE GU10 8W BLANCO | LedsC4 CONE PX-0346-BLA Superficie de Pared de uso exterior para iluminar hacia abajo. Material de la estructura: Acero inoxidable AISI 201. Acabado estructura: Blanco. Material del difusor: Cristal. Acabado difusor: Transparente. Garantía: 5 Años. Peso neto del producto (Kg): 0.32 Anchura o diámetro del producto (mm): 116 Altura del producto (mm): 97 Salida del producto (mm): 150 Clase 1. IP: IP44. Potencia total: 8. | 9405199090 | Acero inoxidable AISI 201, Cristal | Blanco, Transparente |  | 116 | 97 | 150 |  | No | NA EPREL | 12 | 0,45 | 5,4 | 0,32 | 0,002 | 0,024 | 160 | 120 | 100 | [15 empty] | 8 | [6 empty] | IP44 |  | https://files.ledsc4.com/main-photo/PX-0346-BLA |  |  |  | https://files.ledsc4.com/detail-photo/1/PX-0346-BLA | https://files.ledsc4.com/detail-photo/2/PX-0346-BLA | https://files.ledsc4.com/imc/PX-0346-BLA.html | [8 empty] | RETILAP-APLIQUE | FX-INC-I
PX-0384-NEG | V0 | Si | Superficie de Pared | 8445386116730 | Netz | Forlight | 5 | 220-240V/50-60Hz | https://files.ledsc4.com/ft2/es/PX-0384-NEG.html | SUPERFICIE DE PARED IP65 NETZ LED 6W 3000K ON-OFF NEGRO 746 | LedsC4 Netz PX-0384-NEG Superficie de Pared de uso exterior para iluminar frontalmente. Incluye 2 salidas de cable para facilitar la instalación en cadena. Material de la estructura: Policarbonato + ABS. Acabado estructura: Negro. Material del difusor: Policarbonato. Acabado difusor: Opal. Garantía: 5 Años. Peso neto del producto (Kg): 0.24 Longitud del producto (mm): 255 Anchura o diámetro del producto (mm): 90 Altura del producto (mm): 30 Salida del producto (mm): 30 Clase 2. IP: IP65. LED. Nº de portalámparas o Leds: 1. Potencia máxima de la fuente de luz: 6W. Temperatura de color: 3000K. Índice de reproducción cromática: 80. Steps Mac Adam: 3. Horas de vida: 36.000h L70B30. Riesgo fotobiológico: RG0. Flujo nominal (lm): 746. Rango de voltaje / frecuencia: 220-240/50-60Hz. Voltaje: 3. Equipo incluido: Si. Potencia total: 6. Factor de potencia: 0.49. Equipo regulable incluido: ON-OFF. | 9405114090 | Policarbonato + ABS, Policarbonato | Negro, Opal | 255 | 90 | 30 | 30 | 1xLED 6 746 lm | Si | F | 20 | 0,36 | 7,2 | 0,24 | 0,001 | 0,02 | 265 | 40 | 100 | [15 empty] | 6 | 746 |  | 3000K | 80 |  | ON-OFF | IP65 |  | https://files.ledsc4.com/main-photo/PX-0384-NEG |  |  |  | https://files.ledsc4.com/detail-photo/1/PX-0384-NEG | https://files.ledsc4.com/detail-photo/2/PX-0384-NEG | https://files.ledsc4.com/imc/PX-0384-NEG.html | https://files.ledsc4.com/el/PX-0384-NEG.html | [7 empty] | RETILAP-APLIQUE | FX-LED-II
TC-0076-BLA | V0 | Si | Proyector | 8435381497262 | ARCH | Forlight | 2 | 220-240V/50-60Hz | https://files.ledsc4.com/ft2/es/TC-0076-BLA.html | PROYECTOR ARCH LED 20.6W 3000K ON-OFF BLANCO IP20 2223 | LedsC4 ARCH TC-0076-BLA Proyector de uso interior con iluminación orientable. El módulo óptico puede girar fácilmente 360º. Material de la estructura: Aluminio. Acabado estructura: Blanco. Material del difusor: Policarbonato. Acabado difusor: Arenado. Garantía: 2 Años. Peso neto del producto (Kg): 0.48 Longitud del producto (mm): 155 Anchura o diámetro del producto (mm): 58 Altura del producto (mm): 255 Clase 2. IP: IP20. LED. Nº de portalámparas o Leds: 1. Potencia máxima de la fuente de luz: 17.6W. Temperatura de color: 3000K. Índice de reproducción cromática: 92. Steps Mac Adam: 3. Horas de vida: 36.000h L70B30. UGR: 19.1. Riesgo fotobiológico: RG1. % de Flickering: &lt;5%. Flujo real (lm): 1712. Flujo nominal (lm): 2223. Lm / W reales: 83. Rango de voltaje / frecuencia: 220-240V/50-60Hz. Voltaje: 37. Equipo incluido: Si. Potencia total: 20.6. Factor de potencia: 0.97. Equipo regulable incluido: ON-OFF. | 9405119090 | Aluminio, Policarbonato | Blanco, Arenado | 155 | 58 | 255 |  | 1xLED 17.6 2223 lm | Si | E | 30 | 0,67 | 20,1 | 0,48 | 0,004 | 0,12 | 225 | 185 | 75 | [15 empty] | 20,6 | 2223 | 1712 | 3000K | 92 | MEDIUM | ON-OFF | IP20 |  | https://files.ledsc4.com/main-photo/TC-0076-BLA | https://files.ledsc4.com/ambience-photo/1/TC-0076-BLA |  |  | https://files.ledsc4.com/detail-photo/1/TC-0076-BLA | https://files.ledsc4.com/detail-photo/2/TC-0076-BLA | https://files.ledsc4.com/imc/TC-0076-BLA.html | https://files.ledsc4.com/el/TC-0076-BLA.html | https://files.ledsc4.com/fm/TC-0076-BLA.html |  |  |  | https://files.ledsc4.com/ies/TC-0076-BLA.html | https://files.ledsc4.com/ldt/TC-0076-BLA.html |  | RETILAP-TRACK | FX-LED-II
TC-0074-BLA | V0 | Si | Empotrable de techo | 8445386117027 | Mode | Forlight | 5 | 100-240V ~ 50/60Hz | https://files.ledsc4.com/ft2/es/TC-0074-BLA.html | EMPOTRABLE DE TECHO MODE LED 5.4W 3000K ON-OFF BLANCO IN IP20 / OUT IP54 605 | LedsC4 Mode TC-0074-BLA Empotrable de techo de uso interior para iluminar hacia abajo. Fuente de luz orientable. Material de la estructura: Policarbonato. Acabado estructura: Blanco. Material del difusor: PMMA. Acabado difusor: Arenado. Garantía: 5 Años. Peso neto del producto (Kg): 0.12 Anchura o diámetro del producto (mm): 87 Altura del producto (mm): 68 Ø del agujero para empotrar (mm): 75 Grosor de techo admitido: 20 Clase 2. Luminaria no apta para ser recubierta con materiales aislantes. IP: IN IP20 / OUT IP54. LED. Nº de portalámparas o Leds: 1. Marca del LED: BRIDGELUX. Potencia máxima de la fuente de luz: 5.4W. Temperatura de color: 3000K. Índice de reproducción cromática: 92. Steps Mac Adam: 3. Horas de vida: 36.000h L70B30. UGR: 10.8. Riesgo fotobiológico: RG1. Flujo real (lm): 436. Flujo nominal (lm): 605. Lm / W reales: 81. Rango de voltaje / frecuencia: 100-240/50-60Hz. Voltaje: 8.5. Potencia total: 5.4. Factor de potencia: 0.49. Equipo regulable incluido: ON-OFF. | 9405114090 | Policarbonato, PMMA | Blanco, Arenado |  | 87 | 68 |  | 1xLED 5.4 605 lm | Si | F | 48 | 0,2 | 9,6 | 0,12 | 0,001 | 0,048 | 115 | 105 | 85 | [15 empty] | 5,4 | 605 | 436 | 3000K | 92 | MEDIUM | ON-OFF | IN IP20 / OUT IP54 |  | https://files.ledsc4.com/main-photo/TC-0074-BLA | https://files.ledsc4.com/ambience-photo/1/TC-0074-BLA | https://files.ledsc4.com/ambience-photo/2/TC-0074-BLA |  | https://files.ledsc4.com/detail-photo/1/TC-0074-BLA | https://files.ledsc4.com/detail-photo/2/TC-0074-BLA | https://files.ledsc4.com/imc/TC-0074-BLA.html | https://files.ledsc4.com/el/TC-0074-BLA.html | https://files.ledsc4.com/fm/TC-0074-BLA.html |  |  |  | https://files.ledsc4.com/ies/TC-0074-BLA.html | https://files.ledsc4.com/ldt/TC-0074-BLA.html |  | RETILAP-DOWNLIGHT | DW-LED-II
AU12-P8W9M3DS60 | V0 | Si | Empotrable de techo | 8445386154466 | Multidir Evo Small Single Recessed Trimless | Architectural | 2 | 110-277V ~ 50/60Hz | https://files.ledsc4.com/ft2/es/AU12-P8W9M3DS60.html | EMPOTRABLE DE TECHO MULTIDIR EVO SMALL SINGLE RECESSED TRIMLESS LED 7.6W 3000K C | LedsC4 Multidir Evo Small Single Recessed Trimless AU12-P8W9M3DS60 Empotrable de techo de uso interior Fuente de luz orientable. Material de la estructura: Aluminio. Acabado estructura: Negro. Material del difusor: Policarbonato. Acabado difusor: Transparente. Garantía: 2 Años. Peso neto del producto (Kg): 0.84 Longitud del producto (mm): 100 Anchura o diámetro del producto (mm): 100 Altura del producto (mm): 88 Ø del agujero para empotrar (mm): 100x100 Grosor de techo admitido: 0-20 Clase 2. Luminaria no apta para ser recubierta con materiales aislantes. IP: IP54. LED. Nº de portalámparas o Leds: 1. Marca del LED: BRIDGELUX. Potencia máxima de la fuente de luz: 7.3W. Temperatura de color: 3000K. Índice de reproducción cromática: 92. Steps Mac Adam: 2. Horas de vida: 50.000h L80B20. UGR: 20.8. Riesgo fotobiológico: RG1. % de Flickering: &lt;5%. Flujo real (lm): 860. Flujo nominal (lm): 874. Lm / W reales: 113. Rango de voltaje / frecuencia: 110-277/50-60Hz. Voltaje: 30.1. Equipo incluido: Si. Potencia total: 7.6. Factor de potencia: 0.90. Equipo regulable incluido: DALI-2. | 9405119090 | Aluminio, Policarbonato | Negro, Transparente | 100 | 100 | 88 |  | 1xLED 7.3 874 lm | Si | E | 1 | 1 | 1 | 0,84 | 0,004 | 0,004 | 190 | 200 | 95 | [15 empty] | 7,6 | 874 | 860 | 3000K | 92 | MEDIUM | DALI-2 | IP54 |  | https://files.ledsc4.com/main-photo/AU12-P8W9M3DS60 | [5 empty] | https://files.ledsc4.com/imc/AU12-P8W9M3DS60.html | https://files.ledsc4.com/el/AU12-P8W9M3DS60.html | https://files.ledsc4.com/fm/AU12-P8W9M3DS60.html |  | https://files.ledsc4.com/ft3/es/AU12-P8W9M3DS60.html | https://files.ledsc4.com/3d/AU12-P8W9M3DS60.html | https://files.ledsc4.com/ies/AU12-P8W9M3DS60.html | https://files.ledsc4.com/ldt/AU12-P8W9M3DS60.html |  | RETILAP-DOWNLIGHT | DW-LED-II |  |  |  | Multidir Evo Small Single Recessed Trimless
PX-0387-NEG | V0 | Si | Proyector | 8445386116976 | Minimal | Forlight | 5 | 100-240V ~ 50/60Hz | https://files.ledsc4.com/ft2/es/PX-0387-NEG.html | PROYECTOR IP65 MINIMAL LED 8.6W 4000K ON-OFF NEGRO 780.00 | LedsC4 Minimal PX-0387-NEG Proyector de uso exterior con iluminación orientable. Metros del cable incluido: Sí. Fuente de luz orientable. Material de la estructura: Aluminio, Acero. Acabado estructura: Negro. Material del difusor: Cristal. Acabado difusor: Transparente. Protección contra los rayos ultravioleta. Garantía: 5 Años. Peso neto del producto (Kg): 0.31 Longitud del producto (mm): 89 Anchura o diámetro del producto (mm): 61 Altura del producto (mm): 117 Clase 1. Prueba hilo incandescente: 850. IP: IP65. IK: IK10. LED. Nº de portalámparas o Leds: 1. Potencia máxima de la fuente de luz: 6.7W. Temperatura de color: 4000K. Índice de reproducción cromática: 80. Steps Mac Adam: 3. Horas de vida: 36.000h L70B30. UGR: 19.6. Riesgo fotobiológico: RG1. Flujo real (lm): 328. Flujo nominal (lm): 780. Lm / W reales: 38. Rango de voltaje / frecuencia: 100-240/50-60Hz. Voltaje: 18. Equipo incluido: Si. Potencia total: 8.6. Factor de potencia: 0.50. Equipo regulable incluido: ON-OFF. | 9405421000 | Aluminio, Acero, Cristal | Negro, Transparente | 89 | 61 | 117 |  | 1xLED 6.7 780.00 lm | Si | E | 12 | 0,37 | 4,44 | 0,31 | 0,002 | 0,024 | 80 | 80 | 165 | [15 empty] | 8,6 | 780,00 | 328 | 4000K | 80 | FLOOD | ON-OFF | IP65 | IK10 | https://files.ledsc4.com/main-photo/PX-0387-NEG |  |  |  | https://files.ledsc4.com/detail-photo/1/PX-0387-NEG | https://files.ledsc4.com/detail-photo/2/PX-0387-NEG | https://files.ledsc4.com/imc/PX-0387-NEG.html | https://files.ledsc4.com/el/PX-0387-NEG.html | [7 empty] | RETILAP-APLIQUE | FX-INC-I
PX-0388-NEG | V0 | Si | Superficie de Pared | 8445386116983 | Kubo | Forlight | 5 | 100-240V ~ 50/60Hz | https://files.ledsc4.com/ft2/es/PX-0388-NEG.html | SUPERFICIE DE PARED IP44 KUBO GU10 8W NEGRO | LedsC4 Kubo PX-0388-NEG Superficie de Pared de uso exterior para iluminar hacia abajo. Material de la estructura: Policarbonato + ABS. Acabado estructura: Negro. Material del difusor: Policarbonato. Acabado difusor: Transparente. Protección contra los rayos ultravioleta. Garantía: 5 Años. Peso neto del producto (Kg): 0.17 Longitud del producto (mm): 70 Altura del producto (mm): 90 Salida del producto (mm): 92 Clase 2. IP: IP44. IK: IK10. Potencia total: 8. | 9405194090 | Policarbonato + ABS, Policarbonato | Negro, Transparente | 70 |  | 90 | 92 |  | No | NA EPREL | 20 | 0,23 | 4,6 | 0,17 | 0,001 | 0,02 | 100 | 80 | 105 | [15 empty] | 8 | [6 empty] | IP44 | IK10 | https://files.ledsc4.com/main-photo/PX-0388-NEG |  |  |  | https://files.ledsc4.com/detail-photo/1/PX-0388-NEG | https://files.ledsc4.com/detail-photo/2/PX-0388-NEG | https://files.ledsc4.com/imc/PX-0388-NEG.html | [8 empty] | RETILAP-APLIQUE | FX-INC-II
PX-0497-MAD | V0 | Si | Sobremesa | 8445386456522 | CANE | Forlight | 5 | 5VDC 1000mA | https://files.ledsc4.com/ft2/es/PX-0497-MAD.html | SOBREMESA IP54 CANE LED 3W 4000K IMITACIÓN MADERA 350 | LedsC4 CANE PX-0497-MAD Sobremesa de uso exterior Material de la estructura: Madera. Acabado estructura: imitación madera. Material del difusor: Policarbonato. Acabado difusor: Opal. Garantía: 5 Años. Peso neto del producto (Kg): 0.7 Anchura o diámetro del producto (mm): 150 Altura del producto (mm): 100 Salida del producto (mm): 150 Clase 3. IP: IP54. LED. Nº de portalámparas o Leds: 1. Potencia máxima de la fuente de luz: 3W. Temperatura de color: 4000K. Índice de reproducción cromática: 80. Steps Mac Adam: 5. Horas de vida: 20.000h L70B50. UGR: 20.9. Riesgo fotobiológico: RG1. Flujo real (lm): 182. Flujo nominal (lm): 350. Lm / W reales: 61. Voltaje: 3. Equipo incluido: No, pero lo necesita. Potencia total: 3. | 9405219090 | Madera, Policarbonato | imitación madera, Opal |  | 150 | 100 | 150 | 1xLED 3 350 lm | Si | F | 8 | 0,94 | 7,52 | 0,7 | 0,003 | 0,024 | 155 | 155 | 110 | [15 empty] | 3 | 350 | 182 | 4000K | 80 | SPOT |  | IP54 |  | https://files.ledsc4.com/main-photo/PX-0497-MAD |  |  |  | https://files.ledsc4.com/detail-photo/1/PX-0497-MAD | https://files.ledsc4.com/detail-photo/2/PX-0497-MAD | https://files.ledsc4.com/imc/PX-0497-MAD.html | https://files.ledsc4.com/el/PX-0497-MAD.html | [7 empty] | RETILAP-DECORATIVE | FX-LED-II
PX-0498-MAD | V0 | Si | Sobremesa | 8445386456539 | CANE | Forlight | 5 | 5VDC 1000mA | https://files.ledsc4.com/ft2/es/PX-0498-MAD.html | SOBREMESA IP54 CANE LED 3W 4000K IMITACIÓN MADERA 350 | LedsC4 CANE PX-0498-MAD Sobremesa de uso exterior Material de la estructura: Madera. Acabado estructura: imitación madera. Material del difusor: Policarbonato. Acabado difusor: Opal. Garantía: 5 Años. Peso neto del producto (Kg): 0.9 Anchura o diámetro del producto (mm): 150 Altura del producto (mm): 250 Salida del producto (mm): 150 Clase 3. IP: IP54. LED. Nº de portalámparas o Leds: 1. Potencia máxima de la fuente de luz: 3W. Temperatura de color: 4000K. Índice de reproducción cromática: 80. Steps Mac Adam: 5. Horas de vida: 20.000h L70B50. UGR: 20.9. Riesgo fotobiológico: RG1. Flujo real (lm): 182. Flujo nominal (lm): 350. Lm / W reales: 61. Voltaje: 3. Equipo incluido: No, pero lo necesita. Potencia total: 3. | 9405219090 | Madera, Policarbonato | imitación madera, Opal |  | 150 | 250 | 150 | 1xLED 3 350 lm | Si | F | 4 | 1,89 | 7,56 | 0,9 | 0,008 | 0,032 | 155 | 155 | 260 | [15 empty] | 3 | 350 | 182 | 4000K | 80 | SPOT |  | IP54 |  | https://files.ledsc4.com/main-photo/PX-0498-MAD |  |  |  | https://files.ledsc4.com/detail-photo/1/PX-0498-MAD | https://files.ledsc4.com/detail-photo/2/PX-0498-MAD | https://files.ledsc4.com/imc/PX-0498-MAD.html | https://files.ledsc4.com/el/PX-0498-MAD.html | [7 empty] | RETILAP-DECORATIVE | FX-LED-II
DE-0064-SAT | V0 | Si | Sobremesa | 8445386355467 | CROSS | DIY | 5 | 220-240V/50-60Hz | https://files.ledsc4.com/ft2/es/DE-0064-SAT.html | SOBREMESA CROSS LED 9W 4000K ON-OFF NIQUEL SANTINADO | LedsC4 CROSS DE-0064-SAT Sobremesa de uso interior Material de la estructura: Aluminio. Acabado estructura: Niquel Santinado. Material del difusor: PVC. Acabado difusor: Blanco opal. Garantía: 5 Años. Peso neto del producto (Kg): 0.9 Anchura o diámetro del producto (mm): 160 Altura del producto (mm): 480 Clase 2. IP: IP20. LED. Nº de portalámparas o Leds: 1. Potencia máxima de la fuente de luz: 7.6W. Temperatura de color: 4000K. Índice de reproducción cromática: 80. Steps Mac Adam: 3. Horas de vida: 36.000h L70B30. Riesgo fotobiológico: RG0. % de Flickering: &lt;5%. Flujo nominal (lm): 817. Rango de voltaje / frecuencia: 220-240. Voltaje: 3. Equipo incluido: Si. Potencia total: 9. Factor de potencia: 0.76. Equipo regulable incluido: ON-OFF. | 9405219090 | Aluminio, PVC | Niquel Santinado, Blanco opal |  | 160 | 480 |  | 1xLED 7.6 817 lm | Si | E | 6 | 1,37 | 8,22 | 0,9 | 0,019 | 0,114 | 520 | 180 | 180 | [15 empty] | 9 | 817 |  | 4000K | 80 |  | ON-OFF | IP20 |  | https://files.ledsc4.com/main-photo/DE-0064-SAT |  |  |  | https://files.ledsc4.com/detail-photo/1/DE-0064-SAT | https://files.ledsc4.com/detail-photo/2/DE-0064-SAT | https://files.ledsc4.com/imc/DE-0064-SAT.html | https://files.ledsc4.com/el/DE-0064-SAT.html | [7 empty] | RETILAP-DECORATIVE | FX-LED-II
05-A937-14-06 | V0 | Si | Superficie de Pared | 8445386236834 | Drone Double | Decorative | 5 | 220-240V/50-60Hz | https://files.ledsc4.com/ft2/es/05-A937-14-06.html | SUPERFICIE DE PARED DRONE DOUBLE LED 16.3W 2700K ON-OFF BLANCO 613LM | LedsC4 Drone Double 05-A937-14-06 Superficie de Pared de uso interior para iluminar frontalmente. El módulo óptico puede girar fácilmente 360º. Material de la estructura: Aluminio. Acabado estructura: Blanco. Material del difusor: Aluminio. Acabado difusor: Cobre. Garantía: 5 Años. Peso neto del producto (Kg): 0 Anchura o diámetro del producto (mm): 240 Altura del producto (mm): 75 Salida del producto (mm): 114 Clase 1. Prueba hilo incandescente: 850. IP: IP20. LED. Nº de portalámparas o Leds: 1. Marca del LED: CREE. Potencia máxima de la fuente de luz: 14W. Temperatura de color: 2700K. Índice de reproducción cromática: 80. Steps Mac Adam: 2. Horas de vida: 50.000h L80B20. UGR: 21.9. Riesgo fotobiológico: RG1. % de Flickering: &lt;1%. Flujo real (lm): 613. Lm / W reales: 38. Rango de voltaje / frecuencia: 220-240VAC/47-63Hz. Voltaje: 9. Equipo incluido: Si. Potencia total: 16.3. Factor de potencia: 0.90. Equipo regulable incluido: ON-OFF. | 9405119090 | Aluminio, Aluminio | Blanco, Cobre |  | 240 | 75 | 114 |  | Si | F |  | 1,34 |  | 0,8 | 0,009 | 0,042 | 95 | 40 | 90 | 280 | 155 | 110 | [12 empty] | 16,3 |  | 613 | 2700K | 80 | FLOOD | ON-OFF | IP20 |  | https://files.ledsc4.com/main-photo/05-A937-14-06 | https://files.ledsc4.com/ambience-photo/1/05-A937-14-06 |  |  |  |  | https://files.ledsc4.com/imc/05-A937-14-06.html | https://files.ledsc4.com/el/05-A937-14-06.html | https://files.ledsc4.com/fm/05-A937-14-06.html |  |  | https://files.ledsc4.com/3d/05-A937-14-06.html | https://files.ledsc4.com/ies/05-A937-14-06.html | https://files.ledsc4.com/ldt/05-A937-14-06.html |  | RETILAP-DECORATIVE | FX-LED-I |  |  |  | Drone Double
05-A937-14-21 | V0 | Si | Superficie de Pared | 8445386236841 | Drone Double | Decorative | 5 | 220-240V/50-60Hz | https://files.ledsc4.com/ft2/es/05-A937-14-21.html | SUPERFICIE DE PARED DRONE DOUBLE LED 16.3W 2700K ON-OFF BLANCO 613LM | LedsC4 Drone Double 05-A937-14-21 Superficie de Pared de uso interior para iluminar frontalmente. El módulo óptico puede girar fácilmente 360º. Material de la estructura: Aluminio. Acabado estructura: Blanco. Material del difusor: Aluminio. Acabado difusor: Cromo. Garantía: 5 Años. Peso neto del producto (Kg): 0 Anchura o diámetro del producto (mm): 240 Altura del producto (mm): 75 Salida del producto (mm): 114 Clase 1. Prueba hilo incandescente: 850. IP: IP20. LED. Nº de portalámparas o Leds: 1. Marca del LED: CREE. Potencia máxima de la fuente de luz: 14W. Temperatura de color: 2700K. Índice de reproducción cromática: 80. Steps Mac Adam: 2. Horas de vida: 50.000h L80B20. UGR: 20.0. Riesgo fotobiológico: RG1. % de Flickering: &lt;1%. Flujo real (lm): 613. Lm / W reales: 38. Rango de voltaje / frecuencia: 220-240VAC/47-63Hz. Voltaje: 9. Equipo incluido: Si. Potencia total: 16.3. Factor de potencia: 0.90. Equipo regulable incluido: ON-OFF. | 9405119090 | Aluminio, Aluminio | Blanco, Cromo |  | 240 | 75 | 114 |  | Si | F |  | 1,34 |  | 0,8 | 0,009 | 0,042 | 100 | 45 | 100 | 280 | 155 | 110 | [12 empty] | 16,3 |  | 613 | 2700K | 80 |  | ON-OFF | IP20 |  | https://files.ledsc4.com/main-photo/05-A937-14-21 | https://files.ledsc4.com/ambience-photo/1/05-A937-14-21 |  |  |  |  | https://files.ledsc4.com/imc/05-A937-14-21.html | https://files.ledsc4.com/el/05-A937-14-21.html | https://files.ledsc4.com/fm/05-A937-14-21.html |  |  | https://files.ledsc4.com/3d/05-A937-14-21.html | https://files.ledsc4.com/ies/05-A937-14-21.html | https://files.ledsc4.com/ldt/05-A937-14-21.html |  | RETILAP-DECORATIVE | FX-LED-I |  |  |  | Drone Double
05-A937-14-F5 | V0 | Si | Superficie de Pared | 8445386236858 | Drone Double | Decorative | 5 | 220-240V/50-60Hz | https://files.ledsc4.com/ft2/es/05-A937-14-F5.html | SUPERFICIE DE PARED DRONE DOUBLE LED 16.3W 2700K ON-OFF BLANCO 613LM | LedsC4 Drone Double 05-A937-14-F5 Superficie de Pared de uso interior para iluminar frontalmente. El módulo óptico puede girar fácilmente 360º. Material de la estructura: Aluminio. Acabado estructura: Blanco. Material del difusor: Aluminio. Acabado difusor: Oro. Garantía: 5 Años. Peso neto del producto (Kg): 0 Anchura o diámetro del producto (mm): 240 Altura del producto (mm): 75 Salida del producto (mm): 114 Clase 1. Prueba hilo incandescente: 850. IP: IP20. LED. Nº de portalámparas o Leds: 1. Marca del LED: CREE. Potencia máxima de la fuente de luz: 14W. Temperatura de color: 2700K. Índice de reproducción cromática: 80. Steps Mac Adam: 2. Horas de vida: 50.000h L80B20. UGR: 21.9. Riesgo fotobiológico: RG1. % de Flickering: &lt;1%. Flujo real (lm): 613. Lm / W reales: 38. Rango de voltaje / frecuencia: 220-240VAC/47-63Hz. Voltaje: 9. Equipo incluido: Si. Potencia total: 16.3. Factor de potencia: 0.90. Equipo regulable incluido: ON-OFF. | 9405119090 | Aluminio, Aluminio | Blanco, Oro |  | 240 | 75 | 114 |  | Si | F |  | 1,34 |  | 0,8 | 0,009 | 0,042 | 95 | 40 | 90 | 280 | 155 | 110 | [12 empty] | 16,3 |  | 613 | 2700K | 80 | FLOOD | ON-OFF | IP20 |  | https://files.ledsc4.com/main-photo/05-A937-14-F5 | https://files.ledsc4.com/ambience-photo/1/05-A937-14-F5 |  |  | https://files.ledsc4.com/detail-photo/1/05-A937-14-F5 |  | https://files.ledsc4.com/imc/05-A937-14-F5.html | https://files.ledsc4.com/el/05-A937-14-F5.html | https://files.ledsc4.com/fm/05-A937-14-F5.html |  |  | https://files.ledsc4.com/3d/05-A937-14-F5.html | https://files.ledsc4.com/ies/05-A937-14-F5.html | https://files.ledsc4.com/ldt/05-A937-14-F5.html |  | RETILAP-DECORATIVE | FX-LED-I |  |  |  | Drone Double
DE-0058-NEG | V0 | Si | Colgante | 8445386346960 | Tress | DIY | 5 | 220-240V/50-60Hz | https://files.ledsc4.com/ft2/es/DE-0058-NEG.html | COLGANTE IP20 TRESS LED 20.3W 4000K ON-OFF NEGRO | LedsC4 Tress DE-0058-NEG Colgante de uso interior Material de la estructura: Acero. Acabado estructura: Negro. Material del difusor: Silicona. Acabado difusor: Blanco. Garantía: 5 Años. Peso neto del producto (Kg): 0.79 Longitud del producto (mm): 930 Anchura o diámetro del producto (mm): 200 Altura del producto (mm): 1300 Clase 2. IP: IP20. LED. Nº de portalámparas o Leds: 1. Potencia máxima de la fuente de luz: 20.3W. Temperatura de color: 4000K. Índice de reproducción cromática: 80. Steps Mac Adam: 3. Horas de vida: 36.000h L70B30. Riesgo fotobiológico: RG0. % de Flickering: &lt;5%. Flujo nominal (lm): 2621. Rango de voltaje / frecuencia: 220-240. Voltaje: 3. Equipo incluido: Si. Potencia total: 23.5. Factor de potencia: 0.82. Equipo regulable incluido: ON-OFF. | 9405119090 | Acero, Silicona | Negro, Blanco | 930 | 200 | 1300 |  | 1xLED 20.3 2621 lm | Si | F | 3 | 1,53 | 4,59 | 0,79 | 0,016 | 0,048 | 940 | 220 | 65 | [15 empty] | 23,5 | 2621 |  | 4000K | 80 |  | ON-OFF | IP20 |  | https://files.ledsc4.com/main-photo/DE-0058-NEG |  |  |  | https://files.ledsc4.com/detail-photo/1/DE-0058-NEG | https://files.ledsc4.com/detail-photo/2/DE-0058-NEG | https://files.ledsc4.com/imc/DE-0058-NEG.html | https://files.ledsc4.com/el/DE-0058-NEG.html | [7 empty] | RETILAP-DECORATIVE | FX-LED-II
DE-0057-NEG | V0 | Si | Superficie de Techo | 8445386346977 | Tress | DIY | 5 | 220-240V/50-60Hz | https://files.ledsc4.com/ft2/es/DE-0057-NEG.html | SUPERFICIE DE TECHO IP20 TRESS LED 20.3W 4000K ON-OFF NEGRO | LedsC4 Tress DE-0057-NEG Superficie de Techo de uso interior Material de la estructura: Acero. Acabado estructura: Negro. Material del difusor: Silicona. Acabado difusor: Blanco. Garantía: 5 Años. Peso neto del producto (Kg): 0.79 Longitud del producto (mm): 930 Anchura o diámetro del producto (mm): 200 Altura del producto (mm): 140 Clase 2. IP: IP20. LED. Nº de portalámparas o Leds: 1. Potencia máxima de la fuente de luz: 20.3W. Temperatura de color: 4000K. Índice de reproducción cromática: 80. Steps Mac Adam: 3. Horas de vida: 36.000h L70B30. Riesgo fotobiológico: RG0. % de Flickering: &lt;5%. Flujo nominal (lm): 2621. Rango de voltaje / frecuencia: 220-240. Voltaje: 3. Equipo incluido: Si. Potencia total: 23.5. Factor de potencia: 0.82. Equipo regulable incluido: ON-OFF. | 9405119090 | Acero, Silicona | Negro, Blanco | 930 | 200 | 140 |  | 1xLED 20.3 2621 lm | Si | F | 3 | 1,67 | 5,01 | 0,79 | 0,032 | 0,096 | 945 | 185 | 165 | [15 empty] | 23,5 | 2621 |  | 4000K | 80 |  | ON-OFF | IP20 |  | https://files.ledsc4.com/main-photo/DE-0057-NEG |  |  |  | https://files.ledsc4.com/detail-photo/1/DE-0057-NEG | https://files.ledsc4.com/detail-photo/2/DE-0057-NEG | https://files.ledsc4.com/imc/DE-0057-NEG.html | https://files.ledsc4.com/el/DE-0057-NEG.html | [7 empty] | RETILAP-DECORATIVE | FX-LED-II
DE-0056-NEG | V0 | Si | Pie | 8445386346984 | Tress | DIY | 5 | 220-240V/50-60Hz | https://files.ledsc4.com/ft2/es/DE-0056-NEG.html | PIE IP20 TRESS LED 24W 4000K ON-OFF NEGRO | LedsC4 Tress DE-0056-NEG Pie de uso interior Material de la estructura: Acero. Acabado estructura: Negro. Material del difusor: Silicona. Acabado difusor: Blanco. Garantía: 5 Años. Peso neto del producto (Kg): 2.63 Anchura o diámetro del producto (mm): 250 Altura del producto (mm): 1600 Salida del producto (mm): 600 Clase 2. IP: IP20. LED. Nº de portalámparas o Leds: 1. Potencia máxima de la fuente de luz: 24W. Temperatura de color: 4000K. Índice de reproducción cromática: 80. Steps Mac Adam: 3. Horas de vida: 36.000h L70B30. Riesgo fotobiológico: RG0. Flujo nominal (lm): 3099. Rango de voltaje / frecuencia: 220-240V/50-60Hz. Voltaje: 3. Equipo incluido: Si. Potencia total: 26. Factor de potencia: 0.80. Equipo regulable incluido: ON-OFF. | 9405219090 | Acero, Silicona | Negro, Blanco |  | 250 | 1600 | 600 | 1xLED 24 3099 lm | Si | E | 4 | 3,96 | 15,84 | 2,63 | 0,045 | 0,18 | 1750 | 290 | 80 | [15 empty] | 26 | 3099 |  | 4000K | 80 |  | ON-OFF | IP20 |  | https://files.ledsc4.com/main-photo/DE-0056-NEG |  |  |  | https://files.ledsc4.com/detail-photo/1/DE-0056-NEG | https://files.ledsc4.com/detail-photo/2/DE-0056-NEG | https://files.ledsc4.com/imc/DE-0056-NEG.html | https://files.ledsc4.com/el/DE-0056-NEG.html | [7 empty] | RETILAP-DECORATIVE | FX-LED-II
DE-0066-SAT | V0 | Si | Superficie de Techo | 8445386355054 | Rolly | DIY | 5 | 220-240V/50-60Hz | https://files.ledsc4.com/ft2/es/DE-0066-SAT.html | SUPERFICIE DE TECHO IP20 ROLLY LED 25W 4000K ON-OFF NIQUEL SANTINADO | LedsC4 Rolly DE-0066-SAT Superficie de Techo de uso interior Material de la estructura: Acero. Acabado estructura: Niquel Santinado. Material del difusor: Policarbonato. Acabado difusor: Blanco. Garantía: 5 Años. Peso neto del producto (Kg): 1.12 Anchura o diámetro del producto (mm): 1000 Altura del producto (mm): 250 Salida del producto (mm): 200 Clase 2. IP: IP20. LED. Nº de portalámparas o Leds: 1. Potencia máxima de la fuente de luz: 25W. Temperatura de color: 4000K. Índice de reproducción cromática: 80. Steps Mac Adam: 3. Horas de vida: 36.000h L70B30. Riesgo fotobiológico: RG0. Flujo nominal (lm): 3060. Rango de voltaje / frecuencia: 220-240/50-60Hz. Voltaje: 3. Equipo incluido: Si. Potencia total: 28. Factor de potencia: 0.94. Equipo regulable incluido: ON-OFF. | 9405119090 | Acero, Policarbonato | Niquel Santinado, Blanco |  | 1000 | 250 | 200 | 1xLED 25 3060 lm | Si | E | 1 | 2,53 | 2,53 | 1,12 | 0,093 | 0,093 | 1035 | 295 | 305 | [15 empty] | 28 | 3060 |  | 4000K | 80 |  | ON-OFF | IP20 |  | https://files.ledsc4.com/main-photo/DE-0066-SAT |  |  |  | https://files.ledsc4.com/detail-photo/1/DE-0066-SAT | https://files.ledsc4.com/detail-photo/2/DE-0066-SAT | https://files.ledsc4.com/imc/DE-0066-SAT.html | https://files.ledsc4.com/el/DE-0066-SAT.html | [7 empty] | RETILAP-DECORATIVE | FX-LED-II
DE-0060-SAT | V0 | Si | Sobremesa | 8445386347004 | Rolly | DIY | 5 | 220-240V/50-60Hz | https://files.ledsc4.com/ft2/es/DE-0060-SAT.html | SOBREMESA ROLLY LED 12W 4000K ON-OFF NIQUEL SANTINADO | LedsC4 Rolly DE-0060-SAT Sobremesa de uso interior Material de la estructura: Policarbonato. Acabado estructura: Niquel Santinado. Material del difusor: Policarbonato. Acabado difusor: Blanco. Garantía: 5 Años. Peso neto del producto (Kg): 0.46 Anchura o diámetro del producto (mm): 250 Altura del producto (mm): 410 Clase 2. IP: IP20. LED. Nº de portalámparas o Leds: 1. Potencia máxima de la fuente de luz: 9.3W. Temperatura de color: 4000K. Índice de reproducción cromática: 80. Steps Mac Adam: 3. Horas de vida: 36.000h L70B30. Riesgo fotobiológico: RG0. % de Flickering: &lt;5%. Flujo nominal (lm): 1138. Rango de voltaje / frecuencia: 220-240. Voltaje: 3. Equipo incluido: Si. Potencia total: 12. Factor de potencia: 0.76. Equipo regulable incluido: ON-OFF. | 9405214000 | Policarbonato, Policarbonato | Niquel Santinado, Blanco |  | 250 | 410 |  | 1xLED 9.3 1138 lm | Si | F | 1 | 0,97 | 0,97 | 0,46 | 0,029 | 0,029 | 425 | 260 | 260 | [15 empty] | 12 | 1138 |  | 4000K | 80 |  | ON-OFF | IP20 |  | https://files.ledsc4.com/main-photo/DE-0060-SAT | https://files.ledsc4.com/ambience-photo/1/DE-0060-SAT |  |  | https://files.ledsc4.com/detail-photo/1/DE-0060-SAT |  | https://files.ledsc4.com/imc/DE-0060-SAT.html | https://files.ledsc4.com/el/DE-0060-SAT.html | [7 empty] | RETILAP-DECORATIVE | FX-LED-II
DE-0070-NEG | V0 | Si | Colgante | 8445386355528 | Cercle | DIY | 5 | 220-240V/50-60Hz | https://files.ledsc4.com/ft2/es/DE-0070-NEG.html | COLGANTE CERCLE LED E27 21.6.,15W 4000K ON-OFF NEGRO | LedsC4 Cercle DE-0070-NEG Colgante de uso interior para iluminar hacia abajo. Material de la estructura: Acero. Acabado estructura: Negro. Material del difusor: Silicona. Acabado difusor: Blanco opal. Garantía: 5 Años. Peso neto del producto (Kg): 1.42 Anchura o diámetro del producto (mm): 395 Altura del producto (mm): 1200 Clase 2. LED. Nº de portalámparas o Leds: 1. Potencia máxima de la fuente de luz: 21.6W. Temperatura de color: 4000K. Índice de reproducción cromática: 80. Steps Mac Adam: 3. Horas de vida: 36.000h L70B30. Riesgo fotobiológico: RG0. % de Flickering: &lt;5%. Flujo nominal (lm): 2880. Rango de voltaje / frecuencia: 220-240. Voltaje: 3. Equipo incluido: Si. Potencia total: 39. Factor de potencia: 0.84. Equipo regulable incluido: ON-OFF. | 9405119090 | Acero, Silicona | Negro, Blanco opal |  | 395 | 1200 |  | 1xLED 21.6 2880 lm | Si | E | 4 | 2,49 | 9,96 | 1,42 | 0,044 | 0,176 | 420 | 225 | 425 | [15 empty] | 39 | 2880 |  | 4000K | 80 |  | ON-OFF |  |  | https://files.ledsc4.com/main-photo/DE-0070-NEG | https://files.ledsc4.com/ambience-photo/1/DE-0070-NEG |  |  | https://files.ledsc4.com/detail-photo/1/DE-0070-NEG | https://files.ledsc4.com/detail-photo/2/DE-0070-NEG | https://files.ledsc4.com/imc/DE-0070-NEG.html | https://files.ledsc4.com/el/DE-0070-NEG.html | [7 empty] | RETILAP-DECORATIVE | FX-LED-II
DE-0083-NEG | V0 | Si | Colgante | 8445386367811 | Cercle | DIY | 5 | 220-240V/50-60Hz | https://files.ledsc4.com/ft2/es/DE-0083-NEG.html | COLGANTE CERCLE LED 21.3W 4000K ON-OFF NEGRO | LedsC4 Cercle DE-0083-NEG Colgante de uso interior para iluminar hacia abajo. Material de la estructura: Acero. Acabado estructura: Negro. Material del difusor: Silicona. Acabado difusor: Blanco opal. Garantía: 5 Años. Peso neto del producto (Kg): 1.19 Anchura o diámetro del producto (mm): 390 Altura del producto (mm): 1200 Clase 2. LED. Nº de portalámparas o Leds: 1. Potencia máxima de la fuente de luz: 21.3W. Temperatura de color: 4000K. Índice de reproducción cromática: 80. Steps Mac Adam: 3. Horas de vida: 36.000h L70B30. Riesgo fotobiológico: RG0. % de Flickering: &lt;5%. Flujo nominal (lm): 3000. Rango de voltaje / frecuencia: 220-240. Voltaje: 3. Equipo incluido: Si. Potencia total: 24. Factor de potencia: 0.84. Equipo regulable incluido: ON-OFF. | 9405119090 | Acero, Silicona | Negro, Blanco opal |  | 390 | 1200 |  | 1xLED 21.3 3000 lm | Si | F | 4 | 2,08 | 8,32 | 1,19 | 0,034 | 0,136 | 415 | 180 | 415 | [15 empty] | 24 | 3000 |  | 4000K | 80 |  | ON-OFF |  |  | https://files.ledsc4.com/main-photo/DE-0083-NEG | https://files.ledsc4.com/ambience-photo/1/DE-0083-NEG |  |  | https://files.ledsc4.com/detail-photo/1/DE-0083-NEG | https://files.ledsc4.com/detail-photo/2/DE-0083-NEG | https://files.ledsc4.com/imc/DE-0083-NEG.html | https://files.ledsc4.com/el/DE-0083-NEG.html | [7 empty] | RETILAP-DECORATIVE | FX-LED-II
PX-0547-MAD | V0 | Si | Chillout | 8445386485935 | Estela | DIY | 5 | Solar | https://files.ledsc4.com/ft2/es/PX-0547-MAD.html | CHILLOUT IP44 ESTELA LED 1W BLANCO CÁLIDO - 2500K IMITACIÓN MADERA 5 | LedsC4 Estela PX-0547-MAD Chillout Material de la estructura: Plástico. Acabado estructura: imitación madera. Material del difusor: Plástico. Acabado difusor: Transparente. Garantía: 5 Años. Peso neto del producto (Kg): 0.41 Longitud del producto (mm): 3500 Anchura o diámetro del producto (mm): 80 Altura del producto (mm): 70 IP: IP44. LED. Nº de portalámparas o Leds: 1. Potencia máxima de la fuente de luz: 1W. Temperatura de color: 2500K. Índice de reproducción cromática: 80. Steps Mac Adam: 5. Horas de vida: 36.000h L70B30. Riesgo fotobiológico: RG0. Flujo nominal (lm): 5. Voltaje: 3. Equipo incluido: No. Potencia total: 1. | 9405114090 | Plástico, Plástico | imitación madera, Transparente | 3500 | 80 | 70 |  | 1xLED 1 5 lm | Si | NA EPREL | 20 | 0,52 | 10,4 | 0,41 | 0,003 | 0,06 | 170 | 90 | 175 | [15 empty] | 1 | 5 |  | Blanco cálido - 2500K | 80 |  |  | IP44 |  | https://files.ledsc4.com/main-photo/PX-0547-MAD | https://files.ledsc4.com/ambience-photo/1/PX-0547-MAD | https://files.ledsc4.com/ambience-photo/2/PX-0547-MAD | https://files.ledsc4.com/ambience-photo/3/PX-0547-MAD | https://files.ledsc4.com/detail-photo/1/PX-0547-MAD | https://files.ledsc4.com/detail-photo/2/PX-0547-MAD | https://files.ledsc4.com/imc/PX-0547-MAD.html | [8 empty] | RETILAP-SOLAR | FX-LED-II
DE-0063-SAT | V0 | Si | Superficie de Techo | 8445386368962 | RIPPE | DIY | 5 | 220-240V/50-60Hz | https://files.ledsc4.com/ft2/es/DE-0063-SAT.html | SUPERFICIE DE TECHO IP20 RIPPE LED 9W 4000K ON-OFF NIQUEL SANTINADO | LedsC4 RIPPE DE-0063-SAT Superficie de Techo Material de la estructura: Aluminio. Acabado estructura: Niquel Santinado. Material del difusor: PVC. Acabado difusor: Blanco opal. Garantía: 5 Años. Peso neto del producto (Kg): 0.29 Longitud del producto (mm): 70 Anchura o diámetro del producto (mm): 570 Altura del producto (mm): 90 Clase 1. IP: IP20. LED. Nº de portalámparas o Leds: 1. Potencia máxima de la fuente de luz: 9W. Temperatura de color: 4000K. Índice de reproducción cromática: 80. Steps Mac Adam: 3. Horas de vida: 36.000h L70B30. Riesgo fotobiológico: RG0. % de Flickering: &lt;5%. Flujo nominal (lm): 1200. Rango de voltaje / frecuencia: 220-240V/ 50-60Hz. Voltaje: 3. Equipo incluido: Si. Potencia total: 12. Factor de potencia: 0.86. Equipo regulable incluido: ON-OFF. | 9405119090 | Aluminio, PVC | Niquel Santinado, Blanco opal | 70 | 570 | 90 |  | 1xLED 9 1200 lm | Si | F | 8 | 0,48 | 3,84 | 0,29 | 0,005 | 0,04 | 565 | 95 | 75 | [15 empty] | 12 | 1200 |  | 4000K | 80 |  | ON-OFF | IP20 |  | https://files.ledsc4.com/main-photo/DE-0063-SAT |  |  |  | https://files.ledsc4.com/detail-photo/1/DE-0063-SAT | https://files.ledsc4.com/detail-photo/2/DE-0063-SAT | https://files.ledsc4.com/imc/DE-0063-SAT.html | https://files.ledsc4.com/el/DE-0063-SAT.html | [7 empty] | RETILAP-DECORATIVE | FX-LED-I
AG38-P3X8M2DS60 | V0 | Si | Empotrable de techo | 8445386352138 | Play Flat Mini Square Fixed | Architectural | 2 | 220-240V/50-60Hz | https://files.ledsc4.com/ft2/es/AG38-P3X8M2DS60.html | EMPOTRABLE DE TECHO PLAY FLAT MINI SQUARE FIXED LED 4.4W 4000K CRI 80 28.4º DAL | LedsC4 Play Flat Mini Square Fixed AG38-P3X8M2DS60 Empotrable de techo de uso interior para iluminar hacia abajo. Material de la estructura: Aluminio. Acabado estructura: Negro. Material del difusor: PMMA. Acabado difusor: Transparente. Garantía: 2 Años. Peso neto del producto (Kg): 0.13 Longitud del producto (mm): 45 Anchura o diámetro del producto (mm): 45 Altura del producto (mm): 30 Ø del agujero para empotrar (mm): 40 Grosor de techo admitido: 0-13 Clase 2. Luminaria no apta para ser recubierta con materiales aislantes. Prueba hilo incandescente: 850. IP: IP54. LED. Nº de portalámparas o Leds: 1. Marca del LED: CREE. Marca del Driver: OSRAM. Potencia máxima de la fuente de luz: 3W. Temperatura de color: 4000K. Índice de reproducción cromática: 80. Steps Mac Adam: 2. Horas de vida: 50.000h L80B20. UGR: 18.5. Riesgo fotobiológico: RG2. % de Flickering: &lt;2%. Flujo real (lm): 382. Lm / W reales: 87. Rango de voltaje / frecuencia: 220-240/50-60Hz. Voltaje: 9. Equipo incluido: Si. Potencia total: 4.4. Factor de potencia: 0.89. Equipo regulable incluido: DALI-2/PUSH. | 9405119090 | Aluminio, PMMA | Negro, Transparente | 45 | 45 | 30 |  |  | Si | E | 16 | 0,21 | 3,36 | 0,13 | 0,008 | 0,128 | 170 | 120 | 120 | [15 empty] | 4,4 |  | 382 | 4000K | 80 | MEDIUM | DALI-2/PUSH | IP54 |  | https://files.ledsc4.com/main-photo/AG38-P3X8M2DS60 | [5 empty] | https://files.ledsc4.com/imc/AG38-P3X8M2DS60.html | https://files.ledsc4.com/el/AG38-P3X8M2DS60.html | https://files.ledsc4.com/fm/AG38-P3X8M2DS60.html |  | https://files.ledsc4.com/ft3/es/AG38-P3X8M2DS60.html | https://files.ledsc4.com/3d/AG38-P3X8M2DS60.html | https://files.ledsc4.com/ies/AG38-P3X8M2DS60.html | https://files.ledsc4.com/ldt/AG38-P3X8M2DS60.html |  | RETILAP-DOWNLIGHT | DW-LED-II |  |  |  | Play Flat Mini Square Fixed
AG36-P3W8M2DS60 | V0 | Si | Empotrable de techo | 8445386351735 | Play High Visual Comfort Mini Round Fixed | Architectural | 2 | 220-240V/50-60Hz | https://files.ledsc4.com/ft2/es/AG36-P3W8M2DS60.html | EMPOTRABLE DE TECHO PLAY HIGH VISUAL COMFORT MINI ROUND FIXED LED 4.4W 3000K CRI | LedsC4 Play High Visual Comfort Mini Round Fixed AG36-P3W8M2DS60 Empotrable de techo de uso interior para iluminar hacia abajo. Material de la estructura: Aluminio. Acabado estructura: Negro. Material del difusor: PMMA. Acabado difusor: Transparente. Garantía: 2 Años. Peso neto del producto (Kg): 0.14 Anchura o diámetro del producto (mm): 45 Altura del producto (mm): 50 Ø del agujero para empotrar (mm): 40 Grosor de techo admitido: 0-15 Clase 2. Luminaria no apta para ser recubierta con materiales aislantes. Prueba hilo incandescente: 850. IP: IP54. LED. Nº de portalámparas o Leds: 1. Marca del LED: CREE. Marca del Driver: OSRAM. Potencia máxima de la fuente de luz: 3W. Temperatura de color: 3000K. Índice de reproducción cromática: 80. Steps Mac Adam: 2. Horas de vida: 50.000h L80B20. UGR: 14.4. Riesgo fotobiológico: RG1. % de Flickering: &lt;2%. Flujo real (lm): 366. Lm / W reales: 83. Rango de voltaje / frecuencia: 220-240/50-60Hz. Voltaje: 9. Equipo incluido: Si. Potencia total: 4.4. Factor de potencia: 0.89. Equipo regulable incluido: DALI-2/PUSH. | 9405119090 | Aluminio, PMMA | Negro, Transparente |  | 45 | 50 |  |  | Si | E | 16 | 0,23 | 3,68 | 0,14 | 0,008 | 0,128 | 170 | 120 | 120 | [15 empty] | 4,4 |  | 366 | 3000K | 80 | MEDIUM | DALI-2/PUSH | IP54 |  | https://files.ledsc4.com/main-photo/AG36-P3W8M2DS60 | [5 empty] | https://files.ledsc4.com/imc/AG36-P3W8M2DS60.html | https://files.ledsc4.com/el/AG36-P3W8M2DS60.html | https://files.ledsc4.com/fm/AG36-P3W8M2DS60.html |  | https://files.ledsc4.com/ft3/es/AG36-P3W8M2DS60.html | https://files.ledsc4.com/3d/AG36-P3W8M2DS60.html | https://files.ledsc4.com/ies/AG36-P3W8M2DS60.html | https://files.ledsc4.com/ldt/AG36-P3W8M2DS60.html |  | RETILAP-DOWNLIGHT | DW-LED-II |  |  |  | Play High Visual Comfort Mini Round Fixed
AG65-P3X8F1DS60 | V0 | Si | Empotrable de techo | 8445386353197 | Play Snoot Mini Round Adjustable | Architectural | 2 | 220-240V/50-60Hz | https://files.ledsc4.com/ft2/es/AG65-P3X8F1DS60.html | EMPOTRABLE DE TECHO PLAY SNOOT MINI ROUND ADJUSTABLE LED 4.4W 4000K CRI 80 45.8 | LedsC4 Play Snoot Mini Round Adjustable AG65-P3X8F1DS60 Empotrable de techo de uso interior para iluminar hacia abajo. Fuente de luz orientable. Material de la estructura: Aluminio. Acabado estructura: Negro. Material del difusor: PMMA. Acabado difusor: Transparente. Garantía: 2 Años. Peso neto del producto (Kg): 0.18 Anchura o diámetro del producto (mm): 70 Altura del producto (mm): 40 Ø del agujero para empotrar (mm): 60 Grosor de techo admitido: 0-15 Clase 2. Luminaria no apta para ser recubierta con materiales aislantes. Prueba hilo incandescente: 850. IP: IP54. LED. Nº de portalámparas o Leds: 1. Marca del LED: CREE. Marca del Driver: OSRAM. Potencia máxima de la fuente de luz: 3W. Temperatura de color: 4000K. Índice de reproducción cromática: 80. Steps Mac Adam: 2. Horas de vida: 50.000h L80B20. UGR: 19.7. Riesgo fotobiológico: RG2. % de Flickering: &lt;2%. Flujo real (lm): 330. Lm / W reales: 75. Rango de voltaje / frecuencia: 220-240/50-60Hz. Voltaje: 9. Equipo incluido: Si. Potencia total: 4.4. Factor de potencia: 0.89. Equipo regulable incluido: DALI-2/PUSH. | 9405119090 | Aluminio, PMMA | Negro, Transparente |  | 70 | 40 |  |  | Si | E | 16 | 0,26 | 4,16 | 0,18 | 0,008 | 0,128 | 170 | 120 | 120 | [15 empty] | 4,4 |  | 330 | 4000K | 80 | FLOOD | DALI-2/PUSH | IP54 |  | https://files.ledsc4.com/main-photo/AG65-P3X8F1DS60 | [5 empty] | https://files.ledsc4.com/imc/AG65-P3X8F1DS60.html | https://files.ledsc4.com/el/AG65-P3X8F1DS60.html | https://files.ledsc4.com/fm/AG65-P3X8F1DS60.html |  | https://files.ledsc4.com/ft3/es/AG65-P3X8F1DS60.html | https://files.ledsc4.com/3d/AG65-P3X8F1DS60.html | https://files.ledsc4.com/ies/AG65-P3X8F1DS60.html | https://files.ledsc4.com/ldt/AG65-P3X8F1DS60.html |  | RETILAP-DOWNLIGHT | DW-LED-II |  |  |  | Play Snoot Mini Round Adjustable
05-A009-AH-M1 | V0 | Si | Superficie de Pared | 8445386367040 | Bend | Decorative | 2 | 220-240V/50-60Hz | https://files.ledsc4.com/ft2/es/05-A009-AH-M1.html | SUPERFICIE DE PARED BEND LED 10W 3000K ON-OFF PLATA 239LM | LedsC4 Bend 05-A009-AH-M1 Superficie de Pared de uso interior para iluminar hacia arriba y hacia abajo Material de la estructura: Aluminio, Aluminio. Acabado estructura: Plata. Material del difusor: PMMA. Acabado difusor: Transparente, Mate. Garantía: 2 Años. Peso neto del producto (Kg): 0.51 Longitud del producto (mm): 220 Anchura o diámetro del producto (mm): 91 Salida del producto (mm): 76 Clase 1. IP: IP20. LED. Nº de portalámparas o Leds: 1. Marca del LED: CREE. Potencia máxima de la fuente de luz: 9W. Temperatura de color: 3000K. Índice de reproducción cromática: 80. Steps Mac Adam: 3. Horas de vida: 50.000h L80B20. UGR: 11.0. Riesgo fotobiológico: RG2. % de Flickering: +/- 5%. Flujo real (lm): 239. Flujo nominal (lm): 766. Lm / W reales: 24. Rango de voltaje / frecuencia: 220-240V, 50/60Hz. Voltaje: 3. Equipo incluido: Si. Potencia total: 10. Factor de potencia: 0.50. Equipo regulable incluido: ON-OFF. | 9405119090 | Aluminio, Aluminio, PMMA | Plata, Transparente, Mate | 220 | 91 |  | 76 | 1xLED 9 766 lm | Si | F | 20 | 0,67 | 13,4 | 0,51 | 0,003 | 0,06 | 230 | 80 | 132 | [15 empty] | 10 | 766 | 239 | 3000K | 80 | Check Photometric file | ON-OFF | IP20 |  | https://files.ledsc4.com/main-photo/05-A009-AH-M1 | https://files.ledsc4.com/ambience-photo/1/05-A009-AH-M1 |  |  |  |  | https://files.ledsc4.com/imc/05-A009-AH-M1.html | https://files.ledsc4.com/el/05-A009-AH-M1.html | https://files.ledsc4.com/fm/05-A009-AH-M1.html | https://files.ledsc4.com/pl/05-A009-AH-M1.html |  | https://files.ledsc4.com/3d/05-A009-AH-M1.html | https://files.ledsc4.com/ies/05-A009-AH-M1.html | https://files.ledsc4.com/ldt/05-A009-AH-M1.html |  | RETILAP-DECORATIVE | FX-LED-I
05-A010-14-14 | V0 | Si | Superficie de Pared | 8445386367293 | Lia LED 400mm | Decorative | 2 | 220-240V/50-60Hz | https://files.ledsc4.com/ft2/es/05-A010-14-14.html | SUPERFICIE DE PARED LIA LED 400MM LED 16.7W 3000K ON-OFF BLANCO 1019LM | LedsC4 Lia LED 400mm 05-A010-14-14 Superficie de Pared de uso interior para iluminar frontalmente y hacia abajo. Material de la estructura: Acero. Acabado estructura: Blanco. Material del difusor: Policarbonato. Acabado difusor: Opal. Garantía: 2 Años. Peso neto del producto (Kg): 1.01 Anchura o diámetro del producto (mm): 400 Altura del producto (mm): 50 Salida del producto (mm): 80 Clase 2. Prueba hilo incandescente: 960. IP: IP20. LED. Nº de portalámparas o Leds: 1. Marca del LED: SEOUL. Potencia máxima de la fuente de luz: 14.4W. Temperatura de color: 3000K. Índice de reproducción cromática: 80. Steps Mac Adam: 3. Horas de vida: 50.000h L80B20. UGR: 13.1. Riesgo fotobiológico: RG1. % de Flickering: &lt;5%. Flujo real (lm): 1019. Lm / W reales: 61. Rango de voltaje / frecuencia: 220-240V, 50/60Hz. Voltaje: 3. Equipo incluido: Si. Potencia total: 16.7. Factor de potencia: 0.90. Equipo regulable incluido: ON-OFF. | 9405119090 | Acero, Policarbonato | Blanco, Opal |  | 400 | 50 | 80 |  | Si | F | 6 | 1,47 | 8,82 | 1,01 | 0,008 | 0,048 | 460 | 100 | 130 | [15 empty] | 16,7 |  | 1019 | 3000K | 80 | SPOT | ON-OFF | IP20 |  | https://files.ledsc4.com/main-photo/05-A010-14-14 | [5 empty] | https://files.ledsc4.com/imc/05-A010-14-14.html | https://files.ledsc4.com/el/05-A010-14-14.html | https://files.ledsc4.com/fm/05-A010-14-14.html |  |  | https://files.ledsc4.com/3d/05-A010-14-14.html | https://files.ledsc4.com/ies/05-A010-14-14.html | https://files.ledsc4.com/ldt/05-A010-14-14.html |  | RETILAP-DECORATIVE | FX-LED-II |  |  |  | Lia LED 400mm
DE-0107-VRD | V0 | Si | Superficie de Techo | 8445386375274 | Pinta | DIY | 5 | 220-240V/50-60Hz | https://files.ledsc4.com/ft2/es/DE-0107-VRD.html | PLAFÓN IP20 PINTA LED 15.2W 4000K ON-OFF VERDE | LedsC4 Pinta DE-0107-VRD Superficie de Techo de uso interior para iluminar hacia abajo. Material de la estructura: Acero, Madera. Acabado estructura: Verde. Material del difusor: Poliestireno. Acabado difusor: OPAL. Garantía: 5 Años. Peso neto del producto (Kg): 0.7 Anchura o diámetro del producto (mm): 300 Altura del producto (mm): 50 Clase 1. IP: IP20. LED. Nº de portalámparas o Leds: 1. Potencia máxima de la fuente de luz: 15.2W. Temperatura de color: 4000K. Índice de reproducción cromática: 80. Steps Mac Adam: 3. Horas de vida: 36.000h L70B30. Riesgo fotobiológico: RG0. Flujo nominal (lm): 1730. Rango de voltaje / frecuencia: 175-265V / 50-60Hz. Voltaje: 6. Equipo incluido: Si. Potencia total: 18. Factor de potencia: 0.50. Equipo regulable incluido: ON-OFF. | 9405119090 | Acero, Madera, Poliestireno | Verde, OPAL |  | 300 | 50 |  | 1xLED 15.2 1730 lm | Si | E | 20 | 0,92 | 18,4 | 0,7 | 0,007 | 0,14 | 320 | 60 | 320 | [15 empty] | 18 | 1730 |  | 4000K | 80 |  | ON-OFF | IP20 |  | https://files.ledsc4.com/main-photo/DE-0107-VRD | https://files.ledsc4.com/ambience-photo/1/DE-0107-VRD |  |  | https://files.ledsc4.com/detail-photo/1/DE-0107-VRD | https://files.ledsc4.com/detail-photo/2/DE-0107-VRD | https://files.ledsc4.com/imc/DE-0107-VRD.html | https://files.ledsc4.com/el/DE-0107-VRD.html | [7 empty] | RETILAP-DECORATIVE | FX-LED-I
AG68-P7W9M2OUWN | V0 | Si | Colgante | 8445386409481 | Play Deco Pendant | Architectural | 5 | 100-240V ~ 50/60Hz | https://files.ledsc4.com/ft2/es/AG68-P7W9M2OUWN.html | COLGANTE PLAY DECO PENDANT 8.6W 3000K CRI 92 ON-OFF NEGRO/NEGRO IP20 636LM | LedsC4 Play Deco Pendant AG68-P7W9M2OUWN Colgante de uso interior para iluminar hacia abajo. Material de la estructura: Aluminio. Acabado estructura: Negro/Negro. Material del difusor: PMMA. Acabado difusor: Transparente. Garantía: 5 Años. Peso neto del producto (Kg): 0.86 Anchura o diámetro del producto (mm): 72.5 Altura del producto (mm): 1500 Clase 2. IP: IP20. LED. Nº de portalámparas o Leds: 1. Marca del LED: CREE. Marca del Driver: VOSSLOH-SCHWABE. Potencia máxima de la fuente de luz: 6.4W. Temperatura de color: 3000K. Índice de reproducción cromática: 92. Steps Mac Adam: 2. Horas de vida: 50.000h L80B20. UGR: 9.9. Riesgo fotobiológico: RG1. Flujo real (lm): 700. Lm / W reales: 81. Rango de voltaje / frecuencia: 100-240/50-60Hz. Voltaje: 9. Equipo incluido: Si. Potencia total: 8.6. Factor de potencia: NULL. Equipo regulable incluido: ON-OFF. | 9405119090 | Aluminio, PMMA | Negro/Negro, Transparente |  | 72,5 | 1500 |  |  | Si | F | 1 | 1,03 | 1,03 | 0,86 | 0,006 | 0,006 | 130 | 135 | 365 | [15 empty] | 8,6 |  | 700 | 3000K | 92 | MEDIUM | ON-OFF | IP20 |  | https://files.ledsc4.com/main-photo/AG68-P7W9M2OUWN | [5 empty] | https://files.ledsc4.com/imc/AG68-P7W9M2OUWN.html | https://files.ledsc4.com/el/AG68-P7W9M2OUWN.html | https://files.ledsc4.com/fm/AG68-P7W9M2OUWN.html |  |  | https://files.ledsc4.com/3d/AG68-P7W9M2OUWN.html | https://files.ledsc4.com/ies/AG68-P7W9M2OUWN.html | https://files.ledsc4.com/ldt/AG68-P7W9M2OUWN.html |  | RETILAP-DECORATIVE | FX-LED-II
PX-0462-ANT | V0 | Si | Baliza | 8445386487540 | REWOOD | DIY | 5 | 220-240V/50-60Hz | https://files.ledsc4.com/ft2/es/PX-0462-ANT.html | BALIZA IP54 REWOOD LED 14.2W 4000K GRIS URBANO 1710 | LedsC4 REWOOD PX-0462-ANT Baliza El módulo óptico puede girar fácilmente 360º. Material de la estructura: Aluminio. Acabado estructura: Gris urbano. Material del difusor: Policarbonato. Acabado difusor: Transparente. Protección contra los rayos ultravioleta. Garantía: 5 Años. Peso neto del producto (Kg): 1.14 Anchura o diámetro del producto (mm): 65 Altura del producto (mm): 700 Clase 1. IP: IP54. IK: IK10. LED. Nº de portalámparas o Leds: 1. Potencia máxima de la fuente de luz: 14.2W. Temperatura de color: 4000K. Índice de reproducción cromática: 80. Steps Mac Adam: 5. Horas de vida: 36.000h L70B30. UGR: 26.7. Riesgo fotobiológico: RG0. Flujo real (lm): 1158. Flujo nominal (lm): 1710. Lm / W reales: 82. Voltaje: 18. Equipo incluido: Si. Potencia total: 14.2. Factor de potencia: 0.65. | 9405219090 | Aluminio, Policarbonato | Gris urbano, Transparente |  | 65 | 700 |  | 1xLED 14.2 1710 lm | Si | F | 6 | 1,35 | 8,1 | 1,14 | 0,005 | 0,03 | 75 | 75 | 710 | [15 empty] | 14,2 | 1710 | 1158 | 4000K | 80 | Check Photometric file |  | IP54 | IK10 | https://files.ledsc4.com/main-photo/PX-0462-ANT | [5 empty] | https://files.ledsc4.com/imc/PX-0462-ANT.html | https://files.ledsc4.com/el/PX-0462-ANT.html | [7 empty] | RETILAP-BALIZA | FX-LED-I
PX-0469-NEG | V0 | Si | Superficie de Pared | 8445386458243 | OPALO | Forlight | 5 | 220-240V/50-60Hz | https://files.ledsc4.com/ft2/es/PX-0469-NEG.html | SUPERFICIE DE PARED IP44 OPALO LED 9.4W 4000K ON-OFF NEGRO 975 | LedsC4 OPALO PX-0469-NEG Superficie de Pared de uso exterior para iluminar frontalmente y hacia arriba. Material de la estructura: Aluminio. Acabado estructura: Negro. Material del difusor: Policarbonato. Acabado difusor: OPAL. Garantía: 5 Años. Peso neto del producto (Kg): 0.45 Anchura o diámetro del producto (mm): 80 Altura del producto (mm): 120 Salida del producto (mm): 110 Clase 1. IP: IP44. LED. Nº de portalámparas o Leds: 1. Potencia máxima de la fuente de luz: 9.4W. Temperatura de color: 4000K. Índice de reproducción cromática: 80. Steps Mac Adam: 5. Horas de vida: 36.000h L70B30. UGR: 19.7. Riesgo fotobiológico: RG0. Flujo real (lm): 421. Flujo nominal (lm): 975. Lm / W reales: 45. Rango de voltaje / frecuencia: 220-240/50-60Hz. Voltaje: 18. Equipo incluido: Si. Potencia total: 9.4. Factor de potencia: 0.74. Equipo regulable incluido: ON-OFF. | 9405119090 | Aluminio, Policarbonato | Negro, OPAL |  | 80 | 120 | 110 | 1xLED 9.4 975 lm | Si | E | 8 | 0,56 | 4,48 | 0,45 | 0,002 | 0,016 | 120 | 85 | 125 | [15 empty] | 9,4 | 975 | 421 | 4000K | 80 |  | ON-OFF | IP44 |  | https://files.ledsc4.com/main-photo/PX-0469-NEG | https://files.ledsc4.com/ambience-photo/1/PX-0469-NEG |  |  | https://files.ledsc4.com/detail-photo/1/PX-0469-NEG | https://files.ledsc4.com/detail-photo/2/PX-0469-NEG | https://files.ledsc4.com/imc/PX-0469-NEG.html | https://files.ledsc4.com/el/PX-0469-NEG.html | [7 empty] | RETILAP-APLIQUE | FX-LED-I
PX-0524-NEG | V0 | Si | Baliza | 8445386485706 | PIXA | Forlight | 3 | 100-240V ~ 50/60Hz | https://files.ledsc4.com/ft2/es/PX-0524-NEG.html | BALIZA IP44 PIXA GU10 16W NEGRO | LedsC4 PIXA PX-0524-NEG Baliza de uso interior Fuente de luz orientable. Material de la estructura: Acero inoxidable AISI 202. Acabado estructura: Negro. Material del difusor: Cristal. Acabado difusor: Transparente. Garantía: 3 Años. Peso neto del producto (Kg): 1.64 Longitud del producto (mm): 335 Anchura o diámetro del producto (mm): 135 Altura del producto (mm): 810 Clase 1. IP: IP44. IK: IK06. Potencia total: 16. | 9405299090 | Acero inoxidable AISI 202, Cristal | Negro, Transparente | 335 | 135 | 810 |  |  | No | NA EPREL | 4 | 2,22 | 8,88 | 1,64 | 0,03 | 0,12 | 210 | 145 | 810 | [15 empty] | 16 | [6 empty] | IP44 | IK06 | https://files.ledsc4.com/main-photo/PX-0524-NEG | https://files.ledsc4.com/ambience-photo/1/PX-0524-NEG |  |  | https://files.ledsc4.com/detail-photo/1/PX-0524-NEG |  | https://files.ledsc4.com/imc/PX-0524-NEG.html |  | https://files.ledsc4.com/fm/PX-0524-NEG.html |  |  |  | https://files.ledsc4.com/ies/PX-0524-NEG.html | https://files.ledsc4.com/ldt/PX-0524-NEG.html |  | RETILAP-BALIZA | FX-INC-I
PX-0548-NEG | V0 | Si | Proyector | 8445386638522 | HUB | DIY | 5 | Solar | https://files.ledsc4.com/ft2/es/PX-0548-NEG.html | PROYECTOR IP65 HUB LED 15W BLANCO FRÍO - 6500K NEGRO 300 | LedsC4 HUB PX-0548-NEG Proyector Material de la estructura: Tecnopolímero. Acabado estructura: Negro. Material del difusor: Cristal. Acabado difusor: Transparente. Protección contra los rayos ultravioleta. Garantía: 5 Años. Peso neto del producto (Kg): 0.9 Anchura o diámetro del producto (mm): 70 Altura del producto (mm): 270 Salida del producto (mm): 90 Clase 3. IP: IP65. IK: IK07. LED. Nº de portalámparas o Leds: 3. Potencia máxima de la fuente de luz: 5W. Temperatura de color: 6500K. Índice de reproducción cromática: 80. Steps Mac Adam: 5. Horas de vida: 36.000h L70B30. Riesgo fotobiológico: RG1. Flujo nominal (lm): 300. Voltaje: 3. Potencia total: 15. | 9405411000 | Tecnopolímero, Cristal | Negro, Transparente |  | 70 | 270 | 90 | 3xLED 5 300 lm | Si | NA EPREL | 16 | 1,18 | 18,88 | 0,9 | 0,006 | 0,096 | 251 | 180 | 148 | [15 empty] | 15 | 300 |  | Blanco frío - 6500K | 80 |  |  | IP65 | IK07 | https://files.ledsc4.com/main-photo/PX-0548-NEG | https://files.ledsc4.com/ambience-photo/1/PX-0548-NEG |  |  | https://files.ledsc4.com/detail-photo/1/PX-0548-NEG | https://files.ledsc4.com/detail-photo/2/PX-0548-NEG | https://files.ledsc4.com/imc/PX-0548-NEG.html |  |  |  | https://files.ledsc4.com/ft3/es/PX-0548-NEG.html |  |  |  |  | RETILAP-SOLAR | FX-LED-II
PX-0504-ANT | V0 | Si | Superficie de Pared | 8445386458182 | ELAINE | Forlight | 2 | 100-240V ~ 50/60Hz | https://files.ledsc4.com/ft2/es/PX-0504-ANT.html | SUPERFICIE DE PARED IP54 ELAINE E27 15W GRIS URBANO | LedsC4 ELAINE PX-0504-ANT Superficie de Pared Material de la estructura: Aluminio. Acabado estructura: Gris urbano. Material del difusor: Policarbonato. Acabado difusor: Transparente. Garantía: 2 Años. Peso neto del producto (Kg): 1.25 Anchura o diámetro del producto (mm): 175 Altura del producto (mm): 350 Salida del producto (mm): 200 Clase 1. IP: IP54. IK: IK10. Equipo incluido: No. Potencia total: 15. Factor de potencia: NULL. | 9405199090 | Aluminio, Policarbonato | Gris urbano, Transparente |  | 175 | 350 | 200 |  | No | NA EPREL | 4 | 1,68 | 6,72 | 1,25 | 0,021 | 0,084 | 220 | 185 | 420 | [15 empty] | 15 | [6 empty] | IP54 | IK10 | https://files.ledsc4.com/main-photo/PX-0504-ANT | https://files.ledsc4.com/ambience-photo/1/PX-0504-ANT |  |  |  |  | https://files.ledsc4.com/imc/PX-0504-ANT.html | [8 empty] | RETILAP-APLIQUE | FX-INC-I
PX-0506-ANT | V0 | Si | Baliza | 8445386458052 | MUNIC | DIY | 5 | 100-240V ~ 50/60Hz | https://files.ledsc4.com/ft2/es/PX-0506-ANT.html | BALIZA IP54 MUNIC E27 15W GRIS URBANO | LedsC4 MUNIC PX-0506-ANT Baliza Material de la estructura: Aluminio. Acabado estructura: Gris urbano. Material del difusor: Policarbonato. Acabado difusor: Semitransparente. Garantía: 5 Años. Peso neto del producto (Kg): 1.6 Longitud del producto (mm): 130 Anchura o diámetro del producto (mm): 130 Altura del producto (mm): 800 Clase 1. IP: IP54. IK: IK10. Potencia total: 15. | 9405299090 | Aluminio, Policarbonato | Gris urbano, Semitransparente | 130 | 130 | 800 |  |  | No | NA EPREL | 4 | 2,1 | 8,4 | 1,6 | 0,019 | 0,076 | 140 | 140 | 814 | [15 empty] | 15 | [6 empty] | IP54 | IK10 | https://files.ledsc4.com/main-photo/PX-0506-ANT | https://files.ledsc4.com/ambience-photo/1/PX-0506-ANT |  |  |  |  | https://files.ledsc4.com/imc/PX-0506-ANT.html | [8 empty] | RETILAP-BALIZA | FX-INC-I
PX-0552-ANT | V0 | Si | Superficie de Pared | 8445386483993 | PALE | DIY | 5 | 220-240V/50-60Hz | https://files.ledsc4.com/ft2/es/PX-0552-ANT.html | SUPERFICIE DE PARED IP54 PALE LED 10.5W 4000K ON-OFF GRIS URBANO 1200 | LedsC4 PALE PX-0552-ANT Superficie de Pared Fuente de luz orientable. Material de la estructura: Aluminio. Acabado estructura: Gris urbano. Material del difusor: Policarbonato. Acabado difusor: Blanco opal. Garantía: 5 Años. Peso neto del producto (Kg): 0.2 Anchura o diámetro del producto (mm): 83 Altura del producto (mm): 110 Salida del producto (mm): 35 Clase 1. IP: IP54. IK: IK07. LED. Nº de portalámparas o Leds: 1. Potencia máxima de la fuente de luz: 9.5W. Temperatura de color: 4000K. Índice de reproducción cromática: 80. Steps Mac Adam: 3. Horas de vida: 36.000h L70B30. Riesgo fotobiológico: RG0. Flujo nominal (lm): 1200. Rango de voltaje / frecuencia: 220-240/50-60Hz. Voltaje: 18. Equipo incluido: No. Potencia total: 10.5. Factor de potencia: 0.70. Equipo regulable incluido: ON-OFF. | 9405119090 | Aluminio, Policarbonato | Gris urbano, Blanco opal |  | 83 | 110 | 35 | 1xLED 9.5 1200 lm | Si | E | 20 | 0,26 | 5,2 | 0,2 | 0,001 | 0,02 | 100 | 45 | 120 | [15 empty] | 10,5 | 1200 |  | 4000K | 80 |  | ON-OFF | IP54 | IK07 | https://files.ledsc4.com/main-photo/PX-0552-ANT | https://files.ledsc4.com/ambience-photo/1/PX-0552-ANT |  |  | https://files.ledsc4.com/detail-photo/1/PX-0552-ANT | https://files.ledsc4.com/detail-photo/2/PX-0552-ANT | https://files.ledsc4.com/imc/PX-0552-ANT.html | https://files.ledsc4.com/el/PX-0552-ANT.html | [7 empty] | RETILAP-APLIQUE | FX-LED-I
PX-0553-ANT | V0 | Si | Superficie de Pared | 8445386484006 | PALE | DIY | 5 | 220-240V/50-60Hz | https://files.ledsc4.com/ft2/es/PX-0553-ANT.html | SUPERFICIE DE PARED IP54 PALE LED 21W 4000K ON-OFF GRIS URBANO 2400 | LedsC4 PALE PX-0553-ANT Superficie de Pared Fuente de luz orientable. Material de la estructura: Aluminio. Acabado estructura: Gris urbano. Material del difusor: Policarbonato. Acabado difusor: Blanco opal. Garantía: 5 Años. Peso neto del producto (Kg): 0.34 Anchura o diámetro del producto (mm): 140 Altura del producto (mm): 110 Salida del producto (mm): 35 Clase 1. IP: IP54. IK: IK07. LED. Nº de portalámparas o Leds: 1. Potencia máxima de la fuente de luz: 19.5W. Temperatura de color: 4000K. Índice de reproducción cromática: 80. Steps Mac Adam: 3. Horas de vida: 36.000h L70B30. Riesgo fotobiológico: RG0. Flujo nominal (lm): 2400. Rango de voltaje / frecuencia: 220-240/50-60Hz. Voltaje: 18. Equipo incluido: No. Potencia total: 21. Factor de potencia: 0.70. Equipo regulable incluido: ON-OFF. | 9405119090 | Aluminio, Policarbonato | Gris urbano, Blanco opal |  | 140 | 110 | 35 | 1xLED 19.5 2400 lm | Si | E | 20 | 0,41 | 8,2 | 0,34 | 0,001 | 0,02 | 170 | 50 | 110 | [15 empty] | 21 | 2400 |  | 4000K | 80 |  | ON-OFF | IP54 | IK07 | https://files.ledsc4.com/main-photo/PX-0553-ANT |  |  |  | https://files.ledsc4.com/detail-photo/1/PX-0553-ANT | https://files.ledsc4.com/detail-photo/2/PX-0553-ANT | https://files.ledsc4.com/imc/PX-0553-ANT.html | https://files.ledsc4.com/el/PX-0553-ANT.html | [7 empty] | RETILAP-APLIQUE | FX-LED-I
PX-0555-ANT | V0 | Si | Farola | 8445386487564 | PALE | DIY | 5 | 220-240V/50-60Hz | https://files.ledsc4.com/ft2/es/PX-0555-ANT.html | FAROLA IP54 PALE LED 21W 4000K ON-OFF GRIS URBANO 2400 | LedsC4 PALE PX-0555-ANT Farola Fuente de luz orientable. Material de la estructura: Aluminio. Acabado estructura: Gris urbano. Material del difusor: Policarbonato. Acabado difusor: Blanco opal. Garantía: 5 Años. Peso neto del producto (Kg): 0.86 Anchura o diámetro del producto (mm): 80 Altura del producto (mm): 700 Salida del producto (mm): 230 Clase 1. IP: IP54. IK: IK07. LED. Nº de portalámparas o Leds: 1. Potencia máxima de la fuente de luz: 19.5W. Temperatura de color: 4000K. Índice de reproducción cromática: 80. Steps Mac Adam: 3. Horas de vida: 36.000h L70B30. Riesgo fotobiológico: RG0. Flujo nominal (lm): 2400. Rango de voltaje / frecuencia: 220-240/50-60Hz. Voltaje: 18. Equipo incluido: No. Potencia total: 21. Factor de potencia: 0.70. Equipo regulable incluido: ON-OFF. | 9405219090 | Aluminio, Policarbonato | Gris urbano, Blanco opal |  | 80 | 700 | 230 | 1xLED 19.5 2400 lm | Si | E | 6 | 1,25 | 7,5 | 0,86 | 0,017 | 0,102 | 280 | 85 | 710 | [15 empty] | 21 | 2400 |  | 4000K | 80 |  | ON-OFF | IP54 | IK07 | https://files.ledsc4.com/main-photo/PX-0555-ANT | https://files.ledsc4.com/ambience-photo/1/PX-0555-ANT |  |  | https://files.ledsc4.com/detail-photo/1/PX-0555-ANT | https://files.ledsc4.com/detail-photo/2/PX-0555-ANT | https://files.ledsc4.com/imc/PX-0555-ANT.html | https://files.ledsc4.com/el/PX-0555-ANT.html | [7 empty] | RETILAP-BALIZA | FX-LED-I
PX-0544-ANT | V0 | Si | Superficie de Pared | 8445386638331 | BRIT | Forlight | 2 | 220-240V/50-60Hz | https://files.ledsc4.com/ft2/es/PX-0544-ANT.html | SUPERFICIE DE PARED IP54 BRIT LED 7.1W 3000K GRIS URBANO 855 | LedsC4 BRIT PX-0544-ANT Superficie de Pared de uso exterior Material de la estructura: Aluminio. Acabado estructura: Gris urbano. Material del difusor: Policarbonato. Acabado difusor: Transparente. Protección contra los rayos ultravioleta. Garantía: 2 Años. Peso neto del producto (Kg): 0.46 Anchura o diámetro del producto (mm): 65 Altura del producto (mm): 190 Salida del producto (mm): 95 Clase 1. IP: IP54. IK: IK10. LED. Nº de portalámparas o Leds: 1. Potencia máxima de la fuente de luz: 7.1W. Temperatura de color: 3000K. Índice de reproducción cromática: 80. Steps Mac Adam: 5. Horas de vida: 36.000h L70B30. UGR: 26.7. Riesgo fotobiológico: RG0. Flujo real (lm): 579. Flujo nominal (lm): 855. Lm / W reales: 82. Voltaje: 18. Equipo incluido: Si. Potencia total: 7.1. Factor de potencia: 0.65. | 9405119090 | Aluminio, Policarbonato | Gris urbano, Transparente |  | 65 | 190 | 95 | 1xLED 7.1 855 lm | Si | E | 9 | 0,56 | 5,04 | 0,46 | 0,003 | 0,027 | 105 | 80 | 200 | [15 empty] | 7,1 | 855 | 579 | 3000K | 80 | Check Photometric file |  | IP54 | IK10 | https://files.ledsc4.com/main-photo/PX-0544-ANT | https://files.ledsc4.com/ambience-photo/1/PX-0544-ANT | https://files.ledsc4.com/ambience-photo/2/PX-0544-ANT |  | https://files.ledsc4.com/detail-photo/1/PX-0544-ANT | https://files.ledsc4.com/detail-photo/2/PX-0544-ANT | https://files.ledsc4.com/imc/PX-0544-ANT.html | https://files.ledsc4.com/el/PX-0544-ANT.html | https://files.ledsc4.com/fm/PX-0544-ANT.html |  |  |  | https://files.ledsc4.com/ies/PX-0544-ANT.html | https://files.ledsc4.com/ldt/PX-0544-ANT.html |  | RETILAP-APLIQUE | FX-LED-I
PX-0510-BLA | V0 | Si | Superficie de Techo | 8445386638300 | Scal ø200 | Forlight | 3 | 220-240V/50-60Hz | https://files.ledsc4.com/ft2/es/PX-0510-BLA.html | SUPERFICIE DE TECHO IP54 SCAL Ø200 LED 13.5W SW 3000-4000-6000K ON-OFF BLANCO 1 | LedsC4 Scal ø200 PX-0510-BLA Superficie de Techo de uso exterior Metros del cable incluido: 110. Material de la estructura: Polipropileno. Acabado estructura: Blanco. Material del difusor: Polipropileno. Acabado difusor: Matizado. Garantía: 3 Años. Peso neto del producto (Kg): 0.24 Anchura o diámetro del producto (mm): 200 Altura del producto (mm): 47 Clase 2. IP: IP54. IK: IK10. LED. Nº de portalámparas o Leds: 1. Potencia máxima de la fuente de luz: 13.5W. Temperatura de color: SW 3000-4000-6000K. Índice de reproducción cromática: 80. Steps Mac Adam: 3. Horas de vida: 36.000h L70B30. UGR: 24.0. Riesgo fotobiológico: RG1. Flujo real (lm): 1637. Flujo nominal (lm): 2160. Lm / W reales: 114. Rango de voltaje / frecuencia: 220-240/50-60Hz. Voltaje: 3.2. Temperatura de color: SW 3000-4000-6000K. Índice de reproducción cromática: 80. Steps Mac Adam: 3. Horas de vida: 36.000h L70B30. UGR: 24.0. Riesgo fotobiológico: RG1. Flujo real (lm): 1637. Flujo nominal (lm): 2160. Lm / W reales: 114. Voltaje: 3.2. Equipo incluido: Si. Potencia total: 14.4. Factor de potencia: 0.60. Equipo regulable incluido: ON-OFF. | 9405114090 | Polipropileno, Polipropileno | Blanco, Matizado |  | 200 | 47 |  | 1xLED 13.5 2160 lm | Si | E | 20 | 0,48 | 9,6 | 0,24 | 0,003 | 0,06 | 205 | 55 | 205 | [15 empty] | 14,4 | 2160 | 1637 | SW 3000-4000-6000K | 80 | SPOT | ON-OFF | IP54 | IK10 | https://files.ledsc4.com/main-photo/PX-0510-BLA | https://files.ledsc4.com/ambience-photo/1/PX-0510-BLA |  |  | https://files.ledsc4.com/detail-photo/1/PX-0510-BLA | https://files.ledsc4.com/detail-photo/2/PX-0510-BLA | https://files.ledsc4.com/imc/PX-0510-BLA.html | https://files.ledsc4.com/el/PX-0510-BLA.html | https://files.ledsc4.com/fm/PX-0510-BLA.html |  |  |  | https://files.ledsc4.com/ies/PX-0510-BLA.html | https://files.ledsc4.com/ldt/PX-0510-BLA.html |  | RETILAP-DECORATIVE | FX-LED-II
TC-0105-BLA | V0 | No | Superficie de Techo | 8445386485355 | Stac Ø400mm | Forlight | 3 | 220-240V/50-60Hz | https://files.ledsc4.com/ft2/es/TC-0105-BLA.html | SUPERFICIE DE TECHO STAC Ø400MM LED 16.7W 4000K ON-OFF BLANCO 1299LM | LedsC4 Stac Ø400mm TC-0105-BLA Superficie de Techo de uso exterior Material de la estructura: Acero. Acabado estructura: Blanco. Material del difusor: Poliestireno. Acabado difusor: OPAL. Garantía: 3 Años. Peso neto del producto (Kg): 0.89 Anchura o diámetro del producto (mm): 400 Altura del producto (mm): 50 Clase 1. IP: IP20. LED. Nº de portalámparas o Leds: 1. Potencia máxima de la fuente de luz: 16.7W. Temperatura de color: 4000K. Índice de reproducción cromática: 80. Steps Mac Adam: 3. Horas de vida: 36.000h L70B30. UGR: 17.1. Riesgo fotobiológico: RG0. Flujo real (lm): 1299. Flujo nominal (lm): 2550. Lm / W reales: 71. Rango de voltaje / frecuencia: 175-265V / 50-60Hz. Voltaje: 6. Equipo incluido: Si. Potencia total: 18.3. Factor de potencia: 0.44. Equipo regulable incluido: ON-OFF. | 9405119090 | Acero, Poliestireno | Blanco, OPAL |  | 400 | 50 |  | 1xLED 16.7 2550 lm | Si | F | 10 | 1,25 | 12,5 | 0,89 | 0,012 | 0,12 | 405 | 45 | 400 | [15 empty] | 18,3 | 2550 | 1299 | 4000K | 80 | SPOT | ON-OFF | IP20 |  | https://files.ledsc4.com/main-photo/TC-0105-BLA | https://files.ledsc4.com/ambience-photo/1/TC-0105-BLA | https://files.ledsc4.com/ambience-photo/2/TC-0105-BLA | https://files.ledsc4.com/ambience-photo/3/TC-0105-BLA | https://files.ledsc4.com/detail-photo/1/TC-0105-BLA |  | https://files.ledsc4.com/imc/TC-0105-BLA.html | https://files.ledsc4.com/el/TC-0105-BLA.html | https://files.ledsc4.com/fm/TC-0105-BLA.html |  |  |  | https://files.ledsc4.com/ies/TC-0105-BLA.html | https://files.ledsc4.com/ldt/TC-0105-BLA.html |  |  | FX-LED-I
TC-0106-BLA | V0 | No | Superficie de Techo | 8445386485362 | Stac Ø600mm | Forlight | 3 | 220-240V/50-60Hz | https://files.ledsc4.com/ft2/es/TC-0106-BLA.html | SUPERFICIE DE TECHO STAC Ø600MM LED 34.5W 4000K ON-OFF BLANCO 2994LM | LedsC4 Stac Ø600mm TC-0106-BLA Superficie de Techo de uso exterior Material de la estructura: Acero. Acabado estructura: Blanco. Material del difusor: Poliestireno. Acabado difusor: OPAL. Garantía: 3 Años. Peso neto del producto (Kg): 2.12 Anchura o diámetro del producto (mm): 600 Altura del producto (mm): 50 Clase 1. IP: IP20. LED. Nº de portalámparas o Leds: 1. Potencia máxima de la fuente de luz: 34.5W. Temperatura de color: 4000K. Índice de reproducción cromática: 80. Steps Mac Adam: 3. Horas de vida: 36.000h L70B30. UGR: 17.2. Riesgo fotobiológico: RG0. % de Flickering: +/- 3%. Flujo real (lm): 2994. Flujo nominal (lm): 4500. Lm / W reales: 71. Rango de voltaje / frecuencia: 175-265V / 50-60Hz. Voltaje: 6. Equipo incluido: Si. Potencia total: 42. Factor de potencia: 0.49. Equipo regulable incluido: ON-OFF. | 9405119090 | Acero, Poliestireno | Blanco, OPAL |  | 600 | 50 |  | 1xLED 34.5 4500 lm | Si | F | 5 | 2,82 | 14,1 | 2,12 | 0,025 | 0,125 | 600 | 60 | 600 | [15 empty] | 42 | 4500 | 2994 | 4000K | 80 | SPOT | ON-OFF | IP20 |  | https://files.ledsc4.com/main-photo/TC-0106-BLA | https://files.ledsc4.com/ambience-photo/1/TC-0106-BLA |  |  | https://files.ledsc4.com/detail-photo/1/TC-0106-BLA |  | https://files.ledsc4.com/imc/TC-0106-BLA.html | https://files.ledsc4.com/el/TC-0106-BLA.html | https://files.ledsc4.com/fm/TC-0106-BLA.html |  |  |  | https://files.ledsc4.com/ies/TC-0106-BLA.html | https://files.ledsc4.com/ldt/TC-0106-BLA.html |  |  | FX-LED-I
PX-0541-ALU | V0 | Si | Superficie de Pared | 8445386479538 | Rect Square | Forlight | 3 | 220-240V/50-60Hz | https://files.ledsc4.com/ft2/es/PX-0541-ALU.html | SUPERFICIE DE PARED IP65 RECT SQUARE LED 3.3W 3000K ACERO INOXIDABLE 345 | LedsC4 Rect Square PX-0541-ALU Superficie de Pared de uso exterior Metros del cable incluido: 0.1. Material de la estructura: Acero inoxidable AISI 304. Acabado estructura: acero inoxidable. Material del difusor: Policarbonato. Acabado difusor: OPAL. Garantía: 3 Años. Peso neto del producto (Kg): 0.3 Anchura o diámetro del producto (mm): 135 Altura del producto (mm): 135 Salida del producto (mm): 65 Ø del agujero para empotrar (mm): 63 Clase 1. IP: IP65. IK: IK07. LED. Nº de portalámparas o Leds: 1. Potencia máxima de la fuente de luz: 3.3W. Temperatura de color: 3000K. Índice de reproducción cromática: 80. Steps Mac Adam: 5. Horas de vida: 36.000h L70B30. UGR: 20.3. Riesgo fotobiológico: RG0. Flujo real (lm): 235. Flujo nominal (lm): 345. Lm / W reales: 71. Voltaje: 18. Equipo incluido: Si. Potencia total: 3.3. Factor de potencia: 0.49. | 9405119090 | Acero inoxidable AISI 304, Policarbonato | acero inoxidable, OPAL |  | 135 | 135 | 65 | 1xLED 3.3 345 lm | Si | F | 48 | 0,41 | 19,68 | 0,3 | 0,002 | 0,096 | 140 | 140 | 750 | [15 empty] | 3,3 | 345 | 235 | 3000K | 80 | SPOT |  | IP65 | IK07 | https://files.ledsc4.com/main-photo/PX-0541-ALU |  |  |  | https://files.ledsc4.com/detail-photo/1/PX-0541-ALU | https://files.ledsc4.com/detail-photo/2/PX-0541-ALU | https://files.ledsc4.com/imc/PX-0541-ALU.html | https://files.ledsc4.com/el/PX-0541-ALU.html | https://files.ledsc4.com/fm/PX-0541-ALU.html |  | https://files.ledsc4.com/ft3/es/PX-0541-ALU.html |  | https://files.ledsc4.com/ies/PX-0541-ALU.html | https://files.ledsc4.com/ldt/PX-0541-ALU.html |  | RETILAP-APLIQUE | FX-LED-I
DE-0114-BLA | V0 | Si | Superficie de Pared | 8445386487625 | ROC | Forlight | 2 | 220-240V/50-60Hz | https://files.ledsc4.com/ft2/es/DE-0114-BLA.html | SUPERFICIE DE PARED ROC LED 7.3W 3000K ON-OFF BLANCO 770 | LedsC4 ROC DE-0114-BLA Superficie de Pared El módulo óptico puede girar fácilmente 360º. Material de la estructura: Acero. Acabado estructura: Blanco. Material del difusor: Policarbonato. Acabado difusor: OPAL. Garantía: 2 Años. Peso neto del producto (Kg): 0.58 Anchura o diámetro del producto (mm): 215 Altura del producto (mm): 85 Clase 2. IP: IP20. LED. Nº de portalámparas o Leds: 1. Potencia máxima de la fuente de luz: 6.6W. Temperatura de color: 3000K. Índice de reproducción cromática: 80. Steps Mac Adam: 3. Horas de vida: 36.000h L70B30. UGR: 18.7. Riesgo fotobiológico: RG0. % de Flickering: +/- 3%. Flujo real (lm): 342. Flujo nominal (lm): 770. Lm / W reales: 47. Rango de voltaje / frecuencia: 220-240 VAC/50-60Hz. Voltaje: 3. Equipo incluido: Si. Potencia total: 7.3. Factor de potencia: 0.70. Equipo regulable incluido: ON-OFF. | 9405119090 | Acero, Policarbonato | Blanco, OPAL |  | 215 | 85 |  | 1xLED 6.6 770 lm | Si | F | 6 | 0,99 | 5,94 | 0,58 | 0,007 | 0,042 | 250 | 98 | 251 | [15 empty] | 7,3 | 770 | 342 | 3000K | 80 | Check Photometric file | ON-OFF | IP20 |  | https://files.ledsc4.com/main-photo/DE-0114-BLA | https://files.ledsc4.com/ambience-photo/1/DE-0114-BLA | https://files.ledsc4.com/ambience-photo/2/DE-0114-BLA | https://files.ledsc4.com/ambience-photo/3/DE-0114-BLA | https://files.ledsc4.com/detail-photo/1/DE-0114-BLA | https://files.ledsc4.com/detail-photo/2/DE-0114-BLA | https://files.ledsc4.com/imc/DE-0114-BLA.html | https://files.ledsc4.com/el/DE-0114-BLA.html | https://files.ledsc4.com/fm/DE-0114-BLA.html |  |  |  | https://files.ledsc4.com/ies/DE-0114-BLA.html | https://files.ledsc4.com/ldt/DE-0114-BLA.html |  | RETILAP-DECORATIVE | FX-LED-II
DE-0115-BLA | V0 | Si | Superficie de Pared | 8445386485829 | JANET | Forlight | 3 | 220-240V/50-60Hz | https://files.ledsc4.com/ft2/es/DE-0115-BLA.html | SUPERFICIE DE PARED JANET LED E27 18.4W 3000K ON-OFF BLANCO 184 | LedsC4 JANET DE-0115-BLA Superficie de Pared de uso interior Material de la estructura: Aluminio. Acabado estructura: Blanco. Material del difusor: Textil. Acabado difusor: Blanc. Garantía: 3 Años. Peso neto del producto (Kg): 0.71 Longitud del producto (mm): 450 Anchura o diámetro del producto (mm): 235 Altura del producto (mm): 225 Clase 1. IP: IP20. LED. Nº de portalámparas o Leds: 1. Marca del LED: CREE. Potencia máxima de la fuente de luz: 2.1W. Temperatura de color: 3000K. Índice de reproducción cromática: 80. Steps Mac Adam: 3. Horas de vida: 36.000h L70B30. UGR: 9.2. Riesgo fotobiológico: RG2. % de Flickering: &lt;5%. Flujo real (lm): 107. Flujo nominal (lm): 184. Lm / W reales: 6. Rango de voltaje / frecuencia: 220-240V/ 50-60Hz. Voltaje: 3. Equipo incluido: Si. Potencia total: 18.4. Factor de potencia: 0.47. Equipo regulable incluido: ON-OFF. | 9405119090 | Aluminio, Textil | Blanco, Blanc | 450 | 235 | 225 |  | 1xLED 2.1 184 lm | Si | G | 8 | 0,93 | 7,44 | 0,71 | 0,017 | 0,136 | 305 | 245 | 205 | [15 empty] | 18,4 | 184 | 107 | 3000K | 80 | SPOT | ON-OFF | IP20 |  | https://files.ledsc4.com/main-photo/DE-0115-BLA | https://files.ledsc4.com/ambience-photo/1/DE-0115-BLA |  |  | https://files.ledsc4.com/detail-photo/1/DE-0115-BLA | https://files.ledsc4.com/detail-photo/2/DE-0115-BLA | https://files.ledsc4.com/imc/DE-0115-BLA.html | https://files.ledsc4.com/el/DE-0115-BLA.html | https://files.ledsc4.com/fm/DE-0115-BLA.html |  |  |  | https://files.ledsc4.com/ies/DE-0115-BLA.html | https://files.ledsc4.com/ldt/DE-0115-BLA.html |  | RETILAP-DECORATIVE | FX-INC-I
DE-0121-NEG | V0 | Si | Baño | 8445386487366 | NORA | Forlight | 3 | 220-240V/50-60Hz | https://files.ledsc4.com/ft2/es/DE-0121-NEG.html | BAÑO NORA LED 8.3W 4000K ON-OFF NEGRO 936 | LedsC4 NORA DE-0121-NEG Baño de uso interior Material de la estructura: Aluminio. Acabado estructura: Negro. Material del difusor: Policarbonato. Acabado difusor: Matizado. Garantía: 3 Años. Peso neto del producto (Kg): 0.54 Anchura o diámetro del producto (mm): 390 Altura del producto (mm): 50 Salida del producto (mm): 150 Clase 2. IP: IP44. LED. Nº de portalámparas o Leds: 1. Potencia máxima de la fuente de luz: 7W. Temperatura de color: 4000K. Índice de reproducción cromática: 80. Steps Mac Adam: 5. Horas de vida: 36.000h L70B30. UGR: 23.1. Riesgo fotobiológico: RG0. % de Flickering: &lt;10%. Flujo real (lm): 581. Flujo nominal (lm): 936. Lm / W reales: 70. Rango de voltaje / frecuencia: 220-240/50-60Hz. Voltaje: 3. Equipo incluido: Si. Potencia total: 8.3. Factor de potencia: 0.80. Equipo regulable incluido: ON-OFF. | 9405119090 | Aluminio, Policarbonato | Negro, Matizado |  | 390 | 50 | 150 | 1xLED 7 936 lm | Si | E | 20 | 0,73 | 14,6 | 0,54 | 0,004 | 0,08 | 163 | 57 | 400 | [15 empty] | 8,3 | 936 | 581 | 4000K | 80 | SPOT | ON-OFF | IP44 |  | https://files.ledsc4.com/main-photo/DE-0121-NEG | https://files.ledsc4.com/ambience-photo/1/DE-0121-NEG |  |  |  |  | https://files.ledsc4.com/imc/DE-0121-NEG.html | https://files.ledsc4.com/el/DE-0121-NEG.html | https://files.ledsc4.com/fm/DE-0121-NEG.html |  |  |  | https://files.ledsc4.com/ies/DE-0121-NEG.html | https://files.ledsc4.com/ldt/DE-0121-NEG.html |  | RETILAP-DECORATIVE | FX-LED-II
DE-0122-NEG | V0 | Si | Baño | 8445386487373 | NORA | Forlight | 3 | 220-240V/50-60Hz | https://files.ledsc4.com/ft2/es/DE-0122-NEG.html | BAÑO NORA LED 13.5W 4000K ON-OFF NEGRO 1512 | LedsC4 NORA DE-0122-NEG Baño de uso interior Material de la estructura: Aluminio. Acabado estructura: Negro. Material del difusor: Policarbonato. Acabado difusor: Matizado. Garantía: 3 Años. Peso neto del producto (Kg): 0.61 Anchura o diámetro del producto (mm): 590 Altura del producto (mm): 50 Salida del producto (mm): 150 Clase 2. IP: IP44. LED. Nº de portalámparas o Leds: 1. Potencia máxima de la fuente de luz: 12.2W. Temperatura de color: 4000K. Índice de reproducción cromática: 80. Steps Mac Adam: 5. Horas de vida: 36.000h L70B30. UGR: 22.7. Riesgo fotobiológico: RG0. % de Flickering: &lt;10%. Flujo real (lm): 805. Flujo nominal (lm): 1512. Lm / W reales: 60. Rango de voltaje / frecuencia: 220-240/50-60Hz. Voltaje: 3. Equipo incluido: Si. Potencia total: 13.5. Factor de potencia: 0.82. Equipo regulable incluido: ON-OFF. | 9405119090 | Aluminio, Policarbonato | Negro, Matizado |  | 590 | 50 | 150 | 1xLED 12.2 1512 lm | Si | F | 20 | 0,91 | 18,2 | 0,61 | 0,006 | 0,12 | 162 | 55 | 602 | [15 empty] | 13,5 | 1512 | 805 | 4000K | 80 | SPOT | ON-OFF | IP44 |  | https://files.ledsc4.com/main-photo/DE-0122-NEG | https://files.ledsc4.com/ambience-photo/1/DE-0122-NEG |  |  |  |  | https://files.ledsc4.com/imc/DE-0122-NEG.html | https://files.ledsc4.com/el/DE-0122-NEG.html | https://files.ledsc4.com/fm/DE-0122-NEG.html |  |  |  | https://files.ledsc4.com/ies/DE-0122-NEG.html | https://files.ledsc4.com/ldt/DE-0122-NEG.html |  | RETILAP-DECORATIVE | FX-LED-II
DE-0124-NEG | V0 | Si | Superficie de Pared | 8445386487465 | METÀ | Forlight | 3 | 100-240V ~ 50/60Hz | https://files.ledsc4.com/ft2/es/DE-0124-NEG.html | SUPERFICIE DE PARED METÀ E14 9W NEGRO | LedsC4 METÀ DE-0124-NEG Superficie de Pared de uso interior Material de la estructura: Aluminio. Acabado estructura: Negro. Material del difusor: Cristal. Acabado difusor: Blanco opal. Garantía: 3 Años. Peso neto del producto (Kg): 0.49 Longitud del producto (mm): 100 Anchura o diámetro del producto (mm): 80 Altura del producto (mm): 172 Clase 2. IP: IP44. Equipo incluido: No. Potencia total: 9. Factor de potencia: NULL. | 9405199090 | Aluminio, Cristal | Negro, Blanco opal | 100 | 80 | 172 |  |  | No | NA EPREL | 18 | 0,81 | 14,58 | 0,49 | 0,003 | 0,054 | 12 | 115 | 215 | [15 empty] | 9 | [6 empty] | IP44 |  | https://files.ledsc4.com/main-photo/DE-0124-NEG | https://files.ledsc4.com/ambience-photo/1/DE-0124-NEG |  |  |  |  | https://files.ledsc4.com/imc/DE-0124-NEG.html |  | https://files.ledsc4.com/fm/DE-0124-NEG.html |  |  |  | https://files.ledsc4.com/ies/DE-0124-NEG.html | https://files.ledsc4.com/ldt/DE-0124-NEG.html |  | RETILAP-DECORATIVE | FX-INC-II
DE-0133-NEG | V0 | No | Superficie de Techo | 8445386638560 | GIRO | Forlight | 3 | 220-240V/50-60Hz | https://files.ledsc4.com/ft2/es/DE-0133-NEG.html | SUPERFICIE DE TECHO GIRO LED 10.8W SW 3000-4000K NEGRO 327LM | LedsC4 GIRO DE-0133-NEG Superficie de Techo de uso interior Material de la estructura: Acero. Acabado estructura: Negro. Material del difusor: Cristal. Acabado difusor: OPAL. Garantía: 3 Años. Peso neto del producto (Kg): 1.23 Anchura o diámetro del producto (mm): 230 Altura del producto (mm): 80 Clase 2. IP: IP44. LED. Nº de portalámparas o Leds: 1. Potencia máxima de la fuente de luz: 10.8W. Temperatura de color: SW 3000-4000K. Índice de reproducción cromática: 80. Steps Mac Adam: 3. Horas de vida: 36.000h L70B30. UGR: 15.7. Riesgo fotobiológico: RG0. Flujo real (lm): 327. Flujo nominal (lm): 1487. Lm / W reales: 29. Voltaje: 3. Equipo incluido: Si. Potencia total: 11.2. Factor de potencia: 0.83. | 9405119090 | Acero, Cristal | Negro, OPAL |  | 230 | 80 |  | 1xLED 10.8 1487 lm | Si | E | 6 | 1,5 | 9 | 1,23 | 0,012 | 0,072 | 290 | 125 | 290 | [15 empty] | 11,2 | 1487 | 327 | SW 3000-4000K | 80 | SPOT |  | IP44 |  | https://files.ledsc4.com/main-photo/DE-0133-NEG |  |  |  | https://files.ledsc4.com/detail-photo/1/DE-0133-NEG | https://files.ledsc4.com/detail-photo/2/DE-0133-NEG | https://files.ledsc4.com/imc/DE-0133-NEG.html | https://files.ledsc4.com/el/DE-0133-NEG.html | https://files.ledsc4.com/fm/DE-0133-NEG.html |  |  |  | https://files.ledsc4.com/ies/DE-0133-NEG.html | https://files.ledsc4.com/ldt/DE-0133-NEG.html |  |  | FX-LED-II
DE-0129-CRO | V0 | Si | Empotrable de techo | 8445386487236 | FEU | Forlight | 3 | 100-240V ~ 50/60Hz | https://files.ledsc4.com/ft2/es/DE-0129-CRO.html | EMPOTRABLE DE TECHO FEU GU10 8W CROMO | LedsC4 FEU DE-0129-CRO Empotrable de techo de uso interior Material de la estructura: Aluminio. Acabado estructura: Cromo. Material del difusor: Cristal. Acabado difusor: Transparente. Garantía: 3 Años. Peso neto del producto (Kg): 0.17 Anchura o diámetro del producto (mm): 85 Altura del producto (mm): 45 Ø del agujero para empotrar (mm): 71 Grosor de techo admitido: 45 Clase 2. Luminaria no apta para ser recubierta con materiales aislantes. IP: IN IP20 / OUT IP65. Equipo incluido: No. Potencia total: 8. Factor de potencia: NULL. | 9405199090 | Aluminio, Cristal | Cromo, Transparente |  | 85 | 45 |  |  | No | NA EPREL | 50 | 0,2 | 10 | 0,17 | 0,001 | 0,05 | 90 | 90 | 65 | [15 empty] | 8 | [6 empty] | IN IP20 / OUT IP65 |  | https://files.ledsc4.com/main-photo/DE-0129-CRO | https://files.ledsc4.com/ambience-photo/1/DE-0129-CRO |  |  |  |  | https://files.ledsc4.com/imc/DE-0129-CRO.html |  | https://files.ledsc4.com/fm/DE-0129-CRO.html |  |  |  | https://files.ledsc4.com/ies/DE-0129-CRO.html | https://files.ledsc4.com/ldt/DE-0129-CRO.html |  | RETILAP-DOWNLIGHT | FX-INC-II
TC-0220-NEG | V0 | Si | Estructura | 8445386485416 | Mix Frame Ø96mm | Forlight | 3 |  | https://files.ledsc4.com/ft2/es/TC-0220-NEG.html | ESTRUCTURA MIX FRAME Ø96MM ALUMINIO NEGRO IP65 | LedsC4 Mix Frame Ø96mm TC-0220-NEG Estructura de uso interior para iluminar hacia abajo. Material de la estructura: Aluminio. Acabado estructura: Negro. Garantía: 3 Años. Peso neto del producto (Kg): 0.12 Anchura o diámetro del producto (mm): 96 Altura del producto (mm): 37 Ø del agujero para empotrar (mm): 75 Grosor de techo admitido: 0-30 Prueba hilo incandescente: 960. IP: IP65. | 9405990090 | Aluminio | Negro |  | 96 | 37 |  |  | No | NA EPREL | 50 | 0,16 | 8 | 0,12 | 0,001 | 0,05 | 110 | 50 | 110 | [22 empty] | IP65 |  | https://files.ledsc4.com/main-photo/TC-0220-NEG | [5 empty] | https://files.ledsc4.com/imc/TC-0220-NEG.html |  |  | https://files.ledsc4.com/pl/TC-0220-NEG.html | https://files.ledsc4.com/ft3/es/TC-0220-NEG.html | [5 empty] | NA-Accessory
DE-0148-NEG | V0 | Si | Flexo | 8445386694931 | Pomo | DIY | 5 | 100-240V ~ 50/60Hz | https://files.ledsc4.com/ft2/es/DE-0148-NEG.html | FLEXO POMO E27 15W NEGRO MADERA CLARA | LedsC4 Pomo DE-0148-NEG Flexo El módulo óptico puede girar fácilmente 360º. Material de la estructura: Madera, Acero. Acabado estructura: Negro, Madera clara. Garantía: 5 Años. Peso neto del producto (Kg): 0.79 Anchura o diámetro del producto (mm): 150 Altura del producto (mm): 400 Salida del producto (mm): 320 Clase 2. IP: IP20. Potencia total: 15. | 9405299090 | Madera, Acero, Acero | Negro, Madera clara, Mate |  | 150 | 400 | 320 |  | No | NA EPREL | 8 | 1,17 | 9,36 | 0,79 | 0,016 | 0,128 | 280 | 175 | 300 | [15 empty] | 15 | [6 empty] | IP20 |  | https://files.ledsc4.com/main-photo/DE-0148-NEG | https://files.ledsc4.com/ambience-photo/1/DE-0148-NEG |  |  | https://files.ledsc4.com/detail-photo/1/DE-0148-NEG | https://files.ledsc4.com/detail-photo/2/DE-0148-NEG | https://files.ledsc4.com/imc/DE-0148-NEG.html | [8 empty] | RETILAP-DECORATIVE | FX-INC-II
TC-0002-NEG | V0 | Si | Empotrable de techo | 8445386721026 | Jet Ø120mm | Forlight | 5 | 100-240V ~ 50/60Hz | https://files.ledsc4.com/ft2/es/TC-0002-NEG.html | EMPOTRABLE DE TECHO JET Ø120MM LED 10.1W 3000K ON-OFF NEGRO IN IP20 / OUT IP54 | LedsC4 Jet Ø120mm TC-0002-NEG Empotrable de techo de uso interior para iluminar hacia abajo. Material de la estructura: Aluminio. Acabado estructura: Negro. Material del difusor: Poliestireno. Acabado difusor: Blanco opal. Garantía: 5 Años. Peso neto del producto (Kg): 0.3 Anchura o diámetro del producto (mm): 120 Altura del producto (mm): 53 Ø del agujero para empotrar (mm): 105 Grosor de techo admitido: 0-25 Clase 2. Luminaria no apta para ser recubierta con materiales aislantes. Prueba hilo incandescente: 750. IP: IN IP20 / OUT IP54. LED. Nº de portalámparas o Leds: 1. Potencia máxima de la fuente de luz: 8.5W. Temperatura de color: 3000K. Índice de reproducción cromática: 80. Steps Mac Adam: 5. Horas de vida: 36.000h L70B30. UGR: 22.0. Riesgo fotobiológico: RG0. Flujo real (lm): 527. Flujo nominal (lm): 1020. Lm / W reales: 52. Rango de voltaje / frecuencia: 100-240/50-60Hz. Voltaje: 3. Equipo incluido: Si. Potencia total: 10.1. Factor de potencia: 0.90. Equipo regulable incluido: ON-OFF. | 9405119090 | Aluminio, Poliestireno | Negro, Blanco opal |  | 120 | 53 |  | 1xLED 8.5 1020.00 lm | Si | E | 40 | 0,37 | 14,8 | 0,3 | 0,001 | 0,04 | 130 | 130 | 63 | [15 empty] | 10,1 | 1020,00 | 527 | 3000K | 80 |  | ON-OFF | IN IP20 / OUT IP54 |  | https://files.ledsc4.com/main-photo/TC-0002-NEG | [5 empty] | https://files.ledsc4.com/imc/TC-0002-NEG.html | https://files.ledsc4.com/el/TC-0002-NEG.html | https://files.ledsc4.com/fm/TC-0002-NEG.html |  |  |  | https://files.ledsc4.com/ies/TC-0002-NEG.html | https://files.ledsc4.com/ldt/TC-0002-NEG.html |  | RETILAP-DOWNLIGHT | DW-LED-II
TC-0006-NEG | V0 | Si | Empotrable de techo | 8445386721040 | Jet Ø220mm | Forlight | 5 | 100-240V ~ 50/60Hz | https://files.ledsc4.com/ft2/es/TC-0006-NEG.html | EMPOTRABLE DE TECHO JET Ø220MM LED 29.5W 3000K ON-OFF NEGRO IN IP20 / OUT IP54 | LedsC4 Jet Ø220mm TC-0006-NEG Empotrable de techo de uso interior para iluminar hacia abajo. Material de la estructura: Aluminio. Acabado estructura: Negro. Material del difusor: Poliestireno. Acabado difusor: Blanco opal. Garantía: 5 Años. Peso neto del producto (Kg): 0.77 Anchura o diámetro del producto (mm): 220 Altura del producto (mm): 67 Ø del agujero para empotrar (mm): 205 Grosor de techo admitido: 0-25 Clase 2. Luminaria no apta para ser recubierta con materiales aislantes. Prueba hilo incandescente: 750. IP: IN IP20 / OUT IP54. LED. Nº de portalámparas o Leds: 1. Potencia máxima de la fuente de luz: 27.5W. Temperatura de color: 3000K. Índice de reproducción cromática: 80. Steps Mac Adam: 5. Horas de vida: 36.000h L70B30. UGR: 22.9. Riesgo fotobiológico: RG0. Flujo real (lm): 1961. Flujo nominal (lm): 3300. Lm / W reales: 66. Rango de voltaje / frecuencia: 100-240/50-60Hz. Voltaje: 3. Equipo incluido: Si. Potencia total: 29.5. Factor de potencia: 0.90. Equipo regulable incluido: ON-OFF. | 9405119090 | Aluminio, Poliestireno | Negro, Blanco opal |  | 220 | 67 |  | 1xLED 27.5 3300.00 lm | Si | E | 20 | 1,71 | 34,2 | 0,77 | 0,004 | 0,08 | 230 | 230 | 77 | [15 empty] | 29,5 | 3300,00 | 1961 | 3000K | 80 | SPOT+HONEYCOMB | ON-OFF | IN IP20 / OUT IP54 |  | https://files.ledsc4.com/main-photo/TC-0006-NEG | https://files.ledsc4.com/ambience-photo/1/TC-0006-NEG |  |  |  |  | https://files.ledsc4.com/imc/TC-0006-NEG.html | https://files.ledsc4.com/el/TC-0006-NEG.html | https://files.ledsc4.com/fm/TC-0006-NEG.html |  |  |  | https://files.ledsc4.com/ies/TC-0006-NEG.html | https://files.ledsc4.com/ldt/TC-0006-NEG.html |  | RETILAP-DOWNLIGHT | DW-LED-II
AV17-12W9Z2OS60 | V0 | Si | Superficie de Techo | 8445386192499 | Iris Surface Pipe 35º | Architectural | 2 | 220-240V/50-60Hz | https://files.ledsc4.com/ft2/es/AV17-12W9Z2OS60.html | SUPERFICIE DE TECHO IRIS SURFACE PIPE 35º 14W 3000K CRI 92 ON-OFF NEGRO IP43 13 | LedsC4 Iris Surface Pipe 35º AV17-12W9Z2OS60 Superficie de Techo de uso interior Material de la estructura: Aluminio. Acabado estructura: Negro. Garantía: 2 Años. Peso neto del producto (Kg): 0.34 Anchura o diámetro del producto (mm): 55 Altura del producto (mm): 210 Clase 2. IP: IP43. LED. Nº de portalámparas o Leds: 1. Marca del LED: CREE. Marca del Driver: VOSSLOH-SCHWABE. Potencia máxima de la fuente de luz: 11.8W. Temperatura de color: 3000K. Índice de reproducción cromática: 92. Steps Mac Adam: 2. Horas de vida: 50.000h L80B20. UGR: 25.7. Riesgo fotobiológico: RG1. % de Flickering: &lt;3%. Flujo real (lm): 1486. Lm / W reales: 106. Rango de voltaje / frecuencia: 220-240V/50-60Hz. Voltaje: 33,7. Equipo incluido: Si. Potencia total: 14. Factor de potencia: 0.50. Equipo regulable incluido: ON-OFF. | 9405119090 | Aluminio | Negro |  | 55 | 210 |  |  | Si | E | 1 | 0,46 | 0,46 | 0,34 | 0,006 | 0,006 | 130 | 135 | 365 | [15 empty] | 14 |  | 1486 | 3000K | 92 | MEDIUM + HONEYCOMB | ON-OFF | IP43 |  | https://files.ledsc4.com/main-photo/AV17-12W9Z2OS60 |  |  |  | https://files.ledsc4.com/detail-photo/1/AV17-12W9Z2OS60 |  | https://files.ledsc4.com/imc/AV17-12W9Z2OS60.html | https://files.ledsc4.com/el/AV17-12W9Z2OS60.html | https://files.ledsc4.com/fm/AV17-12W9Z2OS60.html |  | https://files.ledsc4.com/ft3/es/AV17-12W9Z2OS60.html | https://files.ledsc4.com/3d/AV17-12W9Z2OS60.html | https://files.ledsc4.com/ies/AV17-12W9Z2OS60.html | https://files.ledsc4.com/ldt/AV17-12W9Z2OS60.html |  | RETILAP-DECORATIVE | FX-LED-II |  |  |  | Iris Ceiling Surface
AP51-3PW8MPBB14 | V0 | Si | Empotrable de techo | 8445386741536 | Ecofit Plus 60 x 60 | Architectural | 5 | 40VDC/max.750mA | https://files.ledsc4.com/ft2/es/AP51-3PW8MPBB14.html | EMPOTRABLE DE TECHO ECOFIT PLUS 60 X 60 LED 27.7W 3000K CRI 80 95.5º BLANCO IP4 | LedsC4 Ecofit Plus 60 x 60 AP51-3PW8MPBB14 Empotrable de techo de uso interior Material de la estructura: Acero. Acabado estructura: Blanco. Material del difusor: Metacrilato. Acabado difusor: MICROPRISMA. Garantía: 5 Años. Peso neto del producto (Kg): 2.15 Longitud del producto (mm): 595 Anchura o diámetro del producto (mm): 595 Altura del producto (mm): 15 Clase 3. Luminaria no apta para ser recubierta con materiales aislantes. IP: IP40. LED. Nº de portalámparas o Leds: 1. Marca del LED: SAMSUNG. Potencia máxima de la fuente de luz: 27.7W. Temperatura de color: 3000K. Índice de reproducción cromática: 80. Steps Mac Adam: 3. Horas de vida: 50.000h L80B10. UGR: 15.5. Riesgo fotobiológico: RG1. Flujo real (lm): 3350. Lm / W reales: 121. Voltaje: 19.8. Equipo incluido: No, pero lo necesita. Potencia total: 27.7. Factor de potencia: 0.95. | 9405119090 | Acero, Metacrilato | Blanco, MICROPRISMA | 595 | 595 | 15 |  |  | Si | C | 5 | 2,62 | 13,1 | 2,15 | 0,02 | 0,1 | 610 | 710 | 40 | [15 empty] | 27,7 |  | 3350 | 3000K | 80 |  |  | IP40 |  | https://files.ledsc4.com/main-photo/AP51-3PW8MPBB14 |  |  |  | https://files.ledsc4.com/detail-photo/1/AP51-3PW8MPBB14 |  | https://files.ledsc4.com/imc/AP51-3PW8MPBB14.html | https://files.ledsc4.com/el/AP51-3PW8MPBB14.html | https://files.ledsc4.com/fm/AP51-3PW8MPBB14.html |  | https://files.ledsc4.com/ft3/es/AP51-3PW8MPBB14.html | https://files.ledsc4.com/3d/AP51-3PW8MPBB14.html | https://files.ledsc4.com/ies/AP51-3PW8MPBB14.html | https://files.ledsc4.com/ldt/AP51-3PW8MPBB14.html |  | RETILAP-DECORATIVE | DW-LED-III |  |  |  | Ecofit Plus 59.5cm x 59.5cm
AP51-3PX8MPOS14 | V0 | Si | Empotrable de techo | 8445386741581 | Ecofit Plus 60 x 60 | Architectural | 5 | 220-240V/50-60Hz | https://files.ledsc4.com/ft2/es/AP51-3PX8MPOS14.html | EMPOTRABLE DE TECHO ECOFIT PLUS 60 X 60 LED 30.7W 4000K CRI 80 95.5º ON-OFF BLA | LedsC4 Ecofit Plus 60 x 60 AP51-3PX8MPOS14 Empotrable de techo de uso interior Material de la estructura: Acero. Acabado estructura: Blanco. Material del difusor: Metacrilato. Acabado difusor: MICROPRISMA. Garantía: 5 Años. Peso neto del producto (Kg): 2.27 Longitud del producto (mm): 595 Anchura o diámetro del producto (mm): 595 Altura del producto (mm): 15 Clase 2. Luminaria no apta para ser recubierta con materiales aislantes. IP: IP40. LED. Nº de portalámparas o Leds: 1. Marca del LED: SAMSUNG. Marca del Driver: PHILIPS. Potencia máxima de la fuente de luz: 27.7W. Temperatura de color: 4000K. Índice de reproducción cromática: 80. Steps Mac Adam: 3. Horas de vida: 50.000h L80B10. UGR: 15.6. Riesgo fotobiológico: RG1. % de Flickering: &lt;1%. Flujo real (lm): 3490. Lm / W reales: 114. Rango de voltaje / frecuencia: 220-240V/50-60Hz. Voltaje: 19.8. Equipo incluido: Si. Potencia total: 30.7. Factor de potencia: 0.95. Equipo regulable incluido: ON-OFF. | 9405119090 | Acero, Metacrilato | Blanco, MICROPRISMA | 595 | 595 | 15 |  |  | Si | C | 5 | 2,84 | 14,2 | 2,27 | 0,02 | 0,1 | 610 | 710 | 40 | [15 empty] | 30,7 |  | 3490 | 4000K | 80 |  | ON-OFF | IP40 |  | https://files.ledsc4.com/main-photo/AP51-3PX8MPOS14 |  |  |  | https://files.ledsc4.com/detail-photo/1/AP51-3PX8MPOS14 |  | https://files.ledsc4.com/imc/AP51-3PX8MPOS14.html | https://files.ledsc4.com/el/AP51-3PX8MPOS14.html | https://files.ledsc4.com/fm/AP51-3PX8MPOS14.html |  | https://files.ledsc4.com/ft3/es/AP51-3PX8MPOS14.html | https://files.ledsc4.com/3d/AP51-3PX8MPOS14.html | https://files.ledsc4.com/ies/AP51-3PX8MPOS14.html | https://files.ledsc4.com/ldt/AP51-3PX8MPOS14.html |  | RETILAP-DECORATIVE | DW-LED-II |  |  |  | Ecofit Plus 59.5cm x 59.5cm
AP52-3PX8MPOS14 | V0 | Si | Empotrable de techo | 8445386741611 | Ecofit Plus 119,5 x 29,5 | Architectural | 5 | 220-240V/50-60Hz | https://files.ledsc4.com/ft2/es/AP52-3PX8MPOS14.html | EMPOTRABLE DE TECHO ECOFIT PLUS 119,5 X 29,5 LED 30.7W 4000K CRI 80 95.5º ON-OF | LedsC4 Ecofit Plus 119,5 x 29,5 AP52-3PX8MPOS14 Empotrable de techo de uso interior Material de la estructura: Acero. Acabado estructura: Blanco. Material del difusor: Metacrilato. Acabado difusor: MICROPRISMA. Garantía: 5 Años. Peso neto del producto (Kg): 2.78 Longitud del producto (mm): 1195 Anchura o diámetro del producto (mm): 295 Altura del producto (mm): 15 Clase 2. Luminaria no apta para ser recubierta con materiales aislantes. IP: IP40. LED. Nº de portalámparas o Leds: 1. Marca del LED: SAMSUNG. Marca del Driver: PHILIPS. Potencia máxima de la fuente de luz: 27.7W. Temperatura de color: 4000K. Índice de reproducción cromática: 80. Steps Mac Adam: 3. Horas de vida: 50.000h L80B10. UGR: 15.9. Riesgo fotobiológico: RG1. % de Flickering: &lt;1%. Flujo real (lm): 3490. Lm / W reales: 114. Rango de voltaje / frecuencia: 220-240V/50-60Hz. Voltaje: 39. Equipo incluido: Si. Potencia total: 30.7. Factor de potencia: 0.96. Equipo regulable incluido: ON-OFF. | 9405119090 | Acero, Metacrilato | Blanco, MICROPRISMA | 1195 | 295 | 15 |  |  | Si | C | 5 | 3,43 | 17,15 | 2,78 | 0,032 | 0,16 | 1240 | 390 | 50 | [15 empty] | 30,7 |  | 3490 | 4000K | 80 |  | ON-OFF | IP40 |  | https://files.ledsc4.com/main-photo/AP52-3PX8MPOS14 | https://files.ledsc4.com/ambience-photo/1/AP52-3PX8MPOS14 |  |  |  |  | https://files.ledsc4.com/imc/AP52-3PX8MPOS14.html | https://files.ledsc4.com/el/AP52-3PX8MPOS14.html | https://files.ledsc4.com/fm/AP52-3PX8MPOS14.html |  | https://files.ledsc4.com/ft3/es/AP52-3PX8MPOS14.html | https://files.ledsc4.com/3d/AP52-3PX8MPOS14.html | https://files.ledsc4.com/ies/AP52-3PX8MPOS14.html | https://files.ledsc4.com/ldt/AP52-3PX8MPOS14.html |  | RETILAP-DECORATIVE | DW-LED-II |  |  |  | Ecofit Plus 119.5cm x 29.5cm
TC-0001-NEG | V0 | Si | Empotrable de techo | 8445386782713 | Jet Ø85mm | Forlight | 5 | 100-240V ~ 50/60Hz | https://files.ledsc4.com/ft2/es/TC-0001-NEG.html | EMPOTRABLE DE TECHO JET Ø85MM LED 7W 4000K ON-OFF NEGRO IN IP20 / OUT IP54 720. | LedsC4 Jet Ø85mm TC-0001-NEG Empotrable de techo de uso interior para iluminar hacia abajo. Material de la estructura: Aluminio. Acabado estructura: Negro. Material del difusor: Poliestireno. Acabado difusor: Blanco opal. Garantía: 5 Años. Peso neto del producto (Kg): 0.13 Anchura o diámetro del producto (mm): 85 Altura del producto (mm): 43 Ø del agujero para empotrar (mm): 75 Grosor de techo admitido: 0-25 Clase 2. Luminaria no apta para ser recubierta con materiales aislantes. Prueba hilo incandescente: 750. IP: IN IP20 / OUT IP54. LED. Nº de portalámparas o Leds: 1. Potencia máxima de la fuente de luz: 6W. Temperatura de color: 4000K. Índice de reproducción cromática: 80. Steps Mac Adam: 5. Horas de vida: 36.000h L70B30. UGR: 27.1. Riesgo fotobiológico: RG1. Flujo real (lm): 425. Flujo nominal (lm): 720. Lm / W reales: 61. Rango de voltaje / frecuencia: 100-240/50-60Hz. Voltaje: 3. Equipo incluido: Si. Potencia total: 7. Factor de potencia: 0.90. Equipo regulable incluido: ON-OFF. | 9405119090 | Aluminio, Poliestireno | Negro, Blanco opal |  | 85 | 43 |  | 1xLED 6 720.00 lm | Si | F | 50 | 0,18 | 9 | 0,13 | 0,001 | 0,05 | 95 | 95 | 53 | [15 empty] | 7 | 720,00 | 425 | 4000K | 80 |  | ON-OFF | IN IP20 / OUT IP54 |  | https://files.ledsc4.com/main-photo/TC-0001-NEG | [5 empty] | https://files.ledsc4.com/imc/TC-0001-NEG.html | https://files.ledsc4.com/el/TC-0001-NEG.html | https://files.ledsc4.com/fm/TC-0001-NEG.html |  |  |  | https://files.ledsc4.com/ies/TC-0001-NEG.html | https://files.ledsc4.com/ldt/TC-0001-NEG.html |  | RETILAP-DOWNLIGHT | DW-LED-II
TC-0005-NEG | V0 | Si | Empotrable de techo | 8445386782737 | Jet Ø160mm | Forlight | 5 | 100-240V ~ 50/60Hz | https://files.ledsc4.com/ft2/es/TC-0005-NEG.html | EMPOTRABLE DE TECHO JET Ø160MM LED 20.3W 4000K ON-OFF NEGRO IN IP20 / OUT IP54 | LedsC4 Jet Ø160mm TC-0005-NEG Empotrable de techo de uso interior para iluminar hacia abajo. Material de la estructura: Aluminio. Acabado estructura: Negro. Material del difusor: Poliestireno. Acabado difusor: Blanco opal. Garantía: 5 Años. Peso neto del producto (Kg): 0.41 Anchura o diámetro del producto (mm): 160 Altura del producto (mm): 57 Ø del agujero para empotrar (mm): 150 Grosor de techo admitido: 0-25 Clase 2. Luminaria no apta para ser recubierta con materiales aislantes. Prueba hilo incandescente: 750. IP: IN IP20 / OUT IP54. LED. Nº de portalámparas o Leds: 1. Potencia máxima de la fuente de luz: 17.8W. Temperatura de color: 4000K. Índice de reproducción cromática: 80. Steps Mac Adam: 5. Horas de vida: 36.000h L70B30. UGR: 22.8. Riesgo fotobiológico: RG0. Flujo real (lm): 1250. Flujo nominal (lm): 2135. Lm / W reales: 62. Rango de voltaje / frecuencia: 100-240/50-60Hz. Voltaje: 3. Equipo incluido: Si. Potencia total: 20.3. Factor de potencia: 0.90. Equipo regulable incluido: ON-OFF. | 9405119090 | Aluminio, Poliestireno | Negro, Blanco opal |  | 160 | 57 |  | 1xLED 17.8 2135.00 lm | Si | E | 20 | 0,52 | 10,4 | 0,41 | 0,002 | 0,04 | 170 | 170 | 67 | [15 empty] | 20,3 | 2135,00 | 1250 | 4000K | 80 |  | ON-OFF | IN IP20 / OUT IP54 |  | https://files.ledsc4.com/main-photo/TC-0005-NEG | [5 empty] | https://files.ledsc4.com/imc/TC-0005-NEG.html | https://files.ledsc4.com/el/TC-0005-NEG.html | https://files.ledsc4.com/fm/TC-0005-NEG.html |  |  |  | https://files.ledsc4.com/ies/TC-0005-NEG.html | https://files.ledsc4.com/ldt/TC-0005-NEG.html |  | RETILAP-DOWNLIGHT | DW-LED-II
DE-0238-NEG | V0 | Si | Superficie de Pared | 8445386824123 | Sfera Double | Forlight | 5 | 100-240V ~ 50/60Hz | https://files.ledsc4.com/ft2/es/DE-0238-NEG.html | SUPERFICIE DE PARED SFERA DOUBLE G9 12W NEGRO | LedsC4 Sfera Double DE-0238-NEG Superficie de Pared Material de la estructura: Acero, Aluminio. Acabado estructura: Negro. Material del difusor: Cristal. Acabado difusor: OPAL. Garantía: 5 Años. Peso neto del producto (Kg): 0.85 Anchura o diámetro del producto (mm): 235 Altura del producto (mm): 425 Salida del producto (mm): 158 Clase 2. IP: IP44. Potencia total: 12. | 9405199090 | Acero, Aluminio, Cristal | Negro, OPAL |  | 235 | 425 | 158 |  | No | NA EPREL | 6 | 1,35 | 8,1 | 0,85 | 0,015 | 0,09 | 370 | 210 | 170 | [15 empty] | 12 | [6 empty] | IP44 |  | https://files.ledsc4.com/main-photo/DE-0238-NEG | https://files.ledsc4.com/ambience-photo/1/DE-0238-NEG |  |  | https://files.ledsc4.com/detail-photo/1/DE-0238-NEG | https://files.ledsc4.com/detail-photo/2/DE-0238-NEG | https://files.ledsc4.com/imc/DE-0238-NEG.html |  | https://files.ledsc4.com/fm/DE-0238-NEG.html |  |  |  | https://files.ledsc4.com/ies/DE-0238-NEG.html | https://files.ledsc4.com/ldt/DE-0238-NEG.html |  | RETILAP-DECORATIVE | FX-INC-II
DE-0202-NAT | V0 | Si | Colgante | 8445386823591 | Korg Ø300mm | Forlight | 2 | 100-240V ~ 50/60Hz | https://files.ledsc4.com/ft2/es/DE-0202-NAT.html | COLGANTE KORG Ø300MM E27 15W MADERA CLARA NEGRO | LedsC4 Korg Ø300mm DE-0202-NAT Colgante de uso interior Material de la estructura: Madera, Acero, Cuerda. Acabado estructura: Madera clara, Negro. Garantía: 2 Años. Peso neto del producto (Kg): 1 Anchura o diámetro del producto (mm): 300 Altura del producto (mm): 1472 Clase 1. IP: IP20. Equipo incluido: No. Potencia total: 15. | 9405199090 | Madera, Acero, Cuerda, Cuerda | Madera clara, Negro |  | 300 | 1472 |  |  | No | NA EPREL | 1 | 1,7 | 1,7 | 1 | 0,026 | 0,026 | 320 | 320 | 250 | [15 empty] | 15 | [6 empty] | IP20 |  | https://files.ledsc4.com/main-photo/DE-0202-NAT | https://files.ledsc4.com/ambience-photo/1/DE-0202-NAT |  |  | https://files.ledsc4.com/detail-photo/1/DE-0202-NAT | https://files.ledsc4.com/detail-photo/2/DE-0202-NAT | https://files.ledsc4.com/imc/DE-0202-NAT.html |  | https://files.ledsc4.com/fm/DE-0202-NAT.html |  |  |  | https://files.ledsc4.com/ies/DE-0202-NAT.html | https://files.ledsc4.com/ldt/DE-0202-NAT.html |  | RETILAP-DECORATIVE | FX-INC-I
PX-0646-NEG | V0 | No | Proyector | 8445386823096 | CERO | Forlight | 3 | Solar | https://files.ledsc4.com/ft2/es/PX-0646-NEG.html | PROYECTOR IP54 CERO LED 4.3W SW 3000-4000-6000K NEGRO 500 | LedsC4 CERO PX-0646-NEG Proyector de uso exterior Material de la estructura: Policarbonato + ABS. Acabado estructura: Negro. Material del difusor: Policarbonato. Acabado difusor: OPAL. Protección contra los rayos ultravioleta. Garantía: 3 Años. Peso neto del producto (Kg): 0.57 Anchura o diámetro del producto (mm): 160 Altura del producto (mm): 550 Diámetro (mm) admitido del poste en instalación vertical: 40 Clase 3. IP: IP54. IK: IK10. LED. Nº de portalámparas o Leds: 1. Potencia máxima de la fuente de luz: 3.7W. Temperatura de color: SW 3000-4000-6000K. Índice de reproducción cromática: 80. Steps Mac Adam: 3. Horas de vida: 36.000h L70B30. UGR: 15.6. Riesgo fotobiológico: RG1. Flujo real (lm): 134. Flujo nominal (lm): 500. Lm / W reales: 31. Voltaje: 3. Equipo incluido: Si. Potencia total: 4.3. | 9405411000 | Policarbonato + ABS, Policarbonato | Negro, OPAL |  | 160 | 550 |  | 1xLED 3.7 500 lm | Si | NA EPREL | 20 | 0,84 | 16,8 | 0,57 | 0,004 | 0,08 | 350 | 50 | 220 | [15 empty] | 4,3 | 500 | 134 | SW 3000-4000-6000K | 80 | SPOT+HONEYCOMB |  | IP54 | IK10 | https://files.ledsc4.com/main-photo/PX-0646-NEG | https://files.ledsc4.com/ambience-photo/1/PX-0646-NEG | https://files.ledsc4.com/ambience-photo/2/PX-0646-NEG | https://files.ledsc4.com/ambience-photo/3/PX-0646-NEG | https://files.ledsc4.com/detail-photo/1/PX-0646-NEG | https://files.ledsc4.com/detail-photo/2/PX-0646-NEG | https://files.ledsc4.com/imc/PX-0646-NEG.html |  | https://files.ledsc4.com/fm/PX-0646-NEG.html |  |  |  | https://files.ledsc4.com/ies/PX-0646-NEG.html | https://files.ledsc4.com/ldt/PX-0646-NEG.html |  |  | FX-LED-II
DE-0162-NEG | V0 | Si | Serie de focos | 8445386821900 | Artic Double | DIY | 5 | 220-240V/50-60Hz | https://files.ledsc4.com/ft2/es/DE-0162-NEG.html | SERIE FOCO LED ARTIC 2X5W 4.000K NEGRO | LedsC4 Artic Double DE-0162-NEG Serie de focos El módulo óptico puede girar fácilmente 360º. Material de la estructura: ABS, Acero. Acabado estructura: Negro. Material del difusor: Policarbonato. Acabado difusor: OPAL. Garantía: 5 Años. Peso neto del producto (Kg): 0.43 Anchura o diámetro del producto (mm): 300 Altura del producto (mm): 110 Salida del producto (mm): 145 Clase 1. IP: IP20. LED. Nº de portalámparas o Leds: 2. Potencia máxima de la fuente de luz: 4.8W. Temperatura de color: 4000K. Índice de reproducción cromática: 80. Steps Mac Adam: 3. Horas de vida: 36.000h L70B30. UGR: 25.8. Riesgo fotobiológico: RG0. Flujo real (lm): 698. Flujo nominal (lm): 1400. Lm / W reales: 61. Rango de voltaje / frecuencia: 220-240/50-60Hz. Voltaje: 3. Equipo incluido: Si. Potencia total: 11.4. Factor de potencia: 0.59. Equipo regulable incluido: ON-OFF. | 9405119090 | ABS, Acero, Policarbonato | Negro, OPAL |  | 300 | 110 | 145 | 2xLED 4.8 1400 lm | Si | D | 12 | 0,65 | 7,8 | 0,43 | 0,006 | 0,072 | 160 | 100 | 320 | [15 empty] | 11,4 | 1400 | 698 | 4000K | 80 | HORIZONTAL | ON-OFF | IP20 |  | https://files.ledsc4.com/main-photo/DE-0162-NEG | https://files.ledsc4.com/ambience-photo/1/DE-0162-NEG |  |  | https://files.ledsc4.com/detail-photo/1/DE-0162-NEG | https://files.ledsc4.com/detail-photo/2/DE-0162-NEG | https://files.ledsc4.com/imc/DE-0162-NEG.html | https://files.ledsc4.com/el/DE-0162-NEG.html | https://files.ledsc4.com/fm/DE-0162-NEG.html |  |  |  | https://files.ledsc4.com/ies/DE-0162-NEG.html | https://files.ledsc4.com/ldt/DE-0162-NEG.html |  | RETILAP-DECORATIVE | FX-LED-I
DE-0163-NEG | V0 | Si | Serie de focos | 8445386821924 | Artic Triplex | DIY | 5 | 220-240V/50-60Hz | https://files.ledsc4.com/ft2/es/DE-0163-NEG.html | SERIE FOCO LED ARTIC 3X5W 4.000K NEGRO | LedsC4 Artic Triplex DE-0163-NEG Serie de focos El módulo óptico puede girar fácilmente 360º. Material de la estructura: ABS, Acero. Acabado estructura: Negro. Material del difusor: Policarbonato. Acabado difusor: OPAL. Garantía: 5 Años. Peso neto del producto (Kg): 0.6 Anchura o diámetro del producto (mm): 500 Altura del producto (mm): 110 Salida del producto (mm): 145 Clase 1. IP: IP20. LED. Nº de portalámparas o Leds: 3. Potencia máxima de la fuente de luz: 4.8W. Temperatura de color: 4000K. Índice de reproducción cromática: 80. Steps Mac Adam: 3. Horas de vida: 36.000h L70B30. UGR: 25.8. Riesgo fotobiológico: RG0. Flujo real (lm): 1047. Flujo nominal (lm): 2100. Lm / W reales: 61. Rango de voltaje / frecuencia: 220-240/50-60Hz. Voltaje: 3. Equipo incluido: Si. Potencia total: 17.1. Factor de potencia: 0.59. Equipo regulable incluido: ON-OFF. | 9405119090 | ABS, Acero, Policarbonato | Negro, OPAL |  | 500 | 110 | 145 | 3xLED 4.8 2100 lm | Si | D | 8 | 0,95 | 7,6 | 0,6 | 0,009 | 0,072 | 160 | 160 | 520 | [15 empty] | 17,1 | 2100 | 1047 | 4000K | 80 | HORIZONTAL | ON-OFF | IP20 |  | https://files.ledsc4.com/main-photo/DE-0163-NEG | https://files.ledsc4.com/ambience-photo/1/DE-0163-NEG |  |  | https://files.ledsc4.com/detail-photo/1/DE-0163-NEG | https://files.ledsc4.com/detail-photo/2/DE-0163-NEG | https://files.ledsc4.com/imc/DE-0163-NEG.html | https://files.ledsc4.com/el/DE-0163-NEG.html | https://files.ledsc4.com/fm/DE-0163-NEG.html |  |  |  | https://files.ledsc4.com/ies/DE-0163-NEG.html | https://files.ledsc4.com/ldt/DE-0163-NEG.html |  | RETILAP-DECORATIVE | FX-LED-I
DE-0158-BLA | V0 | Si | Serie de focos | 8445386818801 | Cloc Single | DIY | 5 | 100-240V ~ 50/60Hz | https://files.ledsc4.com/ft2/es/DE-0158-BLA.html | SERIE DE FOCOS CLOC SINGLE GU10 8W BLANCO | LedsC4 Cloc Single DE-0158-BLA Serie de focos El módulo óptico puede girar fácilmente 360º. Material de la estructura: Aluminio. Acabado estructura: Blanco. Garantía: 5 Años. Peso neto del producto (Kg): 0.21 Anchura o diámetro del producto (mm): 80 Altura del producto (mm): 86 Salida del producto (mm): 120 Clase 1. IP: IP20. Potencia total: 8. | 9405199090 | Aluminio | Blanco |  | 80 | 86 | 120 |  | No | NA EPREL | 12 | 0,3 | 3,6 | 0,21 | 0,001 | 0,012 | 90 | 90 | 130 | [15 empty] | 8 | [6 empty] | IP20 |  | https://files.ledsc4.com/main-photo/DE-0158-BLA | https://files.ledsc4.com/ambience-photo/1/DE-0158-BLA |  |  | https://files.ledsc4.com/detail-photo/1/DE-0158-BLA | https://files.ledsc4.com/detail-photo/2/DE-0158-BLA | https://files.ledsc4.com/imc/DE-0158-BLA.html | [8 empty] | RETILAP-DECORATIVE | FX-INC-I
DE-0158-NEG | V0 | Si | Serie de focos | 8445386818818 | Cloc Single | DIY | 5 | 100-240V ~ 50/60Hz | https://files.ledsc4.com/ft2/es/DE-0158-NEG.html | SERIE DE FOCOS CLOC SINGLE GU10 8W NEGRO | LedsC4 Cloc Single DE-0158-NEG Serie de focos El módulo óptico puede girar fácilmente 360º. Material de la estructura: Aluminio. Acabado estructura: Negro. Garantía: 5 Años. Peso neto del producto (Kg): 0.21 Anchura o diámetro del producto (mm): 80 Altura del producto (mm): 86 Salida del producto (mm): 120 Clase 1. IP: IP20. Potencia total: 8. | 9405199090 | Aluminio | Negro |  | 80 | 86 | 120 |  | No | NA EPREL | 12 | 0,3 | 3,6 | 0,21 | 0,001 | 0,012 | 90 | 90 | 130 | [15 empty] | 8 | [6 empty] | IP20 |  | https://files.ledsc4.com/main-photo/DE-0158-NEG | https://files.ledsc4.com/ambience-photo/1/DE-0158-NEG |  |  | https://files.ledsc4.com/detail-photo/1/DE-0158-NEG | https://files.ledsc4.com/detail-photo/2/DE-0158-NEG | https://files.ledsc4.com/imc/DE-0158-NEG.html | [8 empty] | RETILAP-DECORATIVE | FX-INC-I
DE-0159-BLA | V0 | Si | Serie de focos | 8445386818825 | Cloc Double | DIY | 5 | 100-240V ~ 50/60Hz | https://files.ledsc4.com/ft2/es/DE-0159-BLA.html | SERIE DE FOCOS CLOC DOUBLE GU10 16W BLANCO | LedsC4 Cloc Double DE-0159-BLA Serie de focos El módulo óptico puede girar fácilmente 360º. Material de la estructura: Aluminio. Acabado estructura: Blanco. Garantía: 5 Años. Peso neto del producto (Kg): 0.47 Anchura o diámetro del producto (mm): 300 Altura del producto (mm): 110 Salida del producto (mm): 145 Clase 1. IP: IP20. Potencia total: 16. | 9405199090 | Aluminio | Blanco |  | 300 | 110 | 145 |  | No | NA EPREL | 8 | 0,73 | 5,84 | 0,47 | 0,006 | 0,048 | 160 | 100 | 300 | [15 empty] | 16 | [6 empty] | IP20 |  | https://files.ledsc4.com/main-photo/DE-0159-BLA | https://files.ledsc4.com/ambience-photo/1/DE-0159-BLA |  |  | https://files.ledsc4.com/detail-photo/1/DE-0159-BLA | https://files.ledsc4.com/detail-photo/2/DE-0159-BLA | https://files.ledsc4.com/imc/DE-0159-BLA.html | [8 empty] | RETILAP-DECORATIVE | FX-INC-I
DE-0220-NAT | V0 | Si | Serie de focos | 8445386823645 | Nature Double | Forlight | 5 | 100-240V ~ 50/60Hz | https://files.ledsc4.com/ft2/es/DE-0220-NAT.html | SERIE DE FOCOS NATURE DOUBLE E27 NEGRO RATTAN NATURAL | LedsC4 Nature Double DE-0220-NAT Serie de focos de uso interior Fuente de luz orientable. Material de la estructura: Acero, Ratan. Acabado estructura: Negro, Rattan natural. Garantía: 5 Años. Peso neto del producto (Kg): 0.72 Longitud del producto (mm): 370 Anchura o diámetro del producto (mm): 205 Altura del producto (mm): 235 Clase 1. IP: IP20. Potencia total: 30. | 9405199090 | Acero, Ratan | Negro, Rattan natural, crom | 370 | 205 | 235 |  |  | No | NA EPREL | 6 | 1,2 | 7,2 | 0,72 | 0,014 | 0,084 | 190 | 165 | 367 | [15 empty] | 30 | [6 empty] | IP20 |  | https://files.ledsc4.com/main-photo/DE-0220-NAT |  |  |  | https://files.ledsc4.com/detail-photo/1/DE-0220-NAT | https://files.ledsc4.com/detail-photo/2/DE-0220-NAT | https://files.ledsc4.com/imc/DE-0220-NAT.html |  | https://files.ledsc4.com/fm/DE-0220-NAT.html |  |  |  | https://files.ledsc4.com/ies/DE-0220-NAT.html | https://files.ledsc4.com/ldt/DE-0220-NAT.html |  | RETILAP-DECORATIVE | FX-INC-I
DE-0221-NAT | V0 | Si | Serie de focos | 8445386823652 | Nature Triplex | Forlight | 5 | 100-240V ~ 50/60Hz | https://files.ledsc4.com/ft2/es/DE-0221-NAT.html | SERIE DE FOCOS NATURE TRIPLEX E27 NEGRO RATTAN NATURAL | LedsC4 Nature Triplex DE-0221-NAT Serie de focos de uso interior Fuente de luz orientable. Material de la estructura: Acero, Ratan. Acabado estructura: Negro, Rattan natural. Garantía: 5 Años. Peso neto del producto (Kg): 1.06 Longitud del producto (mm): 680 Anchura o diámetro del producto (mm): 205 Altura del producto (mm): 235 Clase 1. IP: IP20. Potencia total: 45. | 9405199090 | Acero, Ratan | Negro, Rattan natural, crom | 680 | 205 | 235 |  |  | No | NA EPREL | 6 | 1,76 | 10,56 | 1,06 | 0,023 | 0,138 | 195 | 165 | 620 | [15 empty] | 45 | [6 empty] | IP20 |  | https://files.ledsc4.com/main-photo/DE-0221-NAT |  |  |  | https://files.ledsc4.com/detail-photo/1/DE-0221-NAT | https://files.ledsc4.com/detail-photo/2/DE-0221-NAT | https://files.ledsc4.com/imc/DE-0221-NAT.html |  | https://files.ledsc4.com/fm/DE-0221-NAT.html |  |  |  | https://files.ledsc4.com/ies/DE-0221-NAT.html | https://files.ledsc4.com/ldt/DE-0221-NAT.html |  | RETILAP-DECORATIVE | FX-INC-I
DE-0222-NAT | V0 | Si | Serie de focos | 8445386823669 | Nature 4 Bodies | Forlight | 5 | 100-240V ~ 50/60Hz | https://files.ledsc4.com/ft2/es/DE-0222-NAT.html | SERIE DE FOCOS NATURE 4 BODIES E27 NEGRO RATTAN NATURAL | LedsC4 Nature 4 Bodies DE-0222-NAT Serie de focos de uso interior Fuente de luz orientable. Material de la estructura: Acero, Ratan. Acabado estructura: Negro, Rattan natural. Garantía: 5 Años. Peso neto del producto (Kg): 1.38 Longitud del producto (mm): 900 Anchura o diámetro del producto (mm): 205 Altura del producto (mm): 260 Clase 1. IP: IP20. Potencia total: 60. | 9405199090 | Acero, Ratan | Negro, Rattan natural, crom | 900 | 205 | 260 |  |  | No | NA EPREL | 6 | 1,99 | 11,94 | 1,38 | 0,025 | 0,15 | 235 | 165 | 565 | [15 empty] | 60 | [6 empty] | IP20 |  | https://files.ledsc4.com/main-photo/DE-0222-NAT |  |  |  | https://files.ledsc4.com/detail-photo/1/DE-0222-NAT | https://files.ledsc4.com/detail-photo/2/DE-0222-NAT | https://files.ledsc4.com/imc/DE-0222-NAT.html |  | https://files.ledsc4.com/fm/DE-0222-NAT.html |  |  |  | https://files.ledsc4.com/ies/DE-0222-NAT.html | https://files.ledsc4.com/ldt/DE-0222-NAT.html |  | RETILAP-DECORATIVE | FX-INC-I
DE-0168-NEG | V0 | Si | Serie de focos | 8445386820378 | Logos Single | DIY | 5 | 220-240V/50-60Hz | https://files.ledsc4.com/ft2/es/DE-0168-NEG.html | SERIE DE FOCOS LOGOS SINGLE LED 4.2W 4000K ON-OFF NEGRO | LedsC4 Logos Single DE-0168-NEG Serie de focos para iluminar frontalmente y hacia abajo. El módulo óptico puede girar fácilmente 360º. Material de la estructura: Acero. Acabado estructura: Negro. Material del difusor: Policarbonato. Acabado difusor: Prismatizado. Garantía: 5 Años. Peso neto del producto (Kg): 0.36 Anchura o diámetro del producto (mm): 100 Altura del producto (mm): 112 Salida del producto (mm): 156 Clase 1. IP: IP20. LED. Nº de portalámparas o Leds: 1. Potencia máxima de la fuente de luz: 3.7W. Temperatura de color: 4000K. Índice de reproducción cromática: 80. Steps Mac Adam: 3. Horas de vida: 36.000h L70B30. UGR: 27.0. Riesgo fotobiológico: RG0. Flujo nominal (lm): 420. Rango de voltaje / frecuencia: 200-240/50-60Hz. Voltaje: 9. Equipo incluido: Si. Potencia total: 4.2. Factor de potencia: 0.50. Equipo regulable incluido: ON-OFF. | 9405421000 | Acero, Policarbonato | Negro, Prismatizado |  | 100 | 112 | 156 | 1xLED 3.7 420.00 lm | Si | F | 24 | 0,46 | 11,04 | 0,36 | 0,002 | 0,048 | 120 | 120 | 90 | [15 empty] | 4,2 | 420,00 |  | 4000K | 80 | FLOOD | ON-OFF | IP20 |  | https://files.ledsc4.com/main-photo/DE-0168-NEG | https://files.ledsc4.com/ambience-photo/1/DE-0168-NEG |  |  | https://files.ledsc4.com/detail-photo/1/DE-0168-NEG | https://files.ledsc4.com/detail-photo/2/DE-0168-NEG | https://files.ledsc4.com/imc/DE-0168-NEG.html | https://files.ledsc4.com/el/DE-0168-NEG.html | [7 empty] | RETILAP-DECORATIVE | FX-LED-I
PX-0691-MAR | V0 | Si | Superficie de Pared | 8445386824741 | Eclipta I | Forlight | 5 | 220-240V/50-60Hz | https://files.ledsc4.com/ft2/es/PX-0691-MAR.html | SUPERFICIE DE PARED IP54 ECLIPTA I LED 10W 3000K ON-OFF MARRÓN 1190 | LedsC4 Eclipta I PX-0691-MAR Superficie de Pared de uso exterior Material de la estructura: Aluminio. Acabado estructura: Marrón. Material del difusor: Policarbonato, Cristal. Acabado difusor: Transparente, OPAL. Protección contra los rayos ultravioleta. Garantía: 5 Años. Peso neto del producto (Kg): 0.82 Anchura o diámetro del producto (mm): 110 Altura del producto (mm): 275 Salida del producto (mm): 220 Clase 1. IP: IP54. IK: IK04. LED. Nº de portalámparas o Leds: 1. Potencia máxima de la fuente de luz: 8W. Temperatura de color: 3000K. Índice de reproducción cromática: 80. Steps Mac Adam: 3. Horas de vida: 36.000h L70B30. UGR: 19.1. Riesgo fotobiológico: RG1. % de Flickering: &lt;5%. Flujo real (lm): 539. Flujo nominal (lm): 1190. Lm / W reales: 54. Rango de voltaje / frecuencia: 220-240V. Voltaje: 3.2. Equipo incluido: Si. Potencia total: 10. Factor de potencia: 0.84. Equipo regulable incluido: ON-OFF. | 9405119090 | Aluminio, Policarbonato, Cristal | Marrón, Transparente, OPAL |  | 110 | 275 | 220 | 1xLED 8 1190 lm | Si | F | 6 | 1,12 | 6,72 | 0,82 | 0,008 | 0,048 | 225 | 115 | 285 | [15 empty] | 10 | 1190 | 539 | 3000K | 80 | Check Photometric file | ON-OFF | IP54 | IK04 | https://files.ledsc4.com/main-photo/PX-0691-MAR | https://files.ledsc4.com/ambience-photo/1/PX-0691-MAR |  |  | https://files.ledsc4.com/detail-photo/1/PX-0691-MAR | https://files.ledsc4.com/detail-photo/2/PX-0691-MAR | https://files.ledsc4.com/imc/PX-0691-MAR.html | https://files.ledsc4.com/el/PX-0691-MAR.html | https://files.ledsc4.com/fm/PX-0691-MAR.html |  |  |  | https://files.ledsc4.com/ies/PX-0691-MAR.html | https://files.ledsc4.com/ldt/PX-0691-MAR.html |  | RETILAP-APLIQUE | FX-LED-I
PX-0691-VRD | V0 | Si | Superficie de Pared | 8445386824758 | Eclipta I | Forlight | 5 | 220-240V/50-60Hz | https://files.ledsc4.com/ft2/es/PX-0691-VRD.html | SUPERFICIE DE PARED IP54 ECLIPTA I LED 10W 3000K ON-OFF VERDE 1190 | LedsC4 Eclipta I PX-0691-VRD Superficie de Pared de uso exterior Material de la estructura: Aluminio. Acabado estructura: verde. Material del difusor: Policarbonato, Cristal. Acabado difusor: Transparente, OPAL. Protección contra los rayos ultravioleta. Garantía: 5 Años. Peso neto del producto (Kg): 0.82 Anchura o diámetro del producto (mm): 110 Altura del producto (mm): 275 Salida del producto (mm): 220 Clase 1. IP: IP54. IK: IK04. LED. Nº de portalámparas o Leds: 1. Potencia máxima de la fuente de luz: 8W. Temperatura de color: 3000K. Índice de reproducción cromática: 80. Steps Mac Adam: 3. Horas de vida: 36.000h L70B30. UGR: 19.1. Riesgo fotobiológico: RG1. % de Flickering: &lt;5%. Flujo real (lm): 539. Flujo nominal (lm): 1190. Lm / W reales: 54. Rango de voltaje / frecuencia: 220-240V. Voltaje: 3.2. Equipo incluido: Si. Potencia total: 10. Factor de potencia: 0.84. Equipo regulable incluido: ON-OFF. | 9405119090 | Aluminio, Policarbonato, Cristal | verde, Transparente, OPAL |  | 110 | 275 | 220 | 1xLED 8 1190 lm | Si | F | 6 | 1,12 | 6,72 | 0,82 | 0,008 | 0,048 | 225 | 115 | 285 | [15 empty] | 10 | 1190 | 539 | 3000K | 80 | Check Photometric file | ON-OFF | IP54 | IK04 | https://files.ledsc4.com/main-photo/PX-0691-VRD | https://files.ledsc4.com/ambience-photo/1/PX-0691-VRD | https://files.ledsc4.com/ambience-photo/2/PX-0691-VRD |  | https://files.ledsc4.com/detail-photo/1/PX-0691-VRD | https://files.ledsc4.com/detail-photo/2/PX-0691-VRD | https://files.ledsc4.com/imc/PX-0691-VRD.html | https://files.ledsc4.com/el/PX-0691-VRD.html | https://files.ledsc4.com/fm/PX-0691-VRD.html |  |  |  | https://files.ledsc4.com/ies/PX-0691-VRD.html | https://files.ledsc4.com/ldt/PX-0691-VRD.html |  | RETILAP-APLIQUE | FX-LED-I
PX-0692-NEG | V0 | Si | Baliza | 8445386824765 | Eclipta I | Forlight | 3 | 220-240V/50-60Hz | https://files.ledsc4.com/ft2/es/PX-0692-NEG.html | BALIZA IP54 ECLIPTA I LED 10W 3000K ON-OFF NEGRO 1190 | LedsC4 Eclipta I PX-0692-NEG Baliza de uso exterior Material de la estructura: Aluminio. Acabado estructura: Negro. Material del difusor: Policarbonato, Cristal. Acabado difusor: Transparente, OPAL. Protección contra los rayos ultravioleta. Garantía: 3 Años. Peso neto del producto (Kg): 0.85 Anchura o diámetro del producto (mm): 110 Altura del producto (mm): 500 Clase 1. IP: IP54. IK: IK04. LED. Nº de portalámparas o Leds: 1. Potencia máxima de la fuente de luz: 8W. Temperatura de color: 3000K. Índice de reproducción cromática: 80. Steps Mac Adam: 3. Horas de vida: 36.000h L70B30. UGR: 19.1. Riesgo fotobiológico: RG1. % de Flickering: &lt;5%. Flujo real (lm): 539. Flujo nominal (lm): 1190. Lm / W reales: 54. Rango de voltaje / frecuencia: 220-240V. Voltaje: 3.2. Equipo incluido: Si. Potencia total: 10. Factor de potencia: 0.84. Equipo regulable incluido: ON-OFF. | 9405219090 | Aluminio, Policarbonato, Cristal | Negro, Transparente, OPAL |  | 110 | 500 |  | 1xLED 8 1190 lm | Si | F | 6 | 1,15 | 6,9 | 0,85 | 0,008 | 0,048 | 115 | 115 | 510 | [15 empty] | 10 | 1190 | 539 | 3000K | 80 | Check Photometric file | ON-OFF | IP54 | IK04 | https://files.ledsc4.com/main-photo/PX-0692-NEG | https://files.ledsc4.com/ambience-photo/1/PX-0692-NEG |  |  | https://files.ledsc4.com/detail-photo/1/PX-0692-NEG |  | https://files.ledsc4.com/imc/PX-0692-NEG.html | https://files.ledsc4.com/el/PX-0692-NEG.html | https://files.ledsc4.com/fm/PX-0692-NEG.html |  |  |  | https://files.ledsc4.com/ies/PX-0692-NEG.html | https://files.ledsc4.com/ldt/PX-0692-NEG.html |  | RETILAP-BALIZA | FX-LED-I
PX-0692-MAR | V0 | Si | Baliza | 8445386824772 | Eclipta I | Forlight | 5 | 220-240V/50-60Hz | https://files.ledsc4.com/ft2/es/PX-0692-MAR.html | BALIZA IP54 ECLIPTA I LED 10W 3000K ON-OFF MARRÓN 1190 | LedsC4 Eclipta I PX-0692-MAR Baliza de uso exterior Material de la estructura: Aluminio. Acabado estructura: Marrón. Material del difusor: Policarbonato, Cristal. Acabado difusor: Transparente, OPAL. Protección contra los rayos ultravioleta. Garantía: 5 Años. Peso neto del producto (Kg): 0.85 Anchura o diámetro del producto (mm): 110 Altura del producto (mm): 500 Clase 1. IP: IP54. IK: IK04. LED. Nº de portalámparas o Leds: 1. Potencia máxima de la fuente de luz: 8W. Temperatura de color: 3000K. Índice de reproducción cromática: 80. Steps Mac Adam: 3. Horas de vida: 36.000h L70B30. UGR: 19.1. Riesgo fotobiológico: RG1. % de Flickering: &lt;5%. Flujo real (lm): 539. Flujo nominal (lm): 1190. Lm / W reales: 54. Rango de voltaje / frecuencia: 220-240V. Voltaje: 3.2. Equipo incluido: Si. Potencia total: 10. Factor de potencia: 0.84. Equipo regulable incluido: ON-OFF. | 9405219090 | Aluminio, Policarbonato, Cristal | Marrón, Transparente, OPAL |  | 110 | 500 |  | 1xLED 8 1190 lm | Si | F | 6 | 1,15 | 6,9 | 0,85 | 0,008 | 0,048 | 115 | 115 | 510 | [15 empty] | 10 | 1190 | 539 | 3000K | 80 | Check Photometric file | ON-OFF | IP54 | IK04 | https://files.ledsc4.com/main-photo/PX-0692-MAR | https://files.ledsc4.com/ambience-photo/1/PX-0692-MAR |  |  | https://files.ledsc4.com/detail-photo/1/PX-0692-MAR |  | https://files.ledsc4.com/imc/PX-0692-MAR.html | https://files.ledsc4.com/el/PX-0692-MAR.html | https://files.ledsc4.com/fm/PX-0692-MAR.html |  |  |  | https://files.ledsc4.com/ies/PX-0692-MAR.html | https://files.ledsc4.com/ldt/PX-0692-MAR.html |  | RETILAP-BALIZA | FX-LED-I
PX-0692-VRD | V0 | Si | Baliza | 8445386824789 | Eclipta I | Forlight | 5 | 220-240V/50-60Hz | https://files.ledsc4.com/ft2/es/PX-0692-VRD.html | BALIZA IP54 ECLIPTA I LED 10W 3000K ON-OFF VERDE 1190 | LedsC4 Eclipta I PX-0692-VRD Baliza de uso exterior Material de la estructura: Aluminio. Acabado estructura: verde. Material del difusor: Policarbonato, Cristal. Acabado difusor: Transparente, OPAL. Protección contra los rayos ultravioleta. Garantía: 5 Años. Peso neto del producto (Kg): 0.85 Anchura o diámetro del producto (mm): 110 Altura del producto (mm): 500 Clase 1. IP: IP54. IK: IK04. LED. Nº de portalámparas o Leds: 1. Potencia máxima de la fuente de luz: 8W. Temperatura de color: 3000K. Índice de reproducción cromática: 80. Steps Mac Adam: 3. Horas de vida: 36.000h L70B30. UGR: 19.1. Riesgo fotobiológico: RG1. % de Flickering: &lt;5%. Flujo real (lm): 539. Flujo nominal (lm): 1190. Lm / W reales: 54. Rango de voltaje / frecuencia: 220-240V. Voltaje: 3.2. Equipo incluido: Si. Potencia total: 10. Factor de potencia: 0.84. Equipo regulable incluido: ON-OFF. | 9405219090 | Aluminio, Policarbonato, Cristal | verde, Transparente, OPAL |  | 110 | 500 |  | 1xLED 8 1190 lm | Si | F | 6 | 1,15 | 6,9 | 0,85 | 0,008 | 0,048 | 115 | 115 | 510 | [15 empty] | 10 | 1190 | 539 | 3000K | 80 | Check Photometric file | ON-OFF | IP54 | IK04 | https://files.ledsc4.com/main-photo/PX-0692-VRD | [5 empty] | https://files.ledsc4.com/imc/PX-0692-VRD.html | https://files.ledsc4.com/el/PX-0692-VRD.html | https://files.ledsc4.com/fm/PX-0692-VRD.html |  |  |  | https://files.ledsc4.com/ies/PX-0692-VRD.html | https://files.ledsc4.com/ldt/PX-0692-VRD.html |  | RETILAP-BALIZA | FX-LED-I
PX-0690-BLA | V0 | Si | Sobremesa | 8445386824918 | Pomer | Forlight | 5 | 5VDC 1000mA | https://files.ledsc4.com/ft2/es/PX-0690-BLA.html | SOBREMESA IP54 POMER LED 1.8W 3000K TOUCH DIMMING BLANCO 180 | LedsC4 Pomer PX-0690-BLA Sobremesa de uso exterior Material de la estructura: ABS, Acero. Acabado estructura: Blanco. Material del difusor: Policarbonato. Acabado difusor: OPAL, Transparente. Protección contra los rayos ultravioleta. Garantía: 5 Años. Peso neto del producto (Kg): 0.34 Longitud del producto (mm): 260 Anchura o diámetro del producto (mm): 110 Clase 3. IP: IP54. IK: IK06. LED. Nº de portalámparas o Leds: 1. Potencia máxima de la fuente de luz: 1.2W. Temperatura de color: 3000K. Índice de reproducción cromática: 80. Steps Mac Adam: 5. Horas de vida: 36.000h L70B30. UGR: 10.8. Riesgo fotobiológico: RG0. Flujo real (lm): 16. Flujo nominal (lm): 180. Lm / W reales: 9. Voltaje: 3. Equipo incluido: Si. Potencia total: 1.8. Equipo regulable incluido: TOUCH DIMMING. | 9405214000 | ABS, Acero, Policarbonato | Blanco, OPAL, Transparente | 260 | 110 |  |  | 1xLED 1.2 180 lm | Si | E | 12 | 0,53 | 6,36 | 0,34 | 0,005 | 0,06 | 115 | 115 | 270 | [15 empty] | 1,8 | 180 | 16 | 3000K | 80 | Check Photometric file | TOUCH DIMMING | IP54 | IK06 | https://files.ledsc4.com/main-photo/PX-0690-BLA | https://files.ledsc4.com/ambience-photo/1/PX-0690-BLA | https://files.ledsc4.com/ambience-photo/2/PX-0690-BLA | https://files.ledsc4.com/ambience-photo/3/PX-0690-BLA | https://files.ledsc4.com/detail-photo/1/PX-0690-BLA | https://files.ledsc4.com/detail-photo/2/PX-0690-BLA | https://files.ledsc4.com/imc/PX-0690-BLA.html | https://files.ledsc4.com/el/PX-0690-BLA.html | https://files.ledsc4.com/fm/PX-0690-BLA.html |  |  |  | https://files.ledsc4.com/ies/PX-0690-BLA.html | https://files.ledsc4.com/ldt/PX-0690-BLA.html |  | RETILAP-DECORATIVE | FX-LED-II
DE-0241-NEG | V0 | No | Superficie de Pared | 8445386825649 | Passeggio 400mm | Forlight | 3 | 220-240V/50-60Hz | https://files.ledsc4.com/ft2/es/DE-0241-NEG.html | SUPERFICIE DE PARED PASSEGGIO 400MM LED 7.2W 4000K ON-OFF NEGRO 602 | LedsC4 Passeggio 400mm DE-0241-NEG Superficie de Pared de uso interior Material de la estructura: Aluminio. Acabado estructura: Negro. Material del difusor: Silicona. Acabado difusor: OPAL. Garantía: 3 Años. Peso neto del producto (Kg): 0.35 Longitud del producto (mm): 400 Anchura o diámetro del producto (mm): 63 Salida del producto (mm): 90 Clase 2. IP: IP54. IK: IK06. LED. Nº de portalámparas o Leds: 1. Potencia máxima de la fuente de luz: 5.9W. Temperatura de color: 4000K. Índice de reproducción cromática: 92. Steps Mac Adam: 5. Horas de vida: 36.000h L70B30. UGR: 21.5. Riesgo fotobiológico: RG0. % de Flickering: +/- 5%. Flujo real (lm): 366. Flujo nominal (lm): 602. Lm / W reales: 51. Rango de voltaje / frecuencia: 220-240V/50-60Hz. Voltaje: 3. Equipo incluido: Si. Potencia total: 7.2. Factor de potencia: 0.53. Equipo regulable incluido: ON-OFF. | 9405119090 | Aluminio, Silicona | Negro, OPAL | 400 | 63 |  | 90 | 1xLED 5.9 602 lm | Si | E | 12 | 0,53 | 6,36 | 0,35 | 0,005 | 0,06 | 110 | 85 | 445 | [15 empty] | 7,2 | 602 | 366 | 4000K | 92 |  | ON-OFF | IP54 | IK06 | https://files.ledsc4.com/main-photo/DE-0241-NEG | https://files.ledsc4.com/ambience-photo/1/DE-0241-NEG |  |  | https://files.ledsc4.com/detail-photo/1/DE-0241-NEG | https://files.ledsc4.com/detail-photo/2/DE-0241-NEG | https://files.ledsc4.com/imc/DE-0241-NEG.html | https://files.ledsc4.com/el/DE-0241-NEG.html | https://files.ledsc4.com/fm/DE-0241-NEG.html |  |  |  | https://files.ledsc4.com/ies/DE-0241-NEG.html | https://files.ledsc4.com/ldt/DE-0241-NEG.html |  |  | FX-LED-II
PX-0695-NEG | V0 | Si | Superficie de Pared | 8445386825793 | Eclipta II | Forlight | 5 | 220-240V/50-60Hz | https://files.ledsc4.com/ft2/es/PX-0695-NEG.html | SUPERFICIE DE PARED IP54 ECLIPTA II LED 9W 3000K ON-OFF NEGRO 1000 | LedsC4 Eclipta II PX-0695-NEG Superficie de Pared de uso exterior Incluye 2 salidas de cable para facilitar la instalación en cadena. Material de la estructura: Aluminio. Acabado estructura: Negro. Material del difusor: Policarbonato. Acabado difusor: Matizado. Protección contra los rayos ultravioleta. Garantía: 5 Años. Peso neto del producto (Kg): 0.35 Longitud del producto (mm): 165 Altura del producto (mm): 200 Salida del producto (mm): 185 Clase 1. IP: IP54. IK: IK05. LED. Nº de portalámparas o Leds: 1. Potencia máxima de la fuente de luz: 9W. Temperatura de color: 3000K. Índice de reproducción cromática: 80. Steps Mac Adam: 3. Horas de vida: 36.000h L70B30. UGR: 18.4. Riesgo fotobiológico: RG0. Flujo real (lm): 350. Flujo nominal (lm): 1000. Lm / W reales: 39. Rango de voltaje / frecuencia: 220-240/50-60Hz. Voltaje: 18. Equipo incluido: Si. Potencia total: 9. Factor de potencia: 0.78. Equipo regulable incluido: ON-OFF. | 9405119090 | Aluminio, Policarbonato | Negro, Matizado | 165 |  | 200 | 185 | 1xLED 9 1000 lm | Si | F | 12 | 0,58 | 6,96 | 0,35 | 0,008 | 0,096 | 185 | 175 | 215 | [15 empty] | 9 | 1000 | 350 | 3000K | 80 | Check Photometric file | ON-OFF | IP54 | IK05 | https://files.ledsc4.com/main-photo/PX-0695-NEG | [5 empty] | https://files.ledsc4.com/imc/PX-0695-NEG.html | https://files.ledsc4.com/el/PX-0695-NEG.html | https://files.ledsc4.com/fm/PX-0695-NEG.html |  |  |  | https://files.ledsc4.com/ies/PX-0695-NEG.html | https://files.ledsc4.com/ldt/PX-0695-NEG.html |  | RETILAP-APLIQUE | FX-LED-I
PX-0695-MAR | V0 | Si | Superficie de Pared | 8445386825809 | Eclipta II | Forlight | 5 | 220-240V/50-60Hz | https://files.ledsc4.com/ft2/es/PX-0695-MAR.html | SUPERFICIE DE PARED IP54 ECLIPTA II LED 9W 3000K ON-OFF MARRÓN 1000 | LedsC4 Eclipta II PX-0695-MAR Superficie de Pared de uso exterior Incluye 2 salidas de cable para facilitar la instalación en cadena. Material de la estructura: Aluminio. Acabado estructura: Marrón. Material del difusor: Policarbonato. Acabado difusor: Matizado. Protección contra los rayos ultravioleta. Garantía: 5 Años. Peso neto del producto (Kg): 0.35 Longitud del producto (mm): 165 Altura del producto (mm): 200 Salida del producto (mm): 185 Clase 1. IP: IP54. IK: IK05. LED. Nº de portalámparas o Leds: 1. Potencia máxima de la fuente de luz: 9W. Temperatura de color: 3000K. Índice de reproducción cromática: 80. Steps Mac Adam: 3. Horas de vida: 36.000h L70B30. UGR: 18.4. Riesgo fotobiológico: RG0. Flujo real (lm): 350. Flujo nominal (lm): 1000. Lm / W reales: 39. Rango de voltaje / frecuencia: 220-240/50-60Hz. Voltaje: 18. Equipo incluido: Si. Potencia total: 9. Factor de potencia: 0.78. Equipo regulable incluido: ON-OFF. | 9405119090 | Aluminio, Policarbonato | Marrón, Matizado | 165 |  | 200 | 185 | 1xLED 9 1000 lm | Si | F | 12 | 0,58 | 6,96 | 0,35 | 0,008 | 0,096 | 185 | 175 | 215 | [15 empty] | 9 | 1000 | 350 | 3000K | 80 | Check Photometric file | ON-OFF | IP54 | IK05 | https://files.ledsc4.com/main-photo/PX-0695-MAR | [5 empty] | https://files.ledsc4.com/imc/PX-0695-MAR.html | https://files.ledsc4.com/el/PX-0695-MAR.html | https://files.ledsc4.com/fm/PX-0695-MAR.html |  |  |  | https://files.ledsc4.com/ies/PX-0695-MAR.html | https://files.ledsc4.com/ldt/PX-0695-MAR.html |  | RETILAP-APLIQUE | FX-LED-I
PX-0696-NEG | V0 | Si | Baliza | 8445386825816 | Eclipta II | Forlight | 3 | 220-240V/50-60Hz | https://files.ledsc4.com/ft2/es/PX-0696-NEG.html | BALIZA IP54 ECLIPTA II LED 9W 3000K ON-OFF NEGRO 1000 | LedsC4 Eclipta II PX-0696-NEG Baliza de uso exterior Incluye 2 salidas de cable para facilitar la instalación en cadena. Material de la estructura: Aluminio. Acabado estructura: Negro. Material del difusor: Policarbonato. Acabado difusor: Matizado. Protección contra los rayos ultravioleta. Garantía: 3 Años. Peso neto del producto (Kg): 0.55 Anchura o diámetro del producto (mm): 165 Altura del producto (mm): 515 Clase 1. IP: IP54. IK: IK05. LED. Nº de portalámparas o Leds: 1. Potencia máxima de la fuente de luz: 9W. Temperatura de color: 3000K. Índice de reproducción cromática: 80. Steps Mac Adam: 3. Horas de vida: 36.000h L70B30. UGR: 18.4. Riesgo fotobiológico: RG0. Flujo real (lm): 350. Flujo nominal (lm): 1000. Lm / W reales: 39. Rango de voltaje / frecuencia: 220-240/50-60Hz. Voltaje: 18. Equipo incluido: Si. Potencia total: 9. Factor de potencia: 0.78. Equipo regulable incluido: ON-OFF. | 9405219090 | Aluminio, Policarbonato | Negro, Matizado |  | 165 | 515 |  | 1xLED 9 1000 lm | Si | F | 12 | 0,76 | 9,12 | 0,55 | 0,017 | 0,204 | 170 | 170 | 530 | [15 empty] | 9 | 1000 | 350 | 3000K | 80 | Check Photometric file | ON-OFF | IP54 | IK05 | https://files.ledsc4.com/main-photo/PX-0696-NEG | [5 empty] | https://files.ledsc4.com/imc/PX-0696-NEG.html | https://files.ledsc4.com/el/PX-0696-NEG.html | https://files.ledsc4.com/fm/PX-0696-NEG.html |  |  |  | https://files.ledsc4.com/ies/PX-0696-NEG.html | https://files.ledsc4.com/ldt/PX-0696-NEG.html |  | RETILAP-BALIZA | FX-LED-I
PX-0695-VRD | V0 | Si | Superficie de Pared | 8445386825823 | Eclipta II | Forlight | 5 | 220-240V/50-60Hz | https://files.ledsc4.com/ft2/es/PX-0695-VRD.html | SUPERFICIE DE PARED IP54 ECLIPTA II LED 9W 3000K ON-OFF VERDE 1000 | LedsC4 Eclipta II PX-0695-VRD Superficie de Pared de uso exterior Incluye 2 salidas de cable para facilitar la instalación en cadena. Material de la estructura: Aluminio. Acabado estructura: verde. Material del difusor: Policarbonato. Acabado difusor: Matizado. Protección contra los rayos ultravioleta. Garantía: 5 Años. Peso neto del producto (Kg): 0.35 Longitud del producto (mm): 165 Altura del producto (mm): 200 Salida del producto (mm): 185 Clase 1. IP: IP54. IK: IK05. LED. Nº de portalámparas o Leds: 1. Potencia máxima de la fuente de luz: 9W. Temperatura de color: 3000K. Índice de reproducción cromática: 80. Steps Mac Adam: 3. Horas de vida: 36.000h L70B30. UGR: 18.4. Riesgo fotobiológico: RG0. Flujo real (lm): 350. Flujo nominal (lm): 1000. Lm / W reales: 39. Rango de voltaje / frecuencia: 220-240/50-60Hz. Voltaje: 18. Equipo incluido: Si. Potencia total: 9. Factor de potencia: 0.78. Equipo regulable incluido: ON-OFF. | 9405119090 | Aluminio, Policarbonato | verde, Matizado | 165 |  | 200 | 185 | 1xLED 9 1000 lm | Si | F | 12 | 0,58 | 6,96 | 0,35 | 0,008 | 0,096 | 185 | 175 | 215 | [15 empty] | 9 | 1000 | 350 | 3000K | 80 | Check Photometric file | ON-OFF | IP54 | IK05 | https://files.ledsc4.com/main-photo/PX-0695-VRD | https://files.ledsc4.com/ambience-photo/1/PX-0695-VRD |  |  |  |  | https://files.ledsc4.com/imc/PX-0695-VRD.html | https://files.ledsc4.com/el/PX-0695-VRD.html | https://files.ledsc4.com/fm/PX-0695-VRD.html |  |  |  | https://files.ledsc4.com/ies/PX-0695-VRD.html | https://files.ledsc4.com/ldt/PX-0695-VRD.html |  | RETILAP-APLIQUE | FX-LED-I
PX-0696-MAR | V0 | Si | Baliza | 8445386825830 | Eclipta II | Forlight | 5 | 220-240V/50-60Hz | https://files.ledsc4.com/ft2/es/PX-0696-MAR.html | BALIZA IP54 ECLIPTA II LED 9W 3000K ON-OFF MARRÓN 1000 | LedsC4 Eclipta II PX-0696-MAR Baliza de uso exterior Incluye 2 salidas de cable para facilitar la instalación en cadena. Material de la estructura: Aluminio. Acabado estructura: Marrón. Material del difusor: Policarbonato. Acabado difusor: Matizado. Protección contra los rayos ultravioleta. Garantía: 5 Años. Peso neto del producto (Kg): 0.55 Anchura o diámetro del producto (mm): 165 Altura del producto (mm): 515 Clase 1. IP: IP54. IK: IK05. LED. Nº de portalámparas o Leds: 1. Potencia máxima de la fuente de luz: 9W. Temperatura de color: 3000K. Índice de reproducción cromática: 80. Steps Mac Adam: 3. Horas de vida: 36.000h L70B30. UGR: 18.4. Riesgo fotobiológico: RG0. Flujo real (lm): 350. Flujo nominal (lm): 1000. Lm / W reales: 39. Rango de voltaje / frecuencia: 220-240/50-60Hz. Voltaje: 18. Equipo incluido: Si. Potencia total: 9. Factor de potencia: 0.78. Equipo regulable incluido: ON-OFF. | 9405219090 | Aluminio, Policarbonato | Marrón, Matizado |  | 165 | 515 |  | 1xLED 9 1000 lm | Si | F | 12 | 0,76 | 9,12 | 0,55 | 0,017 | 0,204 | 170 | 170 | 530 | [15 empty] | 9 | 1000 | 350 | 3000K | 80 | Check Photometric file | ON-OFF | IP54 | IK05 | https://files.ledsc4.com/main-photo/PX-0696-MAR | [5 empty] | https://files.ledsc4.com/imc/PX-0696-MAR.html | https://files.ledsc4.com/el/PX-0696-MAR.html | https://files.ledsc4.com/fm/PX-0696-MAR.html |  |  |  | https://files.ledsc4.com/ies/PX-0696-MAR.html | https://files.ledsc4.com/ldt/PX-0696-MAR.html |  | RETILAP-BALIZA | FX-LED-I
PX-0696-VRD | V0 | Si | Baliza | 8445386825847 | Eclipta II | Forlight | 5 | 220-240V/50-60Hz | https://files.ledsc4.com/ft2/es/PX-0696-VRD.html | BALIZA IP54 ECLIPTA II LED 9W 3000K ON-OFF VERDE 1000 | LedsC4 Eclipta II PX-0696-VRD Baliza de uso exterior Incluye 2 salidas de cable para facilitar la instalación en cadena. Material de la estructura: Aluminio. Acabado estructura: verde. Material del difusor: Policarbonato. Acabado difusor: Matizado. Protección contra los rayos ultravioleta. Garantía: 5 Años. Peso neto del producto (Kg): 0.55 Anchura o diámetro del producto (mm): 165 Altura del producto (mm): 515 Clase 1. IP: IP54. IK: IK05. LED. Nº de portalámparas o Leds: 1. Potencia máxima de la fuente de luz: 9W. Temperatura de color: 3000K. Índice de reproducción cromática: 80. Steps Mac Adam: 3. Horas de vida: 36.000h L70B30. UGR: 18.4. Riesgo fotobiológico: RG0. Flujo real (lm): 350. Flujo nominal (lm): 1000. Lm / W reales: 39. Rango de voltaje / frecuencia: 220-240/50-60Hz. Voltaje: 18. Equipo incluido: Si. Potencia total: 9. Factor de potencia: 0.78. Equipo regulable incluido: ON-OFF. | 9405219090 | Aluminio, Policarbonato | verde, Matizado |  | 165 | 515 |  | 1xLED 9 1000 lm | Si | F | 12 | 0,76 | 9,12 | 0,55 | 0,017 | 0,204 | 170 | 170 | 530 | [15 empty] | 9 | 1000 | 350 | 3000K | 80 | Check Photometric file | ON-OFF | IP54 | IK05 | https://files.ledsc4.com/main-photo/PX-0696-VRD | https://files.ledsc4.com/ambience-photo/1/PX-0696-VRD |  |  |  |  | https://files.ledsc4.com/imc/PX-0696-VRD.html | https://files.ledsc4.com/el/PX-0696-VRD.html | https://files.ledsc4.com/fm/PX-0696-VRD.html |  |  |  | https://files.ledsc4.com/ies/PX-0696-VRD.html | https://files.ledsc4.com/ldt/PX-0696-VRD.html |  | RETILAP-BALIZA | FX-LED-I
VE-0104-MAD | V0 | Si | Ventilador | 8445386890982 | SFERA | DIY | 5 | 220-240V/50-60Hz | https://files.ledsc4.com/ft2/es/VE-0104-MAD.html | VENTILADOR SFERA IP20 LED SW 3000-4000-5000K ON-OFF IMITACIÓN MADERA MADERA CLA | LedsC4 SFERA VE-0104-MAD Ventilador de uso interior Material de la estructura: Acero. Acabado estructura: imitación madera. Material de las palas: ABS. Acabado palas: Madera clara. Material del difusor: PMMA. Acabado difusor: OPAL. Garantía: 5 Años. Peso neto del producto (Kg): 3.87 Anchura o diámetro del producto (mm): 910 Altura del producto (mm): 310 Clase 1. IP: IP20. LED. Nº de portalámparas o Leds: 1. Potencia máxima de la fuente de luz: 21.5W. Temperatura de color: SW 3000-4000-5000K. Índice de reproducción cromática: 80. Steps Mac Adam: 5. Horas de vida: 36.000h L70B30. UGR: 23.8. Riesgo fotobiológico: RG0. Flujo real (lm): 1385. Flujo nominal (lm): 2875. Lm / W reales: 64. Rango de voltaje / frecuencia: 220-240/50-60Hz. Voltaje: 9. Temperatura de color: SW 3000-4000-5000K. Índice de reproducción cromática: 80. Steps Mac Adam: 5. Horas de vida: 36.000h L70B30. UGR: 23.8. Riesgo fotobiológico: RG0. Flujo real (lm): 1385. Flujo nominal (lm): 2875. Lm / W reales: 64. Voltaje: 9. Equipo incluido: Si. Potencia total: 21.5. Factor de potencia: 0.78. Equipo regulable incluido: ON-OFF. | 8414510090 | Acero, PMMA | imitación madera, OPAL |  | 910 | 310 |  | 1xLED 21.5 2875 lm | Si | D | 1 | 5,13 | 5,13 | 3,87 | 0,024 | 0,024 | 493 | 273 | 175 | [15 empty] | 21,5 | 2875 | 1385 | SW 3000-4000-5000K | 80 | SPOT+HONEYCOMB | ON-OFF | IP20 |  | https://files.ledsc4.com/main-photo/VE-0104-MAD | https://files.ledsc4.com/ambience-photo/1/VE-0104-MAD | https://files.ledsc4.com/ambience-photo/2/VE-0104-MAD |  | https://files.ledsc4.com/detail-photo/1/VE-0104-MAD | https://files.ledsc4.com/detail-photo/2/VE-0104-MAD | https://files.ledsc4.com/imc/VE-0104-MAD.html | https://files.ledsc4.com/el/VE-0104-MAD.html |  |  | https://files.ledsc4.com/ft3/es/VE-0104-MAD.html | [5 empty] | FX-LED-I
AG36-P3V9M2OS60 | V0 | Si | Empotrable de techo | 8445386854939 | Play High Visual Comfort Mini Round Fixed | Architectural | 5 | 220-240V/50-60Hz | https://files.ledsc4.com/ft2/es/AG36-P3V9M2OS60.html | EMPOTRABLE DE TECHO PLAY HIGH VISUAL COMFORT MINI ROUND FIXED LED 4.5W 2700K CRI | LedsC4 Play High Visual Comfort Mini Round Fixed AG36-P3V9M2OS60 Empotrable de techo para iluminar hacia abajo. Material de la estructura: Aluminio. Acabado estructura: Negro. Material del difusor: PMMA. Acabado difusor: Transparente. Garantía: 5 Años. Peso neto del producto (Kg): 0.09 Anchura o diámetro del producto (mm): 45 Altura del producto (mm): 50 Ø del agujero para empotrar (mm): 40 Grosor de techo admitido: 0-15 Clase 2. Luminaria no apta para ser recubierta con materiales aislantes. IP: IN IP20 / OUT IP54. LED. Nº de portalámparas o Leds: 1. Marca del LED: CREE. Potencia máxima de la fuente de luz: 3.2W. Temperatura de color: 2700K. Índice de reproducción cromática: 92. Steps Mac Adam: 2. Horas de vida: 50.000h L80B20. UGR: 14.1. Riesgo fotobiológico: RG1. % de Flickering: +/- 3%. Flujo real (lm): 339. Lm / W reales: 75. Rango de voltaje / frecuencia: 220-240 VAC/50-60Hz. Voltaje: 9. Equipo incluido: Si. Potencia total: 4.5. Factor de potencia: 0.60. Equipo regulable incluido: ON-OFF. | 9405119090 | Aluminio, PMMA | Negro, Transparente |  | 45 | 50 |  |  | Si | E | 36 | 0,12 | 4,32 | 0,09 | 0,001 | 0,036 | 130 | 90 | 50 | [15 empty] | 4,5 |  | 339 | 2700K | 92 | MEDIUM | ON-OFF | IN IP20 / OUT IP54 |  | https://files.ledsc4.com/main-photo/AG36-P3V9M2OS60 | [5 empty] | https://files.ledsc4.com/imc/AG36-P3V9M2OS60.html | https://files.ledsc4.com/el/AG36-P3V9M2OS60.html | https://files.ledsc4.com/fm/AG36-P3V9M2OS60.html |  | https://files.ledsc4.com/ft3/es/AG36-P3V9M2OS60.html | https://files.ledsc4.com/3d/AG36-P3V9M2OS60.html | https://files.ledsc4.com/ies/AG36-P3V9M2OS60.html | https://files.ledsc4.com/ldt/AG36-P3V9M2OS60.html |  | RETILAP-DOWNLIGHT | DW-LED-II
AG41-P3V9M2OS60 | V0 | Si | Empotrable de techo | 8445386857312 | Play High Visual Comfort Mini Round Fixed Trimless | Architectural | 5 | 220-240V/50-60Hz | https://files.ledsc4.com/ft2/es/AG41-P3V9M2OS60.html | EMPOTRABLE DE TECHO PLAY HIGH VISUAL COMFORT MINI ROUND FIXED TRIMLESS LED 4.5W | LedsC4 Play High Visual Comfort Mini Round Fixed Trimless AG41-P3V9M2OS60 Empotrable de techo para iluminar hacia abajo. Material de la estructura: Aluminio. Acabado estructura: Negro. Material del difusor: PMMA. Acabado difusor: Transparente. Garantía: 5 Años. Peso neto del producto (Kg): 0.11 Altura del producto (mm): 40 Ø del agujero para empotrar (mm): 36 Grosor de techo admitido: 0-14 Clase 2. Luminaria no apta para ser recubierta con materiales aislantes. IP: IP20. LED. Nº de portalámparas o Leds: 1. Marca del LED: CREE. Potencia máxima de la fuente de luz: 3.2W. Temperatura de color: 2700K. Índice de reproducción cromática: 92. Steps Mac Adam: 2. Horas de vida: 50.000h L80B20. UGR: 15.5. Riesgo fotobiológico: RG1. % de Flickering: +/- 3%. Flujo real (lm): 343. Lm / W reales: 76. Rango de voltaje / frecuencia: 220-240 VAC/50-60Hz. Voltaje: 9. Equipo incluido: Si. Potencia total: 4.5. Factor de potencia: 0.60. Equipo regulable incluido: ON-OFF. | 9405119090 | Aluminio, PMMA | Negro, Transparente |  |  | 40 |  |  | Si | E | 36 | 0,14 | 5,04 | 0,11 | 0,001 | 0,036 | 130 | 90 | 50 | [15 empty] | 4,5 |  | 343 | 2700K | 92 | MEDIUM | ON-OFF | IP20 |  | https://files.ledsc4.com/main-photo/AG41-P3V9M2OS60 | [5 empty] | https://files.ledsc4.com/imc/AG41-P3V9M2OS60.html | https://files.ledsc4.com/el/AG41-P3V9M2OS60.html | https://files.ledsc4.com/fm/AG41-P3V9M2OS60.html |  | https://files.ledsc4.com/ft3/es/AG41-P3V9M2OS60.html | https://files.ledsc4.com/3d/AG41-P3V9M2OS60.html | https://files.ledsc4.com/ies/AG41-P3V9M2OS60.html | https://files.ledsc4.com/ldt/AG41-P3V9M2OS60.html |  | RETILAP-DOWNLIGHT | DW-LED-II
05-A102-21-M1 | V0 | Si | Baño | 8445386943749 | Toilet Slim 932mm | Decorative | 5 | 220-240V/50-60Hz | https://files.ledsc4.com/ft2/es/05-A102-21-M1.html | BAÑO IP44 TOILET SLIM 932MM LED 32.7W 3000K ON-OFF CROMO 2431LM | LedsC4 Toilet Slim 932mm 05-A102-21-M1 Baño de uso interior para iluminar frontalmente. Material de la estructura: Aluminio. Acabado estructura: Cromo. Material del difusor: Policarbonato. Acabado difusor: Opal. Garantía: 5 Años. Peso neto del producto (Kg): 1.28 Clase 2. IP: IP44. LED. Nº de portalámparas o Leds: 1. Marca del LED: SAMSUNG. Potencia máxima de la fuente de luz: 28.3W. Temperatura de color: 3000K. Índice de reproducción cromática: 92. Steps Mac Adam: 3. Horas de vida: 50.000h L80B20. UGR: 18.1. Riesgo fotobiológico: RG1. % de Flickering: +/- 3%. Flujo real (lm): 2431. Lm / W reales: 74. Rango de voltaje / frecuencia: 220-240V/50-60Hz. Voltaje: 3. Equipo incluido: Si. Potencia total: 32.7. Factor de potencia: 0.90. Equipo regulable incluido: ON-OFF. | 9405119090 | Aluminio, Policarbonato | Cromo, Opal | [5 empty] | Si | F | 4 | 2,13 | 8,52 | 1,28 | 0,017 | 0,068 | 1000 | 130 | 120 | [15 empty] | 32,7 |  | 2431 | 3000K | 92 |  | ON-OFF | IP44 |  | https://files.ledsc4.com/main-photo/05-A102-21-M1 | https://files.ledsc4.com/ambience-photo/1/05-A102-21-M1 |  |  |  |  | https://files.ledsc4.com/imc/05-A102-21-M1.html | https://files.ledsc4.com/el/05-A102-21-M1.html | https://files.ledsc4.com/fm/05-A102-21-M1.html |  |  | https://files.ledsc4.com/3d/05-A102-21-M1.html | https://files.ledsc4.com/ies/05-A102-21-M1.html | https://files.ledsc4.com/ldt/05-A102-21-M1.html |  | RETILAP-APLIQUE | FX-LED-II
71-C172-60-00 | V0 | Si | Carril | 8445386989600 | Hyperlink Recessed 2m On-Off | Architectural | 2 | 48 VDC | https://files.ledsc4.com/ft2/es/71-C172-60-00.html | CARRIL HYPERLINK RECESSED 2M ON-OFF NEGRO | LedsC4 Hyperlink Recessed 2m On-Off 71-C172-60-00 Carril de uso interior Material de la estructura: Aluminio. Acabado estructura: Negro. Garantía: 2 Años. Peso neto del producto (Kg): 2.57 Longitud del producto (mm): 2000 Anchura o diámetro del producto (mm): 74 Altura del producto (mm): 54 Ø del agujero para empotrar (mm): 26x2000 Grosor de techo admitido: 13 IP: IP20. Equipo incluido: No, pero lo necesita. Factor de potencia: NULL. | 9405990090 | Aluminio | Negro | 2000 | 74 | 54 |  |  | No | NA EPREL | 6 | 4,05 | 24,3 | 2,57 | 0,019 | 0,114 | 87 | 87 | 2040 | [22 empty] | IP20 |  | https://files.ledsc4.com/main-photo/71-C172-60-00 | [5 empty] | https://files.ledsc4.com/imc/71-C172-60-00.html |  |  |  | https://files.ledsc4.com/ft3/es/71-C172-60-00.html | [5 empty] | FX-INC-II
05-6424-81-81 | V1 | No | Luz de lectura | 8435381499266 | Gamma USB | Decorative | 5 | 100-240V ~ 50/60Hz | https://files.ledsc4.com/ft2/es/05-6424-81-81V1.html | LUZ DE LECTURA GAMMA USB LED 3.5W 2700K ON-OFF NÍQUEL SATINADO 123LM | LedsC4 Gamma USB 05-6424-81-81V1 Luz de lectura de uso interior para iluminar frontalmente y hacia abajo. El módulo óptico puede girar fácilmente 360º. Material de la estructura: Aluminio. Acabado estructura: Níquel satinado. Garantía: 5 Años. Peso neto del producto (Kg): 0.57 Anchura o diámetro del producto (mm): 110 Altura del producto (mm): 165 Salida del producto (mm): 72 Clase 1. IP: IP20. LED. Nº de portalámparas o Leds: 1. Marca del LED: NICHIA. Marca del Driver: HEP. Potencia máxima de la fuente de luz: 2.2W. Temperatura de color: 2700K. Índice de reproducción cromática: 92. Steps Mac Adam: 3. Horas de vida: 50.000h L80B20. UGR: 13.7. Riesgo fotobiológico: RG2. Flujo real (lm): 123. Lm / W reales: 35. Rango de voltaje / frecuencia: 100-240/50-60Hz. Voltaje: 3. Equipo incluido: Si. Potencia total: 3.5. Factor de potencia: 0.50. Equipo regulable incluido: ON-OFF. | 9405119090 | Aluminio | Níquel satinado |  | 110 | 165 | 72 |  | Si | E | 8 | 0,83 | 6,64 | 0,57 | 0,005 | 0,04 | 160 | 120 | 215 | [15 empty] | 3,5 |  | 123 | 2700K | 92 | MEDIUM + HONEYCOMB | ON-OFF | IP20 |  | https://files.ledsc4.com/main-photo/05-6424-81-81V1 | https://files.ledsc4.com/ambience-photo/1/05-6424-81-81V1 |  |  |  |  | https://files.ledsc4.com/imc/05-6424-81-81V1.html | https://files.ledsc4.com/el/05-6424-81-81V1.html |  |  |  | https://files.ledsc4.com/3d/05-6424-81-81V1.html |  |  |  |  | FX-LED-I
71-0593-54-M3 | V0 | Si | Accesorio | 8435381403348 | LINEAL | Architectural | 3 |  | https://files.ledsc4.com/ft2/es/71-0593-54-M3.html | PERFIL DE ALUMINIO EXTRUSIONADO, DE 2 METROS DE LONGITUD, CON DIFUSOR MATIZADO. | LedsC4 LINEAL 71-0593-54-M3 Accesorio de uso interior Incluye grapas de fijación, tapas y difusor. Difusor de alta homogeneidad, sin sombras ni puntos marcados. Material de la estructura: Aluminio, PMMA. Acabado estructura: Aluminio anodizado. Material del difusor: Policarbonato. Acabado difusor: Matizado. Garantía: 3 Años. Peso neto del producto (Kg): 0.62 Longitud del producto (mm): 2006 Anchura o diámetro del producto (mm): 33 Altura del producto (mm): 13 IP: IP20. | 7604299090 | Aluminio, PMMA, Policarbonato | Aluminio anodizado, Matizado | 2006 | 33 | 13 |  |  | No |  | 20 | 1,33 | 23 | 0,62 | 0,005 | 0,18 | 2025 | 40 | 40 | 2029 | 40 | 40 |  |  |  | 2045 | 230 | 180 | 2030 | 40 | 40 | [10 empty] | IP20 |  | https://files.ledsc4.com/main-photo/71-0593-54-M3 | [5 empty] | https://files.ledsc4.com/imc/71-0593-54-M3.html |  |  | https://files.ledsc4.com/pl/71-0593-54-M3.html | [6 empty] | NA-Accessory |  |  |  | Lineal Surface Corner
71-0580-54-M3 | V0 | Si | Perfil | 8435381403324 | Lineal Surfaced Recessed 2m | Architectural | 3 |  | https://files.ledsc4.com/ft2/es/71-0580-54-M3.html | PERFIL DE ALUMINIO EXTRUSIONADO, DE 2 METROS DE LONGITUD, CON DIFUSOR MATIZADO. | LedsC4 Lineal Surfaced Recessed 2m 71-0580-54-M3 Perfil de uso interior y exterior Incluye grapas de fijación, tapas y difusor. Difusor de alta homogeneidad, sin sombras ni puntos marcados. Material de la estructura: Aluminio, PMMA. Acabado estructura: Aluminio anodizado. Material del difusor: Policarbonato. Acabado difusor: Matizado. Garantía: 3 Años. Peso neto del producto (Kg): 0.455 Longitud del producto (mm): 2012 Anchura o diámetro del producto (mm): 25 Altura del producto (mm): 16,2 Ø del agujero para empotrar (mm): 18xL Grosor de techo admitido: 0-15 IP: IP20. | 7604299090 | Aluminio, PMMA, Policarbonato | Aluminio anodizado, Matizado | 2012 | 25 | 16,2 |  |  | No |  | 20 | 1,13 | 19 | 0,46 | 0,005 | 0,18 | 2025 | 40 | 40 | 2029 | 40 | 40 |  |  |  | 2045 | 230 | 180 | 2000 | 20 | 7 | [10 empty] | IP20 |  | https://files.ledsc4.com/main-photo/71-0580-54-M3 | [5 empty] | https://files.ledsc4.com/imc/71-0580-54-M3.html |  |  | https://files.ledsc4.com/pl/71-0580-54-M3.html | [6 empty] | NA-Accessory |  |  |  | Lineal Surface Recessed
05-1804-14-00 | V0 | No | Señalización | 8435381400750 | Secret A | Architectural | 2 | 3VDC/max.350mA | https://files.ledsc4.com/ft2/es/05-1804-14-00.html | SEÑALIZACIÓN SECRET A 1W 3000K CRI 80 BLANCO IP20 69LM | LedsC4 Secret A 05-1804-14-00 Señalización de uso interior para iluminar frontalmente y hacia abajo. Uso de lentes para un óptimo control lumínico y minimización del halo residual. Material de la estructura: Yeso. Acabado estructura: Blanco. Garantía: 2 Años. Peso neto del producto (Kg): 0.53 Anchura o diámetro del producto (mm): 80 Altura del producto (mm): 165 Ø del agujero para empotrar (mm): 170x85 Grosor de techo admitido: 9-15 Clase 3. IP: IP20. LED. Nº de portalámparas o Leds: 1. Marca del LED: CREE. Potencia máxima de la fuente de luz: 1W. Temperatura de color: 3000K. Índice de reproducción cromática: 80. Steps Mac Adam: 3. Horas de vida: 50.000h L80B20. UGR: 2.4. Riesgo fotobiológico: RG2. Flujo real (lm): 69. Lm / W reales: 69. Voltaje: 3. Equipo incluido: No, pero lo necesita. Potencia total: 1. | 9405119090 | Yeso | Blanco |  | 80 | 165 |  |  | Si | G | 8 | 0,66 | 5,28 | 0,53 | 0,004 | 0,032 | 210 | 130 | 100 | [6 empty] | 435 | 275 | 230 | [6 empty] | 1 |  | 69 | 3000K | 80 | Check Photometric file |  | IP20 |  | https://files.ledsc4.com/main-photo/05-1804-14-00 | https://files.ledsc4.com/ambience-photo/1/05-1804-14-00 |  |  | https://files.ledsc4.com/detail-photo/1/05-1804-14-00 |  | https://files.ledsc4.com/imc/05-1804-14-00.html | https://files.ledsc4.com/el/05-1804-14-00.html | https://files.ledsc4.com/fm/05-1804-14-00.html | https://files.ledsc4.com/pl/05-1804-14-00.html |  | https://files.ledsc4.com/3d/05-1804-14-00.html | https://files.ledsc4.com/ies/05-1804-14-00.html | https://files.ledsc4.com/ldt/05-1804-14-00.html |  |  | DW-LED-III |  |  |  | Secret A
90-1722-14-00 | V0 | No | Empotrable de techo | 8435381400781 | Ges Recessed Square Fix | Architectural | 5 | 12V ~ 50/60Hz | https://files.ledsc4.com/ft2/es/90-1722-14-00.html | EMPOTRABLE DE TECHO GES RECESSED SQUARE FIX GU5.3 5W 31.2º BLANCO IP23 292LM | LedsC4 Ges Recessed Square Fix 90-1722-14-00 Empotrable de techo de uso interior para iluminar hacia abajo. Compatible con el módulo profesional &quot;IN&quot;. Integración total en superficies de yeso y falsos techos. Material de la estructura: Yeso. Acabado estructura: Blanco. Garantía: 5 Años. Peso neto del producto (Kg): 0.44 Longitud del producto (mm): 120 Anchura o diámetro del producto (mm): 120 Altura del producto (mm): 177 Ø del agujero para empotrar (mm): 125x125 Grosor de techo admitido: 0-12 Clase 3. Luminaria no apta para instalar directamente en superficies inflamables ni para ser recubierta con materiales aislantes. Prueba hilo incandescente: 850. IP: IP23. Equipo incluido: No, pero lo necesita. Potencia total: 5. | 9405199090 | Yeso | Blanco | 120 | 120 | 177 |  |  | No | NA EPREL | 24 | 0,71 | 17,04 | 0,44 | 0,004 | 0,096 | 200 | 170 | 110 | [6 empty] | 535 | 420 | 465 | [6 empty] | 5 |  | 292 |  |  | MEDIUM |  | IP23 |  | https://files.ledsc4.com/main-photo/90-1722-14-00 | [5 empty] | https://files.ledsc4.com/imc/90-1722-14-00.html |  | https://files.ledsc4.com/fm/90-1722-14-00.html | https://files.ledsc4.com/pl/90-1722-14-00.html | https://files.ledsc4.com/ft3/es/90-1722-14-00.html | https://files.ledsc4.com/3d/90-1722-14-00.html | https://files.ledsc4.com/ies/90-1722-14-00.html | https://files.ledsc4.com/ldt/90-1722-14-00.html |  |  | DW-LED-III |  |  |  | Ges Recessed Square Fix
PAN-184-BY | V0 | Si | Pantalla (Accesorio) | 8435381401580 | Shade Round Ø320mm | Decorative | 5 |  | https://files.ledsc4.com/ft2/es/PAN-184-BY.html | PANTALLA (ACCESORIO) SHADE ROUND Ø320MM ARENADO | LedsC4 Shade Round Ø320mm PAN-184-BY Pantalla (Accesorio) de uso interior Diseño atemporal. Muy customizable: accesorios, acabados… Fácil instalación. Alta durabilidad para uso intensivo. Material de la estructura: Acero. Material del difusor: Textil. Acabado difusor: Arenado. Garantía: 5 Años. Peso neto del producto (Kg): 0.25 Longitud del producto (mm): 270 Anchura o diámetro del producto (mm): 320 Altura del producto (mm): 200 Prueba hilo incandescente: 850. | 9405990090 | Acero, Textil | Arenado | 270 | 320 | 200 |  |  | No | NA EPREL | 5 | 0,41 | 2,05 | 0,25 | 0,01 | 0,05 | 360 | 365 | 270 | [6 empty] | 355 | 355 | 410 | 355 | 355 | 410 | [12 empty] | https://files.ledsc4.com/main-photo/PAN-184-BY | [5 empty] | https://files.ledsc4.com/imc/PAN-184-BY.html |  |  | https://files.ledsc4.com/pl/PAN-184-BY.html | https://files.ledsc4.com/ft3/es/PAN-184-BY.html | https://files.ledsc4.com/3d/PAN-184-BY.html |  |  |  |  | NA-Accessory |  |  |  | Dress Up Round
PAN-180-14 | V0 | Si | Pantalla (Accesorio) | 8435381401498 | Shade square 210x215x180mm white | Decorative | 3 |  | https://files.ledsc4.com/ft2/es/PAN-180-14.html | PANTALLA (ACCESORIO) SHADE SQUARE 210X215X180MM WHITE BLANCO | LedsC4 Shade square 210x215x180mm white PAN-180-14 Pantalla (Accesorio) de uso interior Diseño atemporal. Muy customizable: accesorios, acabados… Fácil instalación. Alta durabilidad para uso intensivo. Material de la estructura: Acero. Material del difusor: Textil. Acabado difusor: Blanco. Garantía: 3 Años. Peso neto del producto (Kg): 0.24 Anchura o diámetro del producto (mm): 210 Altura del producto (mm): 214 Prueba hilo incandescente: 850. IP: IP20. | 9405990090 | Acero, Textil | Blanco |  | 210 | 214 |  |  | No |  | 5 | 0,32 | 1,6 | 0,24 | 0,005 | 0,025 | 255 | 230 | 245 | [6 empty] | 225 | 235 | 515 | [13 empty] | IP20 |  | https://files.ledsc4.com/main-photo/PAN-180-14 | [5 empty] | https://files.ledsc4.com/imc/PAN-180-14.html |  |  | https://files.ledsc4.com/pl/PAN-180-14.html | https://files.ledsc4.com/ft3/es/PAN-180-14.html | https://files.ledsc4.com/3d/PAN-180-14.html |  |  |  |  | NA-Accessory |  |  |  | Dress Up Square
PAN-180-BY | V0 | Si | Pantalla (Accesorio) | 8435381401504 | Shade square 210x215x180mm beige | Decorative | 3 |  | https://files.ledsc4.com/ft2/es/PAN-180-BY.html | PANTALLA (ACCESORIO) SHADE SQUARE 210X215X180MM BEIGE ARENADO | LedsC4 Shade square 210x215x180mm beige PAN-180-BY Pantalla (Accesorio) de uso interior Diseño atemporal. Muy customizable: accesorios, acabados… Fácil instalación. Alta durabilidad para uso intensivo. Material de la estructura: Acero. Material del difusor: Textil. Acabado difusor: Arenado. Garantía: 3 Años. Peso neto del producto (Kg): 0.24 Anchura o diámetro del producto (mm): 210 Altura del producto (mm): 214 Prueba hilo incandescente: 850. IP: IP20. | 9405990090 | Acero, Textil | Arenado |  | 210 | 214 |  |  | No |  | 5 | 0,32 | 1,6 | 0,24 | 0,005 | 0,025 | 255 | 230 | 245 | [6 empty] | 225 | 235 | 515 | [13 empty] | IP20 |  | https://files.ledsc4.com/main-photo/PAN-180-BY | [5 empty] | https://files.ledsc4.com/imc/PAN-180-BY.html |  |  | https://files.ledsc4.com/pl/PAN-180-BY.html | https://files.ledsc4.com/ft3/es/PAN-180-BY.html | https://files.ledsc4.com/3d/PAN-180-BY.html |  |  |  |  | NA-Accessory |  |  |  | Dress Up Square
PAN-181-14 | V0 | Si | Pantalla (Accesorio) | 8435381401511 | Shade Square 300x300x250mm | Decorative | 5 |  | https://files.ledsc4.com/ft2/es/PAN-181-14.html | PANTALLA (ACCESORIO) SHADE SQUARE 300X300X250MM BLANCO | LedsC4 Shade Square 300x300x250mm PAN-181-14 Pantalla (Accesorio) de uso interior Diseño atemporal. Muy customizable: accesorios, acabados… Fácil instalación. Alta durabilidad para uso intensivo. Material de la estructura: Acero. Material del difusor: Textil. Acabado difusor: Blanco. Garantía: 5 Años. Peso neto del producto (Kg): 0.35 Longitud del producto (mm): 300 Anchura o diámetro del producto (mm): 300 Salida del producto (mm): 300 Prueba hilo incandescente: 850. | 9405990090 | Acero, Textil | Blanco | 300 | 300 |  | 300 |  | No | NA EPREL | 5 | 0,63 | 3,15 | 0,35 | 0,014 | 0,07 | 325 | 330 | 455 | [6 empty] | 375 | 375 | 725 | 375 | 375 | 725 | [12 empty] | https://files.ledsc4.com/main-photo/PAN-181-14 | [5 empty] | https://files.ledsc4.com/imc/PAN-181-14.html |  |  | https://files.ledsc4.com/pl/PAN-181-14.html | https://files.ledsc4.com/ft3/es/PAN-181-14.html | https://files.ledsc4.com/3d/PAN-181-14.html |  |  |  |  | NA-Accessory |  |  |  | Dress Up Square
PAN-182-14 | V0 | Si | Pantalla (Accesorio) | 8435381401535 | Shade Rectangular 360x200x185mm | Decorative | 3 |  | https://files.ledsc4.com/ft2/es/PAN-182-14.html | PANTALLA (ACCESORIO) SHADE RECTANGULAR 360X200X185MM BLANCO | LedsC4 Shade Rectangular 360x200x185mm PAN-182-14 Pantalla (Accesorio) de uso interior Diseño atemporal. Muy customizable: accesorios, acabados… Fácil instalación. Alta durabilidad para uso intensivo. Material de la estructura: Acero. Material del difusor: Textil. Acabado difusor: Blanco. Garantía: 3 Años. Peso neto del producto (Kg): 0.3 Longitud del producto (mm): 200 Anchura o diámetro del producto (mm): 360 Salida del producto (mm): 185 Prueba hilo incandescente: 850. | 9405990090 | Acero, Textil | Blanco | 200 | 360 |  | 185 |  | No |  | 4 | 0,65 | 2,6 | 0,3 | 0,019 | 0,076 | 530 | 250 | 225 | [6 empty] | 815 | 420 | 225 | 815 | 420 | 225 | [12 empty] | https://files.ledsc4.com/main-photo/PAN-182-14 | [5 empty] | https://files.ledsc4.com/imc/PAN-182-14.html |  |  | https://files.ledsc4.com/pl/PAN-182-14.html | https://files.ledsc4.com/ft3/es/PAN-182-14.html | https://files.ledsc4.com/3d/PAN-182-14.html |  |  |  |  | NA-Accessory |  |  |  | Dress Up Rectangular
PAN-194-AJ | V0 | Si | Pantalla (Accesorio) | 8435381407483 | Fans Shade Round Ø225mm Grey | Decorative | 3 |  | https://files.ledsc4.com/ft2/es/PAN-194-AJ.html | PANTALLA (ACCESORIO) FANS SHADE ROUND Ø225MM GREY GRIS | LedsC4 Fans Shade Round Ø225mm Grey PAN-194-AJ Pantalla (Accesorio) de uso interior Material de la estructura: Acero. Material del difusor: Textil. Acabado difusor: Gris. Garantía: 3 Años. Peso neto del producto (Kg): 0.19 Anchura o diámetro del producto (mm): 225 Altura del producto (mm): 167 Prueba hilo incandescente: 850. | 9405990090 | Acero, Textil | Gris |  | 225 | 167 |  |  | No | NA EPREL | 8 | 0,7 | 5,6 | 0,19 | 0,015 | 0,12 | 255 | 260 | 195 | [6 empty] | 535 | 535 | 425 | [15 empty] | https://files.ledsc4.com/main-photo/PAN-194-AJ | [5 empty] | https://files.ledsc4.com/imc/PAN-194-AJ.html |  |  | https://files.ledsc4.com/pl/PAN-194-AJ.html | [6 empty] | NA-Accessory
05-2706-21-21 | V0 | No | Luz de lectura | 8435381450342 | Ivy | Decorative | 3 | 100-240V ~ 50/60Hz | https://files.ledsc4.com/ft2/es/05-2706-21-21.html | LUZ DE LECTURA IVY LED 3000K CROMO 28LM | LedsC4 Ivy 05-2706-21-21 Luz de lectura de uso interior para iluminar frontalmente. Diseño atemporal. Muy versátil. Múltiples instalaciones. Muy customizable: accesorios, acabados… Acabados bañados de alta calidad. Òptimo precio-rendimiento. Òptimo confort visual. Doble instalación empotrado/superficie. Alta durabilidad para uso intensivo. El módulo óptico puede girar fácilmente 360º. Material de la estructura: Acero. Acabado estructura: Cromo. Garantía: 3 Años. Peso neto del producto (Kg): 0.31 Anchura o diámetro del producto (mm): 80 Altura del producto (mm): 80 Salida del producto (mm): 70 Clase 1. IP: IP20. LED. Nº de portalámparas o Leds: 1. Marca del LED: CREE. Potencia máxima de la fuente de luz: 1W. Temperatura de color: 3000K. Índice de reproducción cromática: 80. Steps Mac Adam: 3. Horas de vida: 50.000h L80B20. UGR: 13.0. Riesgo fotobiológico: RG2. Flujo real (lm): 28. Flujo nominal (lm): 94. Lm / W reales: 28. Voltaje: 3. Equipo incluido: Si. Equipo multivoltaje incluido. | 9405119090 | Acero | Cromo |  | 80 | 80 | 70 | 1xLED 1 94.00 lm | Si | G | 12 | 0,39 | 4,68 | 0,31 | 0,001 | 0,012 | 95 | 95 | 85 | [16 empty] | 94,00 | 28 | 3000K | 80 |  |  | IP20 |  | https://files.ledsc4.com/main-photo/05-2706-21-21 | https://files.ledsc4.com/ambience-photo/1/05-2706-21-21 |  |  |  |  | https://files.ledsc4.com/imc/05-2706-21-21.html | https://files.ledsc4.com/el/05-2706-21-21.html | https://files.ledsc4.com/fm/05-2706-21-21.html | https://files.ledsc4.com/pl/05-2706-21-21.html |  | https://files.ledsc4.com/3d/05-2706-21-21.html | https://files.ledsc4.com/ies/05-2706-21-21.html | https://files.ledsc4.com/ldt/05-2706-21-21.html |  |  | FX-LED-I
PAN-219-14 | V0 | Si | Pantalla (Accesorio) | 8435381413835 | Shade horizontal wrapping Ø200mm | Decorative | 2 |  | https://files.ledsc4.com/ft2/es/PAN-219-14.html | PANTALLA (ACCESORIO) SHADE HORIZONTAL WRAPPING Ø200MM BLANCO | LedsC4 Shade horizontal wrapping Ø200mm PAN-219-14 Pantalla (Accesorio) de uso interior Diseño de C. Santolaria y Alex &amp; Manel Lluscà. Diseño atemporal. Muy versátil. Múltiples instalaciones. Alta durabilidad para uso intensivo. Material de la estructura: Acero. Material del difusor: Textil, PVC. Acabado difusor: Blanco. Garantía: 2 Años. Peso neto del producto (Kg): 0.18 Anchura o diámetro del producto (mm): 200 Altura del producto (mm): 150 Prueba hilo incandescente: 850. | 9405990090 | Acero, Textil, PVC | Blanco |  | 200 | 150 |  |  | No | NA EPREL | 5 | 0,26 | 1,3 | 0,18 | 0,004 | 0,02 | 215 | 215 | 170 | [6 empty] | 230 | 235 | 410 | 230 | 235 | 410 | [12 empty] | https://files.ledsc4.com/main-photo/PAN-219-14 | [5 empty] | https://files.ledsc4.com/imc/PAN-219-14.html |  |  | https://files.ledsc4.com/pl/PAN-219-14.html | [6 empty] | NA-Accessory |  |  |  | Dress Up Round
PAN-146-20 | V0 | No | Pantalla (Accesorio) | 8435111077122 | Fans Shade Round Ø460mm | Forlight | 3 |  | https://files.ledsc4.com/ft2/es/PAN-146-20.html | FANS SHADE ROUND Ø460MM BEIGE | LedsC4 Fans Shade Round Ø460mm PAN-146-20 Pantalla (Accesorio) de uso interior Material de la estructura: Acero. Material del difusor: Textil. Acabado difusor: Beige. Garantía: 3 Años. Peso neto del producto (Kg): 0.96 Anchura o diámetro del producto (mm): 460 Altura del producto (mm): 195 IP: IP20. Equipo incluido: No. | 9405990090 | Acero, Textil | Beige |  | 460 | 195 |  |  | No |  | 1 | 1,81 | 1,81 | 0,96 | 0,049 | 0,049 | 470 | 470 | 220 | [22 empty] | IP20 |  | https://files.ledsc4.com/main-photo/PAN-146-20 | [5 empty] | https://files.ledsc4.com/imc/PAN-146-20.html |  |  | https://files.ledsc4.com/pl/PAN-146-20.html
TC-8003-BLA | V0 | Si | Accesorio | 8435381430399 | Spoty Tr | Forlight | 2 |  | https://files.ledsc4.com/ft2/es/TC-8003-BLA.html | CONECTOR CONTINUIDAD | LedsC4 Spoty Tr TC-8003-BLA Accesorio de uso interior Material de la estructura: Policarbonato. Acabado estructura: Blanco. Garantía: 2 Años. Peso neto del producto (Kg): 0.03 Longitud del producto (mm): 80 Anchura o diámetro del producto (mm): 34 Altura del producto (mm): 1. | 9405920090 | Policarbonato | Blanco | 80 | 34 | 18 |  |  | No | NA EPREL | 100 | 0,04 | 4 | 0,03 | 0,001 | 0,1 | 120 | 175 | 15 | [6 empty] | 190 | 200 | 95 | [15 empty] | https://files.ledsc4.com/main-photo/TC-8003-BLA | https://files.ledsc4.com/ambience-photo/1/TC-8003-BLA |  |  |  |  | https://files.ledsc4.com/imc/TC-8003-BLA.html |  |  | https://files.ledsc4.com/pl/TC-8003-BLA.html | https://files.ledsc4.com/ft3/es/TC-8003-BLA.html | [5 empty] | NA-Accessory
05-5478-14-14 | V0 | No | Proyector | 8435381449926 | Stylus | Decorative | 5 | 100-240V ~ 50/60Hz | https://files.ledsc4.com/ft2/es/05-5478-14-14.html | PROYECTOR STYLUS 9.7W 3000K CRI 82 BLANCO 584LM | LedsC4 Stylus 05-5478-14-14 Proyector de uso interior para iluminar frontalmente y hacia abajo. Ideal composiciones deco-tech. Diseño minimalista. Muy versátil. Múltiples instalaciones. Muy customizable: accesorios, acabados… Òptimo precio-rendimiento. Òptimo confort visual. Doble instalación empotrado/superficie. Fácil instalación. Colección completa con productos complementarios. Alta durabilidad para uso intensivo. El módulo óptico puede girar fácilmente 360º. Material de la estructura: Aluminio. Acabado estructura: Blanco. Material del difusor: Policarbonato. Acabado difusor: Transparente. Garantía: 5 Años. Peso neto del producto (Kg): 0.27 Anchura o diámetro del producto (mm): 60 Altura del producto (mm): max 1930 Clase 1. Prueba hilo incandescente: 850. IP: IP20. LED. Nº de portalámparas o Leds: 1. Potencia máxima de la fuente de luz: 7.5W. Temperatura de color: 3000K. Índice de reproducción cromática: 82. Horas de vida: 50.000h L80B20. UGR: 26.9. Flujo real (lm): 584. Flujo nominal (lm): 730. Lm / W reales: 60. Equipo incluido: Si. Equipo multivoltaje incluido. Potencia total: 9.7. Factor de potencia: 0.90. | 9405119090 | Aluminio, Policarbonato | Blanco, Transparente |  | 60 | max 1930 |  | 1xLED 7.5 730 lm | Si | F | 50 | 0,36 | 18 | 0,27 | 0,001 | 0,05 | 110 | 75 | 135 | [15 empty] | 9,7 | 730 | 584 | 3000K | 82 | FLOOD |  | IP20 |  | https://files.ledsc4.com/main-photo/05-5478-14-14 | https://files.ledsc4.com/ambience-photo/1/05-5478-14-14 | https://files.ledsc4.com/ambience-photo/2/05-5478-14-14 |  |  |  | https://files.ledsc4.com/imc/05-5478-14-14.html | https://files.ledsc4.com/el/05-5478-14-14.html | https://files.ledsc4.com/fm/05-5478-14-14.html | https://files.ledsc4.com/pl/05-5478-14-14.html |  | https://files.ledsc4.com/3d/05-5478-14-14.html | https://files.ledsc4.com/ies/05-5478-14-14.html | https://files.ledsc4.com/ldt/05-5478-14-14.html |  |  | FX-LED-I |  |  |  | Stylus Wall Fixture
TC-0164-BLA | V0 | Si | Superficie de Techo | 8435381449117 | Easy Square Surface 122mm | Forlight | 5 | 100-240V ~ 50/60Hz | https://files.ledsc4.com/ft2/es/TC-0164-BLA.html | SUPERFICIE DE TECHO EASY SQUARE SURFACE 122MM IP23 LED 4.6W 3000K ON-OFF BLANCO | LedsC4 Easy Square Surface 122mm TC-0164-BLA Superficie de Techo de uso interior para iluminar hacia abajo. Distribución homogénea del flujo luminoso. Material de la estructura: Aluminio. Acabado estructura: Blanco. Material del difusor: Acrílico. Acabado difusor: Opal. Garantía: 5 Años. Peso neto del producto (Kg): 0.23 Longitud del producto (mm): 120 Anchura o diámetro del producto (mm): 120 Altura del producto (mm): 35 Clase 2. Prueba hilo incandescente: 650. IP: IP23. LED. Nº de portalámparas o Leds: 1. Potencia máxima de la fuente de luz: 4.6W. Temperatura de color: 3000K. Índice de reproducción cromática: 80. Steps Mac Adam: 3. Horas de vida: 36.000h L70B30. UGR: 23.5. Riesgo fotobiológico: RG1. Flujo real (lm): 398. Flujo nominal (lm): 580. Lm / W reales: 71. Rango de voltaje / frecuencia: 100-240/50-60Hz. Voltaje: 3. Equipo incluido: Si. Equipo multivoltaje incluido. Potencia total: 5.6. Factor de potencia: 0.40. Equipo regulable incluido: ON-OFF. | 9405119090 | Aluminio, Acrílico | Blanco, Opal | 120 | 120 | 35 |  | 1xLED 4.6 580.00 lm | Si | G | 40 | 0,28 | 11,2 | 0,23 | 0,001 | 0,04 | 125 | 45 | 130 | [6 empty] | 480 | 270 | 275 | [6 empty] | 5,6 | 580,00 | 398 | 3000K | 80 | ULTRA HORIZONTAL | ON-OFF | IP23 |  | https://files.ledsc4.com/main-photo/TC-0164-BLA | https://files.ledsc4.com/ambience-photo/1/TC-0164-BLA |  |  |  |  | https://files.ledsc4.com/imc/TC-0164-BLA.html | https://files.ledsc4.com/el/TC-0164-BLA.html | https://files.ledsc4.com/fm/TC-0164-BLA.html | https://files.ledsc4.com/pl/TC-0164-BLA.html |  |  |  | https://files.ledsc4.com/ldt/TC-0164-BLA.html |  | RETILAP-DECORATIVE | FX-LED-II
TC-0165-BLA | V0 | Si | Superficie de Techo | 8435381449124 | Easy Square Surface 122mm | Forlight | 5 | 100-240V ~ 50/60Hz | https://files.ledsc4.com/ft2/es/TC-0165-BLA.html | SUPERFICIE DE TECHO EASY SQUARE SURFACE 122MM IP23 LED 4.6W 4000K ON-OFF BLANCO | LedsC4 Easy Square Surface 122mm TC-0165-BLA Superficie de Techo de uso interior para iluminar hacia abajo. Distribución homogénea del flujo luminoso. Material de la estructura: Aluminio. Acabado estructura: Blanco. Material del difusor: Acrílico. Acabado difusor: Opal. Garantía: 5 Años. Peso neto del producto (Kg): 0.23 Longitud del producto (mm): 120 Anchura o diámetro del producto (mm): 120 Altura del producto (mm): 35 Clase 2. Prueba hilo incandescente: 650. IP: IP23. LED. Nº de portalámparas o Leds: 1. Potencia máxima de la fuente de luz: 4.6W. Temperatura de color: 4000K. Índice de reproducción cromática: 80. Steps Mac Adam: 3. Horas de vida: 36.000h L70B30. UGR: 23.9. Riesgo fotobiológico: RG1. Flujo real (lm): 437. Flujo nominal (lm): 580. Lm / W reales: 78. Rango de voltaje / frecuencia: 100-240/50-60Hz. Voltaje: 3. Equipo incluido: Si. Equipo multivoltaje incluido. Potencia total: 5.6. Factor de potencia: 0.40. Equipo regulable incluido: ON-OFF. | 9405119090 | Aluminio, Acrílico | Blanco, Opal | 120 | 120 | 35 |  | 1xLED 4.6 580.00 lm | Si | F | 40 | 0,28 | 11,2 | 0,23 | 0,001 | 0,04 | 125 | 45 | 130 | [6 empty] | 480 | 270 | 275 | [6 empty] | 5,6 | 580,00 | 437 | 4000K | 80 | ULTRA HORIZONTAL | ON-OFF | IP23 |  | https://files.ledsc4.com/main-photo/TC-0165-BLA | https://files.ledsc4.com/ambience-photo/1/TC-0165-BLA |  |  |  |  | https://files.ledsc4.com/imc/TC-0165-BLA.html | https://files.ledsc4.com/el/TC-0165-BLA.html | https://files.ledsc4.com/fm/TC-0165-BLA.html | https://files.ledsc4.com/pl/TC-0165-BLA.html |  |  |  | https://files.ledsc4.com/ldt/TC-0165-BLA.html |  | RETILAP-DECORATIVE | FX-LED-II
TC-0215-BLA | V0 | Si | Empotrable de techo | 8435381450397 | Hide Ø105mm | Forlight | 5 | 100-240V ~ 50/60Hz | https://files.ledsc4.com/ft2/es/TC-0215-BLA.html | EMPOTRABLE DE TECHO HIDE Ø105MM LED 7.8W 4000K ON-OFF BLANCO IN IP20 / OUT IP54 | LedsC4 Hide Ø105mm TC-0215-BLA Empotrable de techo de uso interior para iluminar hacia abajo. Efecto de iluminación indirecta. Material de la estructura: Aluminio. Acabado estructura: Blanco. Material del difusor: Cristal. Acabado difusor: Transparente. Garantía: 5 Años. Peso neto del producto (Kg): 0.17 Anchura o diámetro del producto (mm): 105 Altura del producto (mm): 28 Ø del agujero para empotrar (mm): 92 Grosor de techo admitido: 0-15 Clase 2. Luminaria no apta para ser recubierta con materiales aislantes. Prueba hilo incandescente: 960. IP: IN IP20 / OUT IP54. LED. Nº de portalámparas o Leds: 1. Potencia máxima de la fuente de luz: 6.5W. Temperatura de color: 4000K. Índice de reproducción cromática: 80. Steps Mac Adam: 3. Horas de vida: 36.000h L70B30. UGR: 26.4. Riesgo fotobiológico: RG0. Flujo real (lm): 394. Flujo nominal (lm): 890. Lm / W reales: 51. Rango de voltaje / frecuencia: 100-240/50-60Hz. Voltaje: 3. Equipo incluido: Si. Equipo multivoltaje incluido. Potencia total: 7.8. Factor de potencia: 0.90. Equipo regulable incluido: ON-OFF. | 9405119090 | Aluminio, Cristal | Blanco, Transparente |  | 105 | 28 |  | 1xLED 6.5 890.00 lm | Si | E | 20 | 0,26 | 5,2 | 0,17 | 0,001 | 0,02 | 125 | 60 | 130 | [6 empty] | 330 | 270 | 280 | [6 empty] | 7,8 | 890,00 | 394 | 4000K | 80 | HORIZONTAL | ON-OFF | IN IP20 / OUT IP54 |  | https://files.ledsc4.com/main-photo/TC-0215-BLA | https://files.ledsc4.com/ambience-photo/1/TC-0215-BLA | https://files.ledsc4.com/ambience-photo/2/TC-0215-BLA |  |  |  | https://files.ledsc4.com/imc/TC-0215-BLA.html | https://files.ledsc4.com/el/TC-0215-BLA.html | https://files.ledsc4.com/fm/TC-0215-BLA.html | https://files.ledsc4.com/pl/TC-0215-BLA.html |  |  | https://files.ledsc4.com/ies/TC-0215-BLA.html | https://files.ledsc4.com/ldt/TC-0215-BLA.html |  | RETILAP-DOWNLIGHT | DW-LED-II
PX-0246-INO | V0 | Si | Superficie de Pared | 8435381454241 | Siluet | Forlight | 5 | 100-240V ~ 50/60Hz | https://files.ledsc4.com/ft2/es/PX-0246-INO.html | SUPERFICIE DE PARED IP55 SILUET E27 15W ACERO INOXIDABLE | LedsC4 Siluet PX-0246-INO Superficie de Pared de uso exterior para iluminar frontalmente. Metros del cable incluido: Sí. Material de la estructura: Acero inoxidable AISI 304. Acabado estructura: acero inoxidable. Material del difusor: Policarbonato. Acabado difusor: Mate. Protección contra los rayos ultravioleta. Garantía: 5 Años. Peso neto del producto (Kg): 0.62 Longitud del producto (mm): 280 Anchura o diámetro del producto (mm): 210 Salida del producto (mm): 80 Clase 2. Prueba hilo incandescente: 960. IP: IP55. IK: IK10. Potencia total: 15. | 9405199090 | Acero inoxidable AISI 304, Policarbonato | acero inoxidable, Mate | 280 | 210 |  | 80 |  | No | NA EPREL | 6 | 0,77 | 4,62 | 0,62 | 0,008 | 0,048 | 220 | 100 | 305 | [6 empty] | 620 | 240 | 325 | [6 empty] | 15 | [6 empty] | IP55 | IK10 | https://files.ledsc4.com/main-photo/PX-0246-INO | https://files.ledsc4.com/ambience-photo/1/PX-0246-INO | https://files.ledsc4.com/ambience-photo/2/PX-0246-INO |  |  |  | https://files.ledsc4.com/imc/PX-0246-INO.html |  | https://files.ledsc4.com/fm/PX-0246-INO.html | https://files.ledsc4.com/pl/PX-0246-INO.html |  |  | https://files.ledsc4.com/ies/PX-0246-INO.html | https://files.ledsc4.com/ldt/PX-0246-INO.html |  | RETILAP-APLIQUE | FX-INC-II
PAN-159-05 | V0 | Si | Pantalla (Accesorio) | 8435381464165 | Shade Round Ø420mm | Decorative | 5 |  | https://files.ledsc4.com/ft2/es/PAN-159-05.html | PANTALLA (ACCESORIO) SHADE ROUND Ø420MM NEGRO | LedsC4 Shade Round Ø420mm PAN-159-05 Pantalla (Accesorio) de uso interior Diseño atemporal. Muy customizable: accesorios, acabados… Fácil instalación. Alta durabilidad para uso intensivo. Material de la estructura: Acero. Material del difusor: Textil. Acabado difusor: Negro. Garantía: 5 Años. Peso neto del producto (Kg): 0.46 Anchura o diámetro del producto (mm): 420 Altura del producto (mm): 310 Prueba hilo incandescente: 850. | 9405990090 | Acero, Textil | Negro |  | 420 | 310 |  |  | No | NA EPREL | 5 | 0,7 | 3,5 | 0,46 | 0,019 | 0,095 | 480 | 480 | 405 | [6 empty] | 450 | 450 | 465 | [15 empty] | https://files.ledsc4.com/main-photo/PAN-159-05 | [5 empty] | https://files.ledsc4.com/imc/PAN-159-05.html | [9 empty] | NA-Accessory |  |  |  | Dress Up Round
PAN-175-05 | V0 | Si | Pantalla (Accesorio) | 8435381464189 | Shade round Ø140mm | Decorative | 3 |  | https://files.ledsc4.com/ft2/es/PAN-175-05.html | PANTALLA, NEGRO, Ø140MM | LedsC4 Shade round Ø140mm PAN-175-05 Pantalla (Accesorio) de uso interior Material de la estructura: Acero. Material del difusor: Textil. Acabado difusor: Blanco. Garantía: 3 Años. Peso neto del producto (Kg): 0.11 Anchura o diámetro del producto (mm): 140 Altura del producto (mm): 120 Prueba hilo incandescente: 850. IP: IP20. | 9405990090 | Acero, Textil | Blanco |  | 140 | 120 |  |  | No |  | 1 | 0,18 | 0,18 | 0,11 | 0,004 | 0,004 | 220 | 220 | 175 | [6 empty] | 325 | 330 | 400 | [13 empty] | IP20 | [7 empty] | https://files.ledsc4.com/imc/PAN-175-05.html | [9 empty] | NA-Accessory
91-5572-00-00 | V0 | No | Tira LED | 8435381457389 | On Basic 28,8 | Architectural | 2 | 24VDC | https://files.ledsc4.com/ft2/es/91-5572-00-00.html | TIRA LED ON BASIC 28,8 144W 3000K CRI 80 IP20 13410LM | LedsC4 On Basic 28,8 91-5572-00-00 Tira LED de uso interior para iluminar hacia arriba. Garantía: 2 Años. Peso neto del producto (Kg): 0.14 Longitud del producto (mm): 5000 Anchura o diámetro del producto (mm): 12 Altura del producto (mm): 2 Clase 3. IP: IP20. LED. Nº de portalámparas o Leds: 1. Potencia máxima de la fuente de luz: 144W. Temperatura de color: 3000K. Índice de reproducción cromática: 80. Steps Mac Adam: 3. Horas de vida: 50.000h L80B20. UGR: 32.4. Riesgo fotobiológico: RG1. Flujo real (lm): 13410. Lm / W reales: 93. Voltaje: 3. Equipo incluido: No, pero lo necesita. Potencia total: 144. | 9405423100 |  |  | 5000 | 12 | 2 |  |  | Si | F | 40 | 0,21 | 8,4 | 0,14 | 0,001 | 0,04 | 210 | 10 | 240 | [6 empty] | 450 | 410 | 240 | [6 empty] | 144 |  | 13410 | 3000K | 80 | HORIZONTAL |  | IP20 |  | https://files.ledsc4.com/main-photo/91-5572-00-00 | https://files.ledsc4.com/ambience-photo/1/91-5572-00-00 |  |  |  |  | https://files.ledsc4.com/imc/91-5572-00-00.html | https://files.ledsc4.com/el/91-5572-00-00.html | https://files.ledsc4.com/fm/91-5572-00-00.html | https://files.ledsc4.com/pl/91-5572-00-00.html | https://files.ledsc4.com/ft3/es/91-5572-00-00.html | https://files.ledsc4.com/3d/91-5572-00-00.html | https://files.ledsc4.com/ies/91-5572-00-00.html | https://files.ledsc4.com/ldt/91-5572-00-00.html |  |  | LED STRIP-III |  |  |  | On Basic 28,8
ACT-FLL-022 | V0 | Si | Bombilla | 8435381401979 | Bulb GU5.3 | Architectural | 3 | 12VDC | https://files.ledsc4.com/ft2/es/ACT-FLL-022.html | BOMBILLA GU5,3 7W 3000K 24º | LedsC4 Bulb GU5.3 ACT-FLL-022 Bombilla Material de la estructura: Policarbonato. Garantía: 3 Años. Peso neto del producto (Kg): 0.05 Anchura o diámetro del producto (mm): 50 Altura del producto (mm): 46 Potencia total: 8. | 8539520000 | Policarbonato |  |  | 50 | 46 |  | 1xGU5.3 8 552.00 lm | No |  | 20 | 0,07 | 1,4 | 0,05 | 0,001 | 0,02 | 55 | 55 | 60 | [6 empty] | 290 | 125 | 130 | [6 empty] | 8 | 552,00 | 552 |  |  | MEDIUM | [9 empty] | https://files.ledsc4.com/imc/ACT-FLL-022.html |  | https://files.ledsc4.com/fm/ACT-FLL-022.html |  |  |  |  | https://files.ledsc4.com/ldt/ACT-FLL-022.html |  |  | NA-Accessory
PX-0395-GRI | V0 | Si | Superficie de Pared | 8435381493882 | Loyd Single Emission | Forlight | 2 | 100-240V ~ 50/60Hz | https://files.ledsc4.com/ft2/es/PX-0395-GRI.html | SUPERFICIE DE PARED IP54 LOYD SINGLE EMISSION LED 3.4W 3000K ON-OFF GRIS 180.00 | LedsC4 Loyd Single Emission PX-0395-GRI Superficie de Pared de uso exterior para iluminar hacia abajo. Material de la estructura: Aluminio. Acabado estructura: Gris. Material del difusor: Cristal. Acabado difusor: Transparente. Garantía: 2 Años. Peso neto del producto (Kg): 0.3 Anchura o diámetro del producto (mm): 80 Altura del producto (mm): 75 Salida del producto (mm): 65 Clase 1. IP: IP54. LED. Nº de portalámparas o Leds: 1. Marca del LED: CREE. Potencia máxima de la fuente de luz: 2.1W. Temperatura de color: 3000K. Índice de reproducción cromática: 80. Steps Mac Adam: 3. Horas de vida: 36.000h L70B30. UGR: 10. Riesgo fotobiológico: RG2. Flujo real (lm): 96. Flujo nominal (lm): 180. Lm / W reales: 28. Rango de voltaje / frecuencia: 100-240/50-60Hz. Voltaje: 3. Equipo incluido: Si. Potencia total: 3.4. Factor de potencia: 0.40. Equipo regulable incluido: ON-OFF. | 9405119090 | Aluminio, Cristal | Gris, Transparente |  | 80 | 75 | 65 | 1xLED 2.1 180.00 lm | Si | G | 20 | 0,35 | 7 | 0,3 | 0,001 | 0,02 | 85 | 70 | 85 | [6 empty] | 380 | 200 | 200 | [6 empty] | 3,4 | 180,00 | 96 | 3000K | 80 | Check Photometric file | ON-OFF | IP54 |  | https://files.ledsc4.com/main-photo/PX-0395-GRI | https://files.ledsc4.com/ambience-photo/1/PX-0395-GRI | https://files.ledsc4.com/ambience-photo/2/PX-0395-GRI |  | https://files.ledsc4.com/detail-photo/1/PX-0395-GRI | https://files.ledsc4.com/detail-photo/2/PX-0395-GRI | https://files.ledsc4.com/imc/PX-0395-GRI.html | https://files.ledsc4.com/el/PX-0395-GRI.html | https://files.ledsc4.com/fm/PX-0395-GRI.html | https://files.ledsc4.com/pl/PX-0395-GRI.html |  |  | https://files.ledsc4.com/ies/PX-0395-GRI.html | https://files.ledsc4.com/ldt/PX-0395-GRI.html |  | RETILAP-APLIQUE | FX-LED-I
PX-0396-GRI | V0 | Si | Superficie de Pared | 8435381493868 | Loyd Double Emission | Forlight | 2 | 100-240V ~ 50/60Hz | https://files.ledsc4.com/ft2/es/PX-0396-GRI.html | SUPERFICIE DE PARED IP54 LOYD DOUBLE EMISSION LED 5.9W 3000K ON-OFF GRIS 360.00 | LedsC4 Loyd Double Emission PX-0396-GRI Superficie de Pared de uso exterior para iluminar hacia arriba y hacia abajo Material de la estructura: Aluminio. Acabado estructura: Gris. Material del difusor: Cristal. Acabado difusor: Transparente. Garantía: 2 Años. Peso neto del producto (Kg): 0.48 Anchura o diámetro del producto (mm): 80 Altura del producto (mm): 142 Salida del producto (mm): 65 Clase 1. IP: IP54. LED. Nº de portalámparas o Leds: 1. Marca del LED: CREE. Potencia máxima de la fuente de luz: 4.1W. Temperatura de color: 3000K. Índice de reproducción cromática: 80. Steps Mac Adam: 3. Horas de vida: 36.000h L70B30. UGR: 13.8. Riesgo fotobiológico: RG2. Flujo real (lm): 155. Flujo nominal (lm): 360. Lm / W reales: 26. Rango de voltaje / frecuencia: 100-240/50-60Hz. Voltaje: 3. Equipo incluido: Si. Potencia total: 5.9. Factor de potencia: 0.50. Equipo regulable incluido: ON-OFF. | 9405119090 | Aluminio, Cristal | Gris, Transparente |  | 80 | 142 | 65 | 1xLED 4.1 360.00 lm | Si | G | 20 | 0,53 | 10,6 | 0,48 | 0,001 | 0,02 | 85 | 75 | 150 | [6 empty] | 270 | 250 | 330 | [6 empty] | 5,9 | 360,00 | 155 | 3000K | 80 | Check Photometric file | ON-OFF | IP54 |  | https://files.ledsc4.com/main-photo/PX-0396-GRI | https://files.ledsc4.com/ambience-photo/1/PX-0396-GRI | https://files.ledsc4.com/ambience-photo/2/PX-0396-GRI |  |  |  | https://files.ledsc4.com/imc/PX-0396-GRI.html | https://files.ledsc4.com/el/PX-0396-GRI.html | https://files.ledsc4.com/fm/PX-0396-GRI.html | https://files.ledsc4.com/pl/PX-0396-GRI.html |  |  | https://files.ledsc4.com/ies/PX-0396-GRI.html | https://files.ledsc4.com/ldt/PX-0396-GRI.html |  | RETILAP-APLIQUE | FX-LED-I
DE-0430-CRO | V0 | No | Baño | 8435381498986 | Petit Cylindrical | DIY | 2 | 100-240V ~ 50/60Hz | https://files.ledsc4.com/ft2/es/DE-0430-CRO.html | PLAFON PETIT CYLINDRICAL LED 7.1W BLANCO CÁLIDO - 3000K ON-OFF CROMO 650.00 | LedsC4 Petit Cylindrical DE-0430-CRO Baño de uso interior para iluminar hacia abajo. Detalles en acabado cromado. Ideal para baños. Material de la estructura: Acero. Acabado estructura: Cromo. Material del difusor: Cristal. Acabado difusor: Opal. Garantía: 2 Años. Peso neto del producto (Kg): 0.46 Anchura o diámetro del producto (mm): 100 Altura del producto (mm): 125 Clase 2. IP: IP44. LED. Nº de portalámparas o Leds: 1. Potencia máxima de la fuente de luz: 5.7W. Temperatura de color: 3000K. Índice de reproducción cromática: 80. Steps Mac Adam: 5. Horas de vida: 36.000h L70B30. UGR: 14.2. Riesgo fotobiológico: RG0. Flujo real (lm): 463. Flujo nominal (lm): 650. Lm / W reales: 65. Rango de voltaje / frecuencia: 100-250/50-60Hz. Voltaje: 3. Equipo incluido: Si. Potencia total: 7.1. Factor de potencia: 0.40. Equipo regulable incluido: ON-OFF. | 9405119090 | Acero, Cristal | Cromo, Opal |  | 100 | 125 |  | 1xLED 5.7 650.00 lm | Si | E | 12 | 0,61 | 7,32 | 0,46 | 0,005 | 0,06 | 150 | 150 | 175 | [6 empty] | 470 | 320 | 370 | [6 empty] | 7,1 | 650,00 | 463 | 3000K | 80 |  | ON-OFF | IP44 |  | https://files.ledsc4.com/main-photo/DE-0430-CRO | https://files.ledsc4.com/ambience-photo/1/DE-0430-CRO |  |  | https://files.ledsc4.com/detail-photo/1/DE-0430-CRO | https://files.ledsc4.com/detail-photo/2/DE-0430-CRO | https://files.ledsc4.com/imc/DE-0430-CRO.html | https://files.ledsc4.com/el/DE-0430-CRO.html | https://files.ledsc4.com/fm/DE-0430-CRO.html | https://files.ledsc4.com/pl/DE-0430-CRO.html |  |  | https://files.ledsc4.com/ies/DE-0430-CRO.html | https://files.ledsc4.com/ldt/DE-0430-CRO.html |  |  | FX-LED-II
TC-0452-GRI | V0 | Si | Accesorio | 8435381499150 | Ilo Pendant Kit Power Supply | Forlight | 2 |  | https://files.ledsc4.com/ft2/es/TC-0452-GRI.html | ACCESORIO COLGANTE CON FUENTE DE ALIMENTACIÓN | LedsC4 Ilo Pendant Kit Power Supply TC-0452-GRI Accesorio de uso interior Material de la estructura: Acero. Acabado estructura: Gris. Garantía: 2 Años. Peso neto del producto (Kg): 0.23 Longitud del producto (mm): 80 Anchura o diámetro del producto (mm): 50 Altura del producto (mm): 3. | 9405990090 | Acero | Gris | 80 | 50 | 35 |  |  | No | NA EPREL | 108 | 0,29 | 31,32 | 0,23 | 0,001 | 0,108 | 115 | 80 | 65 | [6 empty] | 170 | 130 | 220 | [15 empty] | https://files.ledsc4.com/main-photo/TC-0452-GRI | [5 empty] | https://files.ledsc4.com/imc/TC-0452-GRI.html |  |  | https://files.ledsc4.com/pl/TC-0452-GRI.html | [6 empty] | NA-Accessory
PAN-230-14 | V0 | Si | Componente | 8435381499952 | GAMMA | Decorative | 5 |  | https://files.ledsc4.com/ft2/es/PAN-230-14.html | ACCESORIO GAMMA | LedsC4 GAMMA PAN-230-14 Componente de uso interior Material de la estructura: Acero. Material del difusor: Textil. Acabado difusor: Blanco. Garantía: 5 Años. Peso neto del producto (Kg): 0.15 Equipo incluido: No. | 9405990090 | Acero, Textil | Blanco | [5 empty] | No | NA EPREL | 12 | 0,34 | 4,08 | 0,15 | 0,007 | 0,084 | 200 | 145 | 205 | [6 empty] | 460 | 430 | 445 | 460 | 430 | 445 | [12 empty] | https://files.ledsc4.com/main-photo/PAN-230-14 | [5 empty] | https://files.ledsc4.com/imc/PAN-230-14.html |  |  | https://files.ledsc4.com/pl/PAN-230-14.html | [5 empty] | RETILAP-DECORATIVE | NA-Accessory |  |  |  | Dress Up Square
TC-0485-NEG | V0 | Si | Proyector | 8435526866601 | Key Tub | Forlight | 2 | 100-240V ~ 50/60Hz | https://files.ledsc4.com/ft2/es/TC-0485-NEG.html | PROYECTOR KEY TUB GU10 8W NEGRO IP20 | LedsC4 Key Tub TC-0485-NEG Proyector de uso interior con iluminación orientable. Compatible con carril trifásico. No compatible con TC-0473-BLA. El módulo óptico puede girar fácilmente 360º. Material de la estructura: Aluminio. Acabado estructura: Negro. Material del difusor: Cristal. Acabado difusor: Transparente. Garantía: 2 Años. Peso neto del producto (Kg): 0.19 Anchura o diámetro del producto (mm): 91 Altura del producto (mm): 126 Clase 1. Prueba hilo incandescente: 850. IP: IP20. Potencia total: 8. | 9405199090 | Aluminio, Cristal | Negro, Transparente |  | 91 | 126 |  |  | No | NA EPREL | 50 | 0,24 | 12 | 0,19 | 0,001 | 0,05 | 93 | 50 | 140 | [15 empty] | 8 | [6 empty] | IP20 |  | https://files.ledsc4.com/main-photo/TC-0485-NEG | [5 empty] | https://files.ledsc4.com/imc/TC-0485-NEG.html |  |  | https://files.ledsc4.com/pl/TC-0485-NEG.html | https://files.ledsc4.com/ft3/es/TC-0485-NEG.html |  |  |  |  | RETILAP-TRACK | FX-INC-I
EM03-0103PA1400 | V0 | Si | Superficie de Techo | 8435575312340 | Flag | Emergency | 2 | 220-240V/50-60Hz | https://files.ledsc4.com/ft2/es/EM03-0103PA1400.html | LUMINARIA DE EMERGENCIA FLAG SUPERFICIE IP20, 100LM -3H /PERMANENTE+AUTOTEST | LedsC4 Flag EM03-0103PA1400 Superficie de Techo de uso interior para iluminar hacia los lados. Fuente de luz orientable. Material de la estructura: Policarbonato. Acabado estructura: Blanco. Material del difusor: PMMA. Acabado difusor: Transparente. Garantía: 2 Años. Peso neto del producto (Kg): 0.88 Longitud del producto (mm): 308 Anchura o diámetro del producto (mm): 35 Altura del producto (mm): 234 Clase 2. IP: IP20. LED. Nº de portalámparas o Leds: 1. Potencia máxima de la fuente de luz: 3W. Temperatura de color: 4000K. Índice de reproducción cromática: 80. Steps Mac Adam: 5. Horas de vida: 50.000h L80B20. UGR: 10.6. Riesgo fotobiológico: RG0. Flujo real (lm): 14. Lm / W reales: 5. Voltaje: 3. Equipo incluido: Si. Potencia total: 3. Posibilidad de sumministrar con emergencia. | 9405114090 | Policarbonato, PMMA | Blanco, Transparente | 308 | 35 | 234 |  |  | Si | F | 10 | 1,19 | 11,9 | 0,88 | 0,004 | 0,04 | 335 | 245 | 45 | [15 empty] | 3 |  | 14 | 4000K | 80 |  |  | IP20 |  | https://files.ledsc4.com/main-photo/EM03-0103PA1400 | [5 empty] | https://files.ledsc4.com/imc/EM03-0103PA1400.html | https://files.ledsc4.com/el/EM03-0103PA1400.html | https://files.ledsc4.com/fm/EM03-0103PA1400.html |  |  | https://files.ledsc4.com/3d/EM03-0103PA1400.html | https://files.ledsc4.com/ies/EM03-0103PA1400.html | https://files.ledsc4.com/ldt/EM03-0103PA1400.html |  |  | FX-LED-II
90-7682-21-21 | V0 | Si | Empotrable de techo | 8435526868919 | Split | Architectural | 3 | 12V ~ 50/60Hz | https://files.ledsc4.com/ft2/es/90-7682-21-21.html | EMPOTRABLE DE TECHO SPLIT GU5.3 5W CROMO IP65 | LedsC4 Split 90-7682-21-21 Empotrable de techo de uso interior para iluminar hacia abajo. Material de la estructura: Aluminio. Acabado estructura: Cromo. Material del difusor: Cristal. Acabado difusor: Transparente. Garantía: 3 Años. Peso neto del producto (Kg): 0.23 Anchura o diámetro del producto (mm): 85 Ø del agujero para empotrar (mm): 72 Grosor de techo admitido: 0-20 Clase 3. Luminaria no apta para ser recubierta con materiales aislantes. Prueba hilo incandescente: 850. IP: IP65. Equipo incluido: No, pero lo necesita. Potencia total: 5. | 9405199090 | Aluminio, Cristal | Cromo, Transparente |  | 85 |  |  |  | No | NA EPREL | 36 | 0,23 | 8,28 | 0,23 | 0,001 | 0,036 | 100 | 100 | 70 | [15 empty] | 5 | [6 empty] | IP65 |  | https://files.ledsc4.com/main-photo/90-7682-21-21 | https://files.ledsc4.com/ambience-photo/1/90-7682-21-21 |  |  |  |  | https://files.ledsc4.com/imc/90-7682-21-21.html |  |  | https://files.ledsc4.com/pl/90-7682-21-21.html | https://files.ledsc4.com/ft3/es/90-7682-21-21.html | https://files.ledsc4.com/3d/90-7682-21-21.html |  |  |  | RETILAP-DOWNLIGHT | DW-LED-III
90-7682-81-81 | V0 | Si | Empotrable de techo | 8435526868926 | Split | Architectural | 2 | 12V ~ 50/60Hz | https://files.ledsc4.com/ft2/es/90-7682-81-81.html | EMPOTRABLE DE TECHO SPLIT GU5.3 5W NÍQUEL SATINADO IP65 | LedsC4 Split 90-7682-81-81 Empotrable de techo de uso interior y exterior para iluminar hacia abajo. Material de la estructura: Aluminio. Acabado estructura: Níquel satinado. Material del difusor: Cristal. Acabado difusor: Transparente. Garantía: 2 Años. Peso neto del producto (Kg): 0.23 Anchura o diámetro del producto (mm): 85 Ø del agujero para empotrar (mm): 72 Grosor de techo admitido: 0-20 Clase 3. Luminaria no apta para ser recubierta con materiales aislantes. Prueba hilo incandescente: 850. IP: IP65. Equipo incluido: No, pero lo necesita. Potencia total: 5. | 9405199090 | Aluminio, Cristal | Níquel satinado, Transparente |  | 85 |  |  |  | No | NA EPREL | 36 | 0,23 | 8,28 | 0,23 | 0,001 | 0,036 | 100 | 100 | 70 | [15 empty] | 5 | [6 empty] | IP65 |  | https://files.ledsc4.com/main-photo/90-7682-81-81 | https://files.ledsc4.com/ambience-photo/1/90-7682-81-81 |  |  |  |  | https://files.ledsc4.com/imc/90-7682-81-81.html |  |  | https://files.ledsc4.com/pl/90-7682-81-81.html | https://files.ledsc4.com/ft3/es/90-7682-81-81.html | https://files.ledsc4.com/3d/90-7682-81-81.html |  |  |  | RETILAP-DOWNLIGHT | DW-LED-III
90-7434-14-00 | V0 | No | Sistema lineal | 8435526893645 | Infinite Pro Trimmed Recessed 1120 Down Strcture | Architectural | 3 |  | https://files.ledsc4.com/ft2/es/90-7434-14-00.html | SISTEMA LINEAL INFINITE PRO TRIMMED RECESSED 1120 DOWN STRCTURE BLANCO IP44 | LedsC4 Infinite Pro Trimmed Recessed 1120 Down Strcture 90-7434-14-00 Sistema lineal de uso interior Módulo LED profesional con equipo independiente. Alto rendimiento lm/W real. Compacto y de alto rendimiento. Material de la estructura: Aluminio. Acabado estructura: Blanco. Garantía: 3 Años. Peso neto del producto (Kg): 1.61 Longitud del producto (mm): 1136 Anchura o diámetro del producto (mm): 73 Altura del producto (mm): 82 Luminaria no apta para ser recubierta con materiales aislantes. IP: IP44. Equipo incluido: No. | 9405990090 | Aluminio | Blanco | 1136 | 73 | 82 |  |  | No |  | 1 | 2,04 | 2,04 | 1,61 | 0,009 | 0,009 | 1200 | 110 | 70 | [22 empty] | IP44 |  | https://files.ledsc4.com/main-photo/90-7434-14-00 | [5 empty] | https://files.ledsc4.com/imc/90-7434-14-00.html |  |  | https://files.ledsc4.com/pl/90-7434-14-00.html |  | https://files.ledsc4.com/3d/90-7434-14-00.html | [8 empty] | Infinite Pro Trimmed Recessed 1120 Down Estructura
AG14-18W9F1BB14 | V0 | No | Empotrable de techo | 8435526874927 | Play High Visual Confort Round Adjustable | Architectural | 5 | 36VDC/ max.500mA | https://files.ledsc4.com/ft2/es/AG14-18W9F1BB14.html | EMPOTRABLE DE TECHO PLAY HIGH VISUAL CONFORT ROUND ADJUSTABLE LED 17.7W 3000K CR | LedsC4 Play High Visual Confort Round Adjustable AG14-18W9F1BB14 Empotrable de techo de uso interior para iluminar hacia abajo. Muy versátil gracias a sus múltiples posibles instalaciones. Hasta 40.000 posibles combinaciones. Uso de lentes para un óptimo control lumínico y minimización del halo residual. Fuente de luz orientable. Material de la estructura: Policarbonato, Aluminio. Acabado estructura: Blanco. Material del difusor: PMMA. Acabado difusor: Transparente. Garantía: 5 Años. Peso neto del producto (Kg): 0.31 Anchura o diámetro del producto (mm): ∅100 Altura del producto (mm): 101 Ø del agujero para empotrar (mm): 90 Grosor de techo admitido: 0-18 Clase 3. IP: IP54. LED. Nº de portalámparas o Leds: 1. Marca del LED: CREE. Potencia máxima de la fuente de luz: 17.7W. Temperatura de color: 3000K. Índice de reproducción cromática: 92. Steps Mac Adam: 2. Horas de vida: 50.000h L90B10. UGR: 20.4. Riesgo fotobiológico: RG1. Flujo real (lm): 1637. Lm / W reales: 92. Voltaje: 36. Equipo incluido: No, pero lo necesita. Potencia total: 17.7. | 9405119090 | Policarbonato, Aluminio, PMMA | Blanco, Transparente |  | ∅100 | 101 |  |  | Si | F | 16 | 0,46 | 7,36 | 0,31 | 0,004 | 0,064 | 220 | 150 | 110 | [15 empty] | 17,7 |  | 1637 | 3000K | 92 | FLOOD |  | IP54 |  | https://files.ledsc4.com/main-photo/AG14-18W9F1BB14 | [5 empty] | https://files.ledsc4.com/imc/AG14-18W9F1BB14.html | https://files.ledsc4.com/el/AG14-18W9F1BB14.html | https://files.ledsc4.com/fm/AG14-18W9F1BB14.html | https://files.ledsc4.com/pl/AG14-18W9F1BB14.html | https://files.ledsc4.com/ft3/es/AG14-18W9F1BB14.html | https://files.ledsc4.com/3d/AG14-18W9F1BB14.html | https://files.ledsc4.com/ies/AG14-18W9F1BB14.html | https://files.ledsc4.com/ldt/AG14-18W9F1BB14.html |  |  | DW-LED-III |  |  |  | Play High Visual Comfort Round Adjustable
AG34-P3V8F1BB60 | V0 | No | Empotrable de techo | 8435526888252 | Play Flat Mini Round Adjustable | Architectural | 2 | 9VDC/max.350mA | https://files.ledsc4.com/ft2/es/AG34-P3V8F1BB60.html | EMPOTRABLE DE TECHO PLAY FLAT MINI ROUND ADJUSTABLE LED 3.2W 2700K CRI 80 47.2º | LedsC4 Play Flat Mini Round Adjustable AG34-P3V8F1BB60 Empotrable de techo de uso interior para iluminar hacia abajo. Uso de lentes para un óptimo control lumínico y minimización del halo residual. Compacto y de alto rendimiento. Fuente de luz orientable. Material de la estructura: Aluminio. Acabado estructura: Negro. Material del difusor: Policarbonato. Acabado difusor: Transparente. Garantía: 2 Años. Peso neto del producto (Kg): 0.07 Anchura o diámetro del producto (mm): ∅52 Altura del producto (mm): 41 Ø del agujero para empotrar (mm): 42 Grosor de techo admitido: 0-13 Clase 3. Prueba hilo incandescente: 850. IP: IP54. LED. Nº de portalámparas o Leds: 1. Marca del LED: CREE. Potencia máxima de la fuente de luz: 3.2W. Temperatura de color: 2700K. Índice de reproducción cromática: 80. Steps Mac Adam: 2. Horas de vida: 50.000h L80B20. UGR: 23.4. Riesgo fotobiológico: RG1. Flujo real (lm): 333. Lm / W reales: 104. Voltaje: 9. Equipo incluido: No, pero lo necesita. Potencia total: 3.2. | 9405119090 | Aluminio, Policarbonato | Negro, Transparente |  | ∅52 | 41 |  |  | Si | F | 20 | 0,13 | 2,6 | 0,07 | 0,001 | 0,02 | 145 | 80 | 110 | [15 empty] | 3,2 |  | 333 | 2700K | 80 | FLOOD |  | IP54 |  | https://files.ledsc4.com/main-photo/AG34-P3V8F1BB60 | [5 empty] | https://files.ledsc4.com/imc/AG34-P3V8F1BB60.html | https://files.ledsc4.com/el/AG34-P3V8F1BB60.html | https://files.ledsc4.com/fm/AG34-P3V8F1BB60.html | https://files.ledsc4.com/pl/AG34-P3V8F1BB60.html | https://files.ledsc4.com/ft3/es/AG34-P3V8F1BB60.html | https://files.ledsc4.com/3d/AG34-P3V8F1BB60.html | https://files.ledsc4.com/ies/AG34-P3V8F1BB60.html | https://files.ledsc4.com/ldt/AG34-P3V8F1BB60.html |  |  | DW-LED-III |  |  |  | Play Flat Mini Round Adjustable
AG36-P3X8M2BB14 | V0 | No | Empotrable de techo | 8435526888757 | Play High Visual Comfort Mini Round Fixed | Architectural | 2 | 9VDC/max.350mA | https://files.ledsc4.com/ft2/es/AG36-P3X8M2BB14.html | EMPOTRABLE DE TECHO PLAY HIGH VISUAL COMFORT MINI ROUND FIXED LED 3.2W 4000K CRI | LedsC4 Play High Visual Comfort Mini Round Fixed AG36-P3X8M2BB14 Empotrable de techo de uso interior para iluminar hacia abajo. Material de la estructura: Aluminio. Acabado estructura: Blanco. Material del difusor: Policarbonato. Acabado difusor: Transparente. Garantía: 2 Años. Peso neto del producto (Kg): 0.07 Anchura o diámetro del producto (mm): ∅45 Altura del producto (mm): 54 Ø del agujero para empotrar (mm): 40 Grosor de techo admitido: 0-15 Clase 3. Prueba hilo incandescente: 850. IP: IP54. LED. Nº de portalámparas o Leds: 1. Marca del LED: CREE. Potencia máxima de la fuente de luz: 3.2W. Temperatura de color: 4000K. Índice de reproducción cromática: 80. Steps Mac Adam: 2. Horas de vida: 50.000h L80B20. UGR: 14.0. Riesgo fotobiológico: RG2. Flujo real (lm): 332. Lm / W reales: 104. Voltaje: 9. Equipo incluido: No, pero lo necesita. Potencia total: 3.2. | 9405119090 | Aluminio, Policarbonato | Blanco, Transparente |  | ∅45 | 54 |  |  | Si | E | 20 | 0,13 | 2,6 | 0,07 | 0,001 | 0,02 | 145 | 80 | 110 | [15 empty] | 3,2 |  | 332 | 4000K | 80 | MEDIUM |  | IP54 |  | https://files.ledsc4.com/main-photo/AG36-P3X8M2BB14 | [5 empty] | https://files.ledsc4.com/imc/AG36-P3X8M2BB14.html | https://files.ledsc4.com/el/AG36-P3X8M2BB14.html | https://files.ledsc4.com/fm/AG36-P3X8M2BB14.html | https://files.ledsc4.com/pl/AG36-P3X8M2BB14.html | https://files.ledsc4.com/ft3/es/AG36-P3X8M2BB14.html | https://files.ledsc4.com/3d/AG36-P3X8M2BB14.html | https://files.ledsc4.com/ies/AG36-P3X8M2BB14.html | https://files.ledsc4.com/ldt/AG36-P3X8M2BB14.html |  |  | DW-LED-III |  |  |  | Play High Visual Comfort Mini Round Fixed
AG39-P3V8M2BB60 | V0 | No | Empotrable de techo | 8435526889181 | Play Flat Mini Square Adjustable | Architectural | 2 | 9VDC/max.350mA | https://files.ledsc4.com/ft2/es/AG39-P3V8M2BB60.html | EMPOTRABLE DE TECHO PLAY FLAT MINI SQUARE ADJUSTABLE LED 3.2W 2700K CRI 80 28.5 | LedsC4 Play Flat Mini Square Adjustable AG39-P3V8M2BB60 Empotrable de techo de uso interior para iluminar hacia abajo. Uso de lentes para un óptimo control lumínico y minimización del halo residual. Compacto y de alto rendimiento. Fuente de luz orientable. Material de la estructura: Aluminio. Acabado estructura: Negro. Material del difusor: Policarbonato. Acabado difusor: Transparente. Garantía: 2 Años. Peso neto del producto (Kg): 0.06 Longitud del producto (mm): 52 Anchura o diámetro del producto (mm): 52 Altura del producto (mm): 41 Ø del agujero para empotrar (mm): 42 Grosor de techo admitido: 0-13 Clase 3. Prueba hilo incandescente: 850. IP: IP54. LED. Nº de portalámparas o Leds: 1. Marca del LED: CREE. Potencia máxima de la fuente de luz: 3.2W. Temperatura de color: 2700K. Índice de reproducción cromática: 80. Steps Mac Adam: 2. Horas de vida: 50.000h L80B20. UGR: 18.1. Riesgo fotobiológico: RG1. Flujo real (lm): 343. Lm / W reales: 107. Voltaje: 9. Equipo incluido: No, pero lo necesita. Potencia total: 3.2. | 9405119090 | Aluminio, Policarbonato | Negro, Transparente | 52 | 52 | 41 |  |  | Si | F | 20 | 0,12 | 2,4 | 0,06 | 0,001 | 0,02 | 145 | 80 | 110 | [15 empty] | 3,2 |  | 343 | 2700K | 80 | MEDIUM |  | IP54 |  | https://files.ledsc4.com/main-photo/AG39-P3V8M2BB60 | [5 empty] | https://files.ledsc4.com/imc/AG39-P3V8M2BB60.html | https://files.ledsc4.com/el/AG39-P3V8M2BB60.html | https://files.ledsc4.com/fm/AG39-P3V8M2BB60.html | https://files.ledsc4.com/pl/AG39-P3V8M2BB60.html | https://files.ledsc4.com/ft3/es/AG39-P3V8M2BB60.html | https://files.ledsc4.com/3d/AG39-P3V8M2BB60.html | https://files.ledsc4.com/ies/AG39-P3V8M2BB60.html | https://files.ledsc4.com/ldt/AG39-P3V8M2BB60.html |  |  | DW-LED-III |  |  |  | Play Flat Mini Square Adjustable
AG39-P3V8F1BB14 | V0 | No | Empotrable de techo | 8435526889143 | Play Flat Mini Square Adjustable | Architectural | 2 | 9VDC/max.350mA | https://files.ledsc4.com/ft2/es/AG39-P3V8F1BB14.html | EMPOTRABLE DE TECHO PLAY FLAT MINI SQUARE ADJUSTABLE LED 3.2W 2700K CRI 80 47.6 | LedsC4 Play Flat Mini Square Adjustable AG39-P3V8F1BB14 Empotrable de techo de uso interior para iluminar hacia abajo. Uso de lentes para un óptimo control lumínico y minimización del halo residual. Compacto y de alto rendimiento. Fuente de luz orientable. Material de la estructura: Aluminio. Acabado estructura: Blanco. Material del difusor: Policarbonato. Acabado difusor: Transparente. Garantía: 2 Años. Peso neto del producto (Kg): 0.08 Longitud del producto (mm): 52 Anchura o diámetro del producto (mm): 52 Altura del producto (mm): 41 Ø del agujero para empotrar (mm): 42 Grosor de techo admitido: 0-13 Clase 3. Prueba hilo incandescente: 850. IP: IP54. LED. Nº de portalámparas o Leds: 1. Marca del LED: CREE. Potencia máxima de la fuente de luz: 3.2W. Temperatura de color: 2700K. Índice de reproducción cromática: 80. Steps Mac Adam: 2. Horas de vida: 50.000h L80B20. UGR: 23.3. Riesgo fotobiológico: RG1. Flujo real (lm): 322. Lm / W reales: 101. Voltaje: 9. Equipo incluido: No, pero lo necesita. Potencia total: 3.2. | 9405119090 | Aluminio, Policarbonato | Blanco, Transparente | 52 | 52 | 41 |  |  | Si | F | 20 | 0,14 | 2,8 | 0,08 | 0,001 | 0,02 | 145 | 80 | 110 | [15 empty] | 3,2 |  | 322 | 2700K | 80 | FLOOD |  | IP54 |  | https://files.ledsc4.com/main-photo/AG39-P3V8F1BB14 | [5 empty] | https://files.ledsc4.com/imc/AG39-P3V8F1BB14.html | https://files.ledsc4.com/el/AG39-P3V8F1BB14.html | https://files.ledsc4.com/fm/AG39-P3V8F1BB14.html | https://files.ledsc4.com/pl/AG39-P3V8F1BB14.html | https://files.ledsc4.com/ft3/es/AG39-P3V8F1BB14.html | https://files.ledsc4.com/3d/AG39-P3V8F1BB14.html | https://files.ledsc4.com/ies/AG39-P3V8F1BB14.html | https://files.ledsc4.com/ldt/AG39-P3V8F1BB14.html |  |  | DW-LED-III |  |  |  | Play Flat Mini Square Adjustable
AG41-P3W8F1BB60 | V0 | No | Empotrable de techo | 8435526889372 | Play High Visual Comfort Mini Round Fixed Trimless | Architectural | 2 | 9VDC/max.350mA | https://files.ledsc4.com/ft2/es/AG41-P3W8F1BB60.html | EMPOTRABLE DE TECHO PLAY HIGH VISUAL COMFORT MINI ROUND FIXED TRIMLESS LED 3.2W | LedsC4 Play High Visual Comfort Mini Round Fixed Trimless AG41-P3W8F1BB60 Empotrable de techo de uso interior para iluminar hacia abajo. Uso de lentes para un óptimo control lumínico y minimización del halo residual. Compacto y de alto rendimiento. Material de la estructura: Aluminio. Acabado estructura: Negro. Material del difusor: Policarbonato. Acabado difusor: Transparente. Garantía: 2 Años. Peso neto del producto (Kg): 0.1 Longitud del producto (mm): 60 Anchura o diámetro del producto (mm): ∅36 Altura del producto (mm): 49 Ø del agujero para empotrar (mm): 36 Grosor de techo admitido: 0-15 Clase 3. Prueba hilo incandescente: 850. IP: IP54. LED. Nº de portalámparas o Leds: 1. Marca del LED: CREE. Potencia máxima de la fuente de luz: 3.2W. Temperatura de color: 3000K. Índice de reproducción cromática: 80. Steps Mac Adam: 2. Horas de vida: 50.000h L80B20. UGR: 21.0. Riesgo fotobiológico: RG1. Flujo real (lm): 299. Lm / W reales: 93. Voltaje: 9. Equipo incluido: No, pero lo necesita. Potencia total: 3.2. | 9405119090 | Aluminio, Policarbonato | Negro, Transparente | 60 | ∅36 | 49 |  |  | Si | E | 20 | 0,16 | 3,2 | 0,1 | 0,001 | 0,02 | 145 | 80 | 110 | [15 empty] | 3,2 |  | 299 | 3000K | 80 | FLOOD |  | IP54 |  | https://files.ledsc4.com/main-photo/AG41-P3W8F1BB60 | [5 empty] | https://files.ledsc4.com/imc/AG41-P3W8F1BB60.html | https://files.ledsc4.com/el/AG41-P3W8F1BB60.html | https://files.ledsc4.com/fm/AG41-P3W8F1BB60.html | https://files.ledsc4.com/pl/AG41-P3W8F1BB60.html | https://files.ledsc4.com/ft3/es/AG41-P3W8F1BB60.html | https://files.ledsc4.com/3d/AG41-P3W8F1BB60.html | https://files.ledsc4.com/ies/AG41-P3W8F1BB60.html | https://files.ledsc4.com/ldt/AG41-P3W8F1BB60.html |  |  | DW-LED-III |  |  |  | Play High Visual Comfort Mini Round Fixed Trimless
AG41-P3X8F1BB14 | V0 | No | Empotrable de techo | 8435526889402 | Play High Visual Comfort Mini Round Fixed Trimless | Architectural | 2 | 9VDC/max.350mA | https://files.ledsc4.com/ft2/es/AG41-P3X8F1BB14.html | EMPOTRABLE DE TECHO PLAY HIGH VISUAL COMFORT MINI ROUND FIXED TRIMLESS LED 3.2W | LedsC4 Play High Visual Comfort Mini Round Fixed Trimless AG41-P3X8F1BB14 Empotrable de techo de uso interior para iluminar hacia abajo. Uso de lentes para un óptimo control lumínico y minimización del halo residual. Compacto y de alto rendimiento. Material de la estructura: Aluminio. Acabado estructura: Blanco. Material del difusor: Policarbonato. Acabado difusor: Transparente. Garantía: 2 Años. Peso neto del producto (Kg): 0.1 Longitud del producto (mm): 60 Anchura o diámetro del producto (mm): ∅36 Altura del producto (mm): 49 Ø del agujero para empotrar (mm): 36 Grosor de techo admitido: 0-15 Clase 3. Prueba hilo incandescente: 850. IP: IP54. LED. Nº de portalámparas o Leds: 1. Marca del LED: CREE. Potencia máxima de la fuente de luz: 3.2W. Temperatura de color: 4000K. Índice de reproducción cromática: 80. Steps Mac Adam: 2. Horas de vida: 50.000h L80B20. UGR: 22.1. Riesgo fotobiológico: RG2. Flujo real (lm): 337. Lm / W reales: 105. Voltaje: 9. Equipo incluido: No, pero lo necesita. Potencia total: 3.2. | 9405119090 | Aluminio, Policarbonato | Blanco, Transparente | 60 | ∅36 | 49 |  |  | Si | E | 20 | 0,16 | 3,2 | 0,1 | 0,001 | 0,02 | 145 | 80 | 110 | [15 empty] | 3,2 |  | 337 | 4000K | 80 | FLOOD |  | IP54 |  | https://files.ledsc4.com/main-photo/AG41-P3X8F1BB14 | [5 empty] | https://files.ledsc4.com/imc/AG41-P3X8F1BB14.html | https://files.ledsc4.com/el/AG41-P3X8F1BB14.html | https://files.ledsc4.com/fm/AG41-P3X8F1BB14.html | https://files.ledsc4.com/pl/AG41-P3X8F1BB14.html | https://files.ledsc4.com/ft3/es/AG41-P3X8F1BB14.html | https://files.ledsc4.com/3d/AG41-P3X8F1BB14.html | https://files.ledsc4.com/ies/AG41-P3X8F1BB14.html | https://files.ledsc4.com/ldt/AG41-P3X8F1BB14.html |  |  | DW-LED-III |  |  |  | Play High Visual Comfort Mini Round Fixed Trimless
05-E051-60-CL | V0 | Si | Empotrable de pared | 8435526893003 | Micenas LED Pro | Outdoor | 2 | 100-277V ~ 50/60Hz | https://files.ledsc4.com/ft2/es/05-E051-60-CL.html | EMPOTRABLE DE PARED IP66 MICENAS LED PRO LED 10.4W 3000K ON-OFF NEGRO 731LM | LedsC4 Micenas LED Pro 05-E051-60-CL Empotrable de pared de uso exterior para iluminar frontalmente Incluye caja de empotrar. Incluye 2 salidas de cable para facilitar la instalación en cadena. Material de la estructura: Aluminio. Acabado estructura: Negro. Material del difusor: Cristal. Acabado difusor: Mate. Protección contra los rayos ultravioleta. Garantía: 2 Años. Peso neto del producto (Kg): 0.97 Anchura o diámetro del producto (mm): 298 Altura del producto (mm): 85 Salida del producto (mm): 76 Clase 1. Prueba hilo incandescente: 850. IP: IP66. IK: IK04. LED. Nº de portalámparas o Leds: 1. Marca del LED: SAMSUNG. Marca del Driver: HEP. Potencia máxima de la fuente de luz: 8.7W. Temperatura de color: 3000K. Índice de reproducción cromática: 80. Steps Mac Adam: 3. Horas de vida: 50.000h L80B20. UGR: 21.4. Riesgo fotobiológico: RG1. Flujo real (lm): 731. Lm / W reales: 70. Rango de voltaje / frecuencia: 100-277/50-60Hz. Voltaje: 3. Equipo incluido: Si. Potencia total: 10.4. Factor de potencia: 0.90. Equipo regulable incluido: ON-OFF. | 9405119090 | Aluminio, Cristal | Negro, Mate |  | 298 | 85 | 76 |  | Si | E | 12 | 1,23 | 14,76 | 0,97 | 0,004 | 0,048 | 148 | 310 | 95 | [15 empty] | 10,4 |  | 731 | 3000K | 80 | HORIZONTAL | ON-OFF | IP66 | IK04 | https://files.ledsc4.com/main-photo/05-E051-60-CL | [5 empty] | https://files.ledsc4.com/imc/05-E051-60-CL.html | https://files.ledsc4.com/el/05-E051-60-CL.html | https://files.ledsc4.com/fm/05-E051-60-CL.html | https://files.ledsc4.com/pl/05-E051-60-CL.html | https://files.ledsc4.com/ft3/es/05-E051-60-CL.html | https://files.ledsc4.com/3d/05-E051-60-CL.html | https://files.ledsc4.com/ies/05-E051-60-CL.html | https://files.ledsc4.com/ldt/05-E051-60-CL.html |  | RETILAP-APLIQUE | FX-LED-I |  |  |  | Micenas Symmetrical
55-8026-14-00 | V0 | Si | Señalización | 8435575318267 | Paso | Architectural | 2 | 3VDC/max.350mA | https://files.ledsc4.com/ft2/es/55-8026-14-00.html | SEÑALIZACIÓN PASO 1W 3000K CRI 80 BLANCO IP42 25LM | LedsC4 Paso 55-8026-14-00 Señalización de uso interior para iluminar frontalmente y hacia abajo. Material de la estructura: Aluminio. Acabado estructura: Blanco. Material del difusor: PVC. Acabado difusor: Transparente. Garantía: 2 Años. Peso neto del producto (Kg): 0.08 Anchura o diámetro del producto (mm): 55 Altura del producto (mm): 26 Ø del agujero para empotrar (mm): 45 Grosor de techo admitido: 5-18 Clase 3. IP: IP42. LED. Nº de portalámparas o Leds: 1. Marca del LED: OSRAM. Potencia máxima de la fuente de luz: 1W. Temperatura de color: 3000K. Índice de reproducción cromática: 80. Steps Mac Adam: 3. Horas de vida: 50.000h L80B20. UGR: 17.9. Riesgo fotobiológico: RG2. Flujo real (lm): 25. Lm / W reales: 25. Voltaje: 3. Equipo incluido: No, pero lo necesita. Potencia total: 1. | 9405119090 | Aluminio, PVC | Blanco, Transparente |  | 55 | 26 |  |  | Si | F | 100 | 0,12 | 12 | 0,08 | 0,001 | 0,1 | 90 | 70 | 70 | [15 empty] | 1 |  | 25 | 3000K | 80 | Check Photometric file |  | IP42 |  | https://files.ledsc4.com/main-photo/55-8026-14-00 | https://files.ledsc4.com/ambience-photo/1/55-8026-14-00 |  |  |  |  | https://files.ledsc4.com/imc/55-8026-14-00.html | https://files.ledsc4.com/el/55-8026-14-00.html | https://files.ledsc4.com/fm/55-8026-14-00.html |  | https://files.ledsc4.com/ft3/es/55-8026-14-00.html | https://files.ledsc4.com/3d/55-8026-14-00.html | https://files.ledsc4.com/ies/55-8026-14-00.html | https://files.ledsc4.com/ldt/55-8026-14-00.html |  | RETILAP-DOWNLIGHT | DW-LED-III |  |  |  | Paso C
91-7915-00-00 | V0 | Si | Tira LED | 8435575316799 | On Basic 4,8 10mm | Architectural | 2 | 24VDC | https://files.ledsc4.com/ft2/es/91-7915-00-00.html | TIRA LED ON BASIC 4,8 10MM 24W 6000K CRI 80 IP65 2137LM | LedsC4 On Basic 4,8 10mm 91-7915-00-00 Tira LED de uso interior y exterior Garantía: 2 Años. Peso neto del producto (Kg): 0.22 Longitud del producto (mm): 5000 Anchura o diámetro del producto (mm): 10 Altura del producto (mm): 4 Clase 3. IP: IP65. LED. Nº de portalámparas o Leds: 1. Potencia máxima de la fuente de luz: 24W. Temperatura de color: 6000K. Índice de reproducción cromática: 80. Steps Mac Adam: 3. Horas de vida: 50.000h L80B20. UGR: 29.7. Riesgo fotobiológico: RG0. Flujo real (lm): 2137. Lm / W reales: 89. Voltaje: 3. Equipo incluido: No, pero lo necesita. Potencia total: 24. | 9405423100 |  |  | 5000 | 10 | 4 |  |  | Si | E | 80 | 0,26 | 20,8 | 0,22 | 0,001 | 0,08 | 210 | 240 | 10 | [15 empty] | 24 |  | 2137 | 6000K | 80 | SPOT |  | IP65 |  | https://files.ledsc4.com/main-photo/91-7915-00-00 | [5 empty] | https://files.ledsc4.com/imc/91-7915-00-00.html | https://files.ledsc4.com/el/91-7915-00-00.html | https://files.ledsc4.com/fm/91-7915-00-00.html |  | https://files.ledsc4.com/ft3/es/91-7915-00-00.html | https://files.ledsc4.com/3d/91-7915-00-00.html | https://files.ledsc4.com/ies/91-7915-00-00.html | https://files.ledsc4.com/ldt/91-7915-00-00.html |  | RETILAP-CINTA LED | LED STRIP-III |  |  |  | On Basic 4,8 IP65
91-7919-00-00 | V0 | Si | Tira LED | 8435575316836 | On Basic 9,6 8mm | Architectural | 2 | 24VDC | https://files.ledsc4.com/ft2/es/91-7919-00-00.html | TIRA LED ON BASIC 9,6 8MM 48W 6000K CRI 80 IP20 5495LM | LedsC4 On Basic 9,6 8mm 91-7919-00-00 Tira LED de uso interior Garantía: 2 Años. Peso neto del producto (Kg): 0.13 Longitud del producto (mm): 5000 Anchura o diámetro del producto (mm): 8 Altura del producto (mm): 2 Clase 3. IP: IP20. LED. Nº de portalámparas o Leds: 1. Potencia máxima de la fuente de luz: 48W. Temperatura de color: 6000K. Índice de reproducción cromática: 80. Steps Mac Adam: 3. Horas de vida: 50.000h L80B20. UGR: 33.0. Riesgo fotobiológico: RG0. Flujo real (lm): 5495. Lm / W reales: 114. Voltaje: 3. Equipo incluido: No, pero lo necesita. Potencia total: 48. | 9405423100 |  |  | 5000 | 8 | 2 |  |  | Si | F | 100 | 0,17 | 17 | 0,13 | 0,001 | 0,1 | 210 | 240 | 10 | [15 empty] | 48 |  | 5495 | 6000K | 80 | SPOT |  | IP20 |  | https://files.ledsc4.com/main-photo/91-7919-00-00 | [5 empty] | https://files.ledsc4.com/imc/91-7919-00-00.html | https://files.ledsc4.com/el/91-7919-00-00.html | https://files.ledsc4.com/fm/91-7919-00-00.html |  | https://files.ledsc4.com/ft3/es/91-7919-00-00.html | https://files.ledsc4.com/3d/91-7919-00-00.html | https://files.ledsc4.com/ies/91-7919-00-00.html | https://files.ledsc4.com/ldt/91-7919-00-00.html |  | RETILAP-CINTA LED | LED STRIP-III |  |  |  | On Basic 9,6
91-7924-00-00 | V0 | Si | Tira LED | 8435575316966 | On Basic 9,6 10mm | Architectural | 2 | 24VDC | https://files.ledsc4.com/ft2/es/91-7924-00-00.html | TIRA LED ON BASIC 9,6 10MM 48W 6000K CRI 80 IP65 5172LM | LedsC4 On Basic 9,6 10mm 91-7924-00-00 Tira LED de uso interior y exterior Garantía: 2 Años. Peso neto del producto (Kg): 0.31 Longitud del producto (mm): 5000 Anchura o diámetro del producto (mm): 10 Altura del producto (mm): 4 Clase 3. IP: IP65. LED. Nº de portalámparas o Leds: 1. Potencia máxima de la fuente de luz: 48W. Temperatura de color: 6000K. Índice de reproducción cromática: 80. Steps Mac Adam: 3. Horas de vida: 50.000h L80B20. UGR: 32.8. Riesgo fotobiológico: RG0. Flujo real (lm): 5172. Lm / W reales: 108. Voltaje: 3. Equipo incluido: No, pero lo necesita. Potencia total: 48. | 9405423100 |  |  | 5000 | 10 | 4 |  |  | Si | F | 80 | 0,33 | 26,4 | 0,31 | 0,001 | 0,08 | 210 | 240 | 20 | [15 empty] | 48 |  | 5172 | 6000K | 80 | SPOT |  | IP65 |  | https://files.ledsc4.com/main-photo/91-7924-00-00 | [5 empty] | https://files.ledsc4.com/imc/91-7924-00-00.html | https://files.ledsc4.com/el/91-7924-00-00.html | https://files.ledsc4.com/fm/91-7924-00-00.html |  | https://files.ledsc4.com/ft3/es/91-7924-00-00.html | https://files.ledsc4.com/3d/91-7924-00-00.html | https://files.ledsc4.com/ies/91-7924-00-00.html | https://files.ledsc4.com/ldt/91-7924-00-00.html |  | RETILAP-CINTA LED | LED STRIP-III |  |  |  | On Basic 9,6 IP65
91-7944-00-00 | V0 | Si | Tira LED | 8435575318533 | On Advanced 160 Lm/W | Architectural | 3 | 24VDC | https://files.ledsc4.com/ft2/es/91-7944-00-00.html | TIRA LED ON ADVANCED 160 LM/W 48W 2700K CRI 80 IP20 7800LM | LedsC4 On Advanced 160 Lm/W 91-7944-00-00 Tira LED de uso interior para iluminar hacia arriba. Material de la estructura: Aluminio. Garantía: 3 Años. Peso neto del producto (Kg): 1 Longitud del producto (mm): 5000 Anchura o diámetro del producto (mm): 10 Altura del producto (mm): 2 Clase 3. IP: IP20. LED. Nº de portalámparas o Leds: 1. Potencia máxima de la fuente de luz: 48W. Temperatura de color: 2700K. Índice de reproducción cromática: 80. Steps Mac Adam: 3. Horas de vida: 50.000h L80B20. UGR: 31.7. Riesgo fotobiológico: RG0. Flujo real (lm): 7800. Lm / W reales: 163. Voltaje: 3. Equipo incluido: No, pero lo necesita. Potencia total: 48. | 9405423100 | Aluminio |  | 5000 | 10 | 2 |  |  | Si | C | 100 | 1 | 100 | 1 | 0,003 | 0,3 | 425 | 470 | 10 | [15 empty] | 48 |  | 7800 | 2700K | 80 | SPOT |  | IP20 |  | https://files.ledsc4.com/main-photo/91-7944-00-00 | [5 empty] | https://files.ledsc4.com/imc/91-7944-00-00.html | https://files.ledsc4.com/el/91-7944-00-00.html | https://files.ledsc4.com/fm/91-7944-00-00.html |  |  | https://files.ledsc4.com/3d/91-7944-00-00.html | https://files.ledsc4.com/ies/91-7944-00-00.html | https://files.ledsc4.com/ldt/91-7944-00-00.html |  | RETILAP-CINTA LED | LED STRIP-III |  |  |  | On Advanced 160 Lm/W
TC-0505-BLA | V0 | Si | Superficie de Techo | 8435575322837 | Wide Ø120mm | Forlight | 2 | 100-240V ~ 50/60Hz | https://files.ledsc4.com/ft2/es/TC-0505-BLA.html | SUPERFICIE DE TECHO WIDE Ø120MM IP54 LED 16.2W 3000K ON-OFF BLANCO 1270LM | LedsC4 Wide Ø120mm TC-0505-BLA Superficie de Techo de uso interior para iluminar frontalmente Material de la estructura: Aluminio. Acabado estructura: Blanco. Material del difusor: Policarbonato. Acabado difusor: Opal. Garantía: 2 Años. Peso neto del producto (Kg): 0.15 Anchura o diámetro del producto (mm): ø120 Altura del producto (mm): 19 Ø del agujero para empotrar (mm): 108 Grosor de techo admitido: 0-10 Clase 2. Luminaria no apta para ser recubierta con materiales aislantes. IP: IP54. LED. Nº de portalámparas o Leds: 1. Potencia máxima de la fuente de luz: 16.2W. Temperatura de color: 3000K. Índice de reproducción cromática: 80. Steps Mac Adam: 5. Horas de vida: 36.000h L70B30. UGR: 25.0. Riesgo fotobiológico: RG0. Flujo real (lm): 1270. Flujo nominal (lm): 2000. Lm / W reales: 73. Rango de voltaje / frecuencia: 100-240/50-60Hz. Voltaje: 3. Equipo incluido: Si. Potencia total: 17.4. Factor de potencia: 0.90. Equipo regulable incluido: ON-OFF. | 9405119090 | Aluminio, Policarbonato | Blanco, Opal |  | ø120 | 19 |  | 1xLED 16.2 2000.00 lm | Si | D | 40 | 0,21 | 8,4 | 0,15 | 0,001 | 0,04 | 125 | 50 | 125 | [15 empty] | 17,4 | 2000,00 | 1270 | 3000K | 80 | HORIZONTAL | ON-OFF | IP54 |  | https://files.ledsc4.com/main-photo/TC-0505-BLA |  |  |  | https://files.ledsc4.com/detail-photo/1/TC-0505-BLA | https://files.ledsc4.com/detail-photo/2/TC-0505-BLA | https://files.ledsc4.com/imc/TC-0505-BLA.html | https://files.ledsc4.com/el/TC-0505-BLA.html | https://files.ledsc4.com/fm/TC-0505-BLA.html |  |  |  | https://files.ledsc4.com/ies/TC-0505-BLA.html | https://files.ledsc4.com/ldt/TC-0505-BLA.html |  | RETILAP-DOWNLIGHT | FX-LED-II
TC-0506-BLA | V0 | Si | Superficie de Techo | 8435575322851 | Wide Ø120mm | Forlight | 2 | 100-240V ~ 50/60Hz | https://files.ledsc4.com/ft2/es/TC-0506-BLA.html | SUPERFICIE DE TECHO WIDE Ø120MM IP54 LED 16.2W 4000K ON-OFF BLANCO 1270LM | LedsC4 Wide Ø120mm TC-0506-BLA Superficie de Techo de uso interior para iluminar frontalmente Material de la estructura: Aluminio. Acabado estructura: Blanco. Material del difusor: Policarbonato. Acabado difusor: Opal. Garantía: 2 Años. Peso neto del producto (Kg): 0.15 Anchura o diámetro del producto (mm): ø120 Altura del producto (mm): 19 Ø del agujero para empotrar (mm): 108 Grosor de techo admitido: 0-10 Clase 2. Luminaria no apta para ser recubierta con materiales aislantes. IP: IP54. LED. Nº de portalámparas o Leds: 1. Potencia máxima de la fuente de luz: 16.2W. Temperatura de color: 4000K. Índice de reproducción cromática: 80. Steps Mac Adam: 5. Horas de vida: 36.000h L70B30. UGR: 25.0. Riesgo fotobiológico: RG0. Flujo real (lm): 1270. Flujo nominal (lm): 2000. Lm / W reales: 73. Rango de voltaje / frecuencia: 100-240/50-60Hz. Voltaje: 3. Equipo incluido: Si. Potencia total: 17.4. Factor de potencia: 0.90. Equipo regulable incluido: ON-OFF. | 9405119090 | Aluminio, Policarbonato | Blanco, Opal |  | ø120 | 19 |  | 1xLED 16.2 2000.00 lm | Si | E | 40 | 0,21 | 8,4 | 0,15 | 0,001 | 0,04 | 125 | 50 | 125 | [15 empty] | 17,4 | 2000,00 | 1270 | 4000K | 80 | HORIZONTAL | ON-OFF | IP54 |  | https://files.ledsc4.com/main-photo/TC-0506-BLA |  |  |  | https://files.ledsc4.com/detail-photo/1/TC-0506-BLA | https://files.ledsc4.com/detail-photo/2/TC-0506-BLA | https://files.ledsc4.com/imc/TC-0506-BLA.html | https://files.ledsc4.com/el/TC-0506-BLA.html | https://files.ledsc4.com/fm/TC-0506-BLA.html |  |  |  | https://files.ledsc4.com/ies/TC-0506-BLA.html | https://files.ledsc4.com/ldt/TC-0506-BLA.html |  | RETILAP-DOWNLIGHT | FX-LED-II
05-E094-Z5-00 | V0 | Si | Sistema lineal | 8435575399891 | Mex Surface Small | Outdoor | 2 | 24VDC | https://files.ledsc4.com/ft2/es/05-E094-Z5-00.html | SISTEMA LINEAL IP65-IP67 MEX SURFACE SMALL LED 9.8W RGBW GRIS URBANO 151LM | LedsC4 Mex Surface Small 05-E094-Z5-00 Sistema lineal de uso exterior para iluminar hacia abajo. Incluye 2 salidas de cable para facilitar la instalación en cadena. Metros del cable incluido: 0.20. Fuente de luz orientable. Material de la estructura: Aluminio. Acabado estructura: Gris urbano. Material del difusor: Cristal. Acabado difusor: Transparente. Garantía: 2 Años. Peso neto del producto (Kg): 0.7 Longitud del producto (mm): 330 Altura del producto (mm): 35 Salida del producto (mm): 40 Clase 3. Prueba hilo incandescente: 850. IP: IP65-IP67. IK: IK09. LED. Nº de portalámparas o Leds: 1. Potencia máxima de la fuente de luz: 9.8W. Temperatura de color: RGBW. Índice de reproducción cromática: 70. Horas de vida: 50.000h L80B20. UGR: 7.1. Flujo real (lm): 151. Lm / W reales: 15. Voltaje: 3. Equipo incluido: No, pero lo necesita. Potencia total: 9.8. | 9405119090 | Aluminio, Cristal | Gris urbano, Transparente | 330 |  | 35 | 40 |  | Si | NA EPREL | 8 | 0,85 | 6,8 | 0,7 | 0,002 | 0,016 | 340 | 85 | 65 | [15 empty] | 9,8 |  | 151 | RGBW | 70 | Check Photometric file |  | IP65-IP67 | IK09 | https://files.ledsc4.com/main-photo/05-E094-Z5-00 | https://files.ledsc4.com/ambience-photo/1/05-E094-Z5-00 |  |  | https://files.ledsc4.com/detail-photo/1/05-E094-Z5-00 | https://files.ledsc4.com/detail-photo/2/05-E094-Z5-00 | https://files.ledsc4.com/imc/05-E094-Z5-00.html |  | https://files.ledsc4.com/fm/05-E094-Z5-00.html |  | https://files.ledsc4.com/ft3/es/05-E094-Z5-00.html | https://files.ledsc4.com/3d/05-E094-Z5-00.html | https://files.ledsc4.com/ies/05-E094-Z5-00.html | https://files.ledsc4.com/ldt/05-E094-Z5-00.html |  | RETILAP-APLIQUE | DW-LED-III |  |  |  | Mex Surface 330mm
PAN-161-T008 | V0 | Si | Pantalla (Accesorio) | 8435575321304 | Shade Round Ø260mm | Decorative | 2 |  | https://files.ledsc4.com/ft2/es/PAN-161-T008.html | PANTALLA (ACCESORIO) SHADE ROUND Ø260MM BLANCO | LedsC4 Shade Round Ø260mm PAN-161-T008 Pantalla (Accesorio) de uso interior Material de la estructura: Acero. Material del difusor: Textil. Acabado difusor: Blanco. Garantía: 2 Años. Peso neto del producto (Kg): 0.24 Longitud del producto (mm): 200 Anchura o diámetro del producto (mm): 260 Prueba hilo incandescente: 850. | 9405990090 | Acero, Textil | Blanco | 200 | 260 |  |  |  | No | NA EPREL | 5 | 0,37 | 1,85 | 0,24 | 0,006 | 0,03 | [27 empty] | https://files.ledsc4.com/main-photo/PAN-161-T008 | [5 empty] | https://files.ledsc4.com/imc/PAN-161-T008.html |  |  | https://files.ledsc4.com/pl/PAN-161-T008.html | [6 empty] | NA-Accessory |  |  |  | Dress Up Round
91-7915-00-00L | V0 | Si | Tira LED | 8435575320482 | On Basic 4,8 Custom Size | Architectural | 3 | 24VDC | https://files.ledsc4.com/ft2/es/91-7915-00-00L.html | TIRA LED ON BASIC 4,8 CUSTOM SIZE 48W 6000K CRI 80 IP65 4274LM | LedsC4 On Basic 4,8 Custom Size 91-7915-00-00L Tira LED de uso interior y exterior Material de la estructura: Aluminio. Garantía: 3 Años. Peso neto del producto (Kg): 0.22 Longitud del producto (mm): 10000 Clase 3. IP: IP65. LED. Nº de portalámparas o Leds: 1. Potencia máxima de la fuente de luz: 48W. Temperatura de color: 6000K. Índice de reproducción cromática: 80. Steps Mac Adam: 3. Horas de vida: 50.000h L80B20. UGR: 32.1. Riesgo fotobiológico: RG0. Flujo real (lm): 4274. Lm / W reales: 89. Voltaje: 3. Equipo incluido: No, pero lo necesita. Potencia total: 48. | 9405423100 | Aluminio |  | 10000 |  |  |  |  | Si | E | 400 | 0,26 | 104 | 0,22 | 0,001 | 0,4 | 210 | 240 | 10 | [15 empty] | 48 |  | 4274 | 6000K | 80 | SPOT |  | IP65 |  | https://files.ledsc4.com/main-photo/91-7915-00-00L | [5 empty] | https://files.ledsc4.com/imc/91-7915-00-00L.html | https://files.ledsc4.com/el/91-7915-00-00L.html | https://files.ledsc4.com/fm/91-7915-00-00L.html |  | https://files.ledsc4.com/ft3/es/91-7915-00-00L.html |  | https://files.ledsc4.com/ies/91-7915-00-00L.html | https://files.ledsc4.com/ldt/91-7915-00-00L.html |  | RETILAP-CINTA LED | LED STRIP-III |  |  |  | On Basic 4,8 IP65
91-7919-00-00L | V0 | Si | Tira LED | 8435575320611 | On Basic 9,6 Custom Size | Architectural | 3 | 24VDC | https://files.ledsc4.com/ft2/es/91-7919-00-00L.html | TIRA LED ON BASIC 9,6 CUSTOM SIZE 480W 6000K CRI 80 IP20 54950LM | LedsC4 On Basic 9,6 Custom Size 91-7919-00-00L Tira LED de uso interior Material de la estructura: Aluminio. Garantía: 3 Años. Peso neto del producto (Kg): 0.13 Longitud del producto (mm): 50000 Clase 3. IP: IP20. LED. Nº de portalámparas o Leds: 1. Potencia máxima de la fuente de luz: 480W. Temperatura de color: 6000K. Índice de reproducción cromática: 80. Steps Mac Adam: 3. Horas de vida: 50.000h L80B20. UGR: 41.0. Riesgo fotobiológico: RG0. Flujo real (lm): 54950. Lm / W reales: 114. Voltaje: 3. Equipo incluido: No, pero lo necesita. Potencia total: 480. | 9405423100 | Aluminio |  | 50000 |  |  |  |  | Si | F | 1000 | 0,17 | 170 | 0,13 | 0,001 | 1 | 210 | 240 | 10 | [15 empty] | 480 |  | 54950 | 6000K | 80 | SPOT |  | IP20 |  | https://files.ledsc4.com/main-photo/91-7919-00-00L | [5 empty] | https://files.ledsc4.com/imc/91-7919-00-00L.html | https://files.ledsc4.com/el/91-7919-00-00L.html | https://files.ledsc4.com/fm/91-7919-00-00L.html |  | https://files.ledsc4.com/ft3/es/91-7919-00-00L.html |  | https://files.ledsc4.com/ies/91-7919-00-00L.html | https://files.ledsc4.com/ldt/91-7919-00-00L.html |  | RETILAP-CINTA LED | LED STRIP-III |  |  |  | On Basic 9,6
91-7924-00-00L | V0 | Si | Tira LED | 8435575320703 | On Basic 9,6 Custom Size | Architectural | 3 | 24VDC | https://files.ledsc4.com/ft2/es/91-7924-00-00L.html | TIRA LED ON BASIC 9,6 CUSTOM SIZE 96W 6000K CRI 80 IP65 10344LM | LedsC4 On Basic 9,6 Custom Size 91-7924-00-00L Tira LED de uso interior y exterior Material de la estructura: Aluminio. Garantía: 3 Años. Peso neto del producto (Kg): 0.31 Longitud del producto (mm): 10000 Clase 3. IP: IP65. LED. Nº de portalámparas o Leds: 1. Potencia máxima de la fuente de luz: 96W. Temperatura de color: 6000K. Índice de reproducción cromática: 80. Steps Mac Adam: 3. Horas de vida: 50.000h L80B20. UGR: 35.2. Riesgo fotobiológico: RG0. Flujo real (lm): 10344. Lm / W reales: 108. Voltaje: 3. Equipo incluido: No, pero lo necesita. Potencia total: 96. | 9405423100 | Aluminio |  | 10000 |  |  |  |  | Si | F | 400 | 0,33 | 132 | 0,31 | 0,001 | 0,4 | 210 | 240 | 20 | [15 empty] | 96 |  | 10344 | 6000K | 80 | SPOT |  | IP65 |  | https://files.ledsc4.com/main-photo/91-7924-00-00L | [5 empty] | https://files.ledsc4.com/imc/91-7924-00-00L.html | https://files.ledsc4.com/el/91-7924-00-00L.html | https://files.ledsc4.com/fm/91-7924-00-00L.html |  | https://files.ledsc4.com/ft3/es/91-7924-00-00L.html |  | https://files.ledsc4.com/ies/91-7924-00-00L.html | https://files.ledsc4.com/ldt/91-7924-00-00L.html |  | RETILAP-CINTA LED | LED STRIP-III |  |  |  | On Basic 9,6 IP65
91-7947-00-00L | V0 | Si | Tira LED | 8435575320833 | On Advanced Thin 4mm Custom Size | Architectural | 3 | 24VDC | https://files.ledsc4.com/ft2/es/91-7947-00-00L.html | TIRA LED ON ADVANCED THIN 4MM CUSTOM SIZE 192W 3000K CRI 92 IP20 34160LM | LedsC4 On Advanced Thin 4mm Custom Size 91-7947-00-00L Tira LED de uso interior Material de la estructura: Aluminio. Garantía: 3 Años. Peso neto del producto (Kg): 0.25 Longitud del producto (mm): 20000 Clase 3. IP: IP20. LED. Nº de portalámparas o Leds: 1. Potencia máxima de la fuente de luz: 192W. Temperatura de color: 3000K. Índice de reproducción cromática: 92. Steps Mac Adam: 3. Horas de vida: 50.000h L80B20. Riesgo fotobiológico: RG0. Flujo real (lm): 34160. Lm / W reales: 178. Voltaje: 3. Equipo incluido: No, pero lo necesita. Potencia total: 192. | 9405423100 | Aluminio |  | 20000 |  |  |  |  | Si | G | 800 | 0,25 | 200 | 0,25 | 0,001 | 0,8 | 323 | 345 | 10 | [15 empty] | 192 |  | 34160 | 3000K | 92 | HORIZONTAL |  | IP20 |  | https://files.ledsc4.com/main-photo/91-7947-00-00L | [5 empty] | https://files.ledsc4.com/imc/91-7947-00-00L.html | https://files.ledsc4.com/el/91-7947-00-00L.html | [7 empty] | RETILAP-CINTA LED | LED STRIP-III |  |  |  | On Advanced Thin 4mm Custom Size
AG53-13V9M2BB14 | V0 | No | Empotrable de techo | 8435575341104 | Play Soft Round Adjustable Trimless | Architectural | 2 | 36VDC/ max.350mA | https://files.ledsc4.com/ft2/es/AG53-13V9M2BB14.html | EMPOTRABLE DE TECHO PLAY SOFT ROUND ADJUSTABLE TRIMLESS LED 11.9W 2700K CRI 92 3 | LedsC4 Play Soft Round Adjustable Trimless AG53-13V9M2BB14 Empotrable de techo de uso interior para iluminar hacia abajo. Fuente de luz orientable. Material de la estructura: Aluminio. Acabado estructura: Blanco. Garantía: 2 Años. Peso neto del producto (Kg): 0.3 Anchura o diámetro del producto (mm): 140 Altura del producto (mm): 105 Ø del agujero para empotrar (mm): 102 Grosor de techo admitido: 0-18 Clase 3. Luminaria no apta para ser recubierta con materiales aislantes. Prueba hilo incandescente: 850. IP: IP54. LED. Nº de portalámparas o Leds: 1. Marca del LED: CREE. Potencia máxima de la fuente de luz: 11.9W. Temperatura de color: 2700K. Índice de reproducción cromática: 92. Steps Mac Adam: 2. Horas de vida: 50.000h L80B20. UGR: 14.7. Riesgo fotobiológico: RG1. Flujo real (lm): 1163. Lm / W reales: 98. Voltaje: 36. Equipo incluido: No, pero lo necesita. Potencia total: 11.9. | 9405119090 | Aluminio | Blanco |  | 140 | 105 |  |  | Si | E | 12 | 0,51 | 6,12 | 0,3 | 0,006 | 0,072 | 205 | 205 | 145 | [15 empty] | 11,9 |  | 1163 | 2700K | 92 | MEDIUM |  | IP54 |  | https://files.ledsc4.com/main-photo/AG53-13V9M2BB14 | [5 empty] | https://files.ledsc4.com/imc/AG53-13V9M2BB14.html | https://files.ledsc4.com/el/AG53-13V9M2BB14.html | https://files.ledsc4.com/fm/AG53-13V9M2BB14.html |  |  | https://files.ledsc4.com/3d/AG53-13V9M2BB14.html | https://files.ledsc4.com/ies/AG53-13V9M2BB14.html | https://files.ledsc4.com/ldt/AG53-13V9M2BB14.html |  |  | DW-LED-III |  |  |  | Play Soft Round Adjustable Trimless
AG64-P3V8M2BB14 | V0 | No | Empotrable de techo | 8435575325654 | Play Soft Mini Round Adjustable | Architectural | 2 | 9VDC/max.350mA | https://files.ledsc4.com/ft2/es/AG64-P3V8M2BB14.html | EMPOTRABLE DE TECHO PLAY SOFT MINI ROUND ADJUSTABLE LED 3.2W 2700K CRI 80 28.1º | LedsC4 Play Soft Mini Round Adjustable AG64-P3V8M2BB14 Empotrable de techo de uso interior para iluminar hacia abajo. Fuente de luz orientable. Material de la estructura: Aluminio. Acabado estructura: Blanco. Garantía: 2 Años. Peso neto del producto (Kg): 0.09 Anchura o diámetro del producto (mm): 65 Altura del producto (mm): 27.5 Ø del agujero para empotrar (mm): 55 Grosor de techo admitido: 0-15 Clase 3. Luminaria no apta para ser recubierta con materiales aislantes. IP: IP54. LED. Nº de portalámparas o Leds: 1. Marca del LED: CREE. Potencia máxima de la fuente de luz: 3.2W. Temperatura de color: 2700K. Índice de reproducción cromática: 80. Steps Mac Adam: 2. Horas de vida: 50.000h L80B20. UGR: 10.7. Riesgo fotobiológico: RG1. Flujo real (lm): 300. Lm / W reales: 94. Voltaje: 9. Equipo incluido: No, pero lo necesita. Potencia total: 3.2. | 9405119090 | Aluminio | Blanco |  | 65 | 27,5 |  |  | Si | F | 36 | 0,16 | 5,76 | 0,09 | 0,002 | 0,072 | 105 | 120 | 120 | [15 empty] | 3,2 |  | 300 | 2700K | 80 | MEDIUM |  | IP54 |  | https://files.ledsc4.com/main-photo/AG64-P3V8M2BB14 | [5 empty] | https://files.ledsc4.com/imc/AG64-P3V8M2BB14.html | https://files.ledsc4.com/el/AG64-P3V8M2BB14.html | https://files.ledsc4.com/fm/AG64-P3V8M2BB14.html |  |  | https://files.ledsc4.com/3d/AG64-P3V8M2BB14.html | https://files.ledsc4.com/ies/AG64-P3V8M2BB14.html | https://files.ledsc4.com/ldt/AG64-P3V8M2BB14.html |  |  | DW-LED-III |  |  |  | Play Soft Mini Round Adjustable
90-A113-60-00 | V0 | Si | Empotrable de techo | 8445386418858 | Bento Wall Washer 3 LEDS Trim | Architectural | 5 | 9VDC/max.350mA | https://files.ledsc4.com/ft2/es/90-A113-60-00.html | EMPOTRABLE DE TECHO BENTO WALL WASHER 3 LEDS TRIM LED 3W 3000K CRI 92 NEGRO IP23 | LedsC4 Bento Wall Washer 3 LEDS Trim 90-A113-60-00 Empotrable de techo Material de la estructura: Aluminio. Acabado estructura: Negro. Garantía: 5 Años. Peso neto del producto (Kg): 0.11 Longitud del producto (mm): 86 Anchura o diámetro del producto (mm): 39 Altura del producto (mm): 49 Ø del agujero para empotrar (mm): 28x76 Grosor de techo admitido: 0-25 Clase 3. Prueba hilo incandescente: 850. IP: IP23. LED. Nº de portalámparas o Leds: 1. Marca del LED: SAMSUNG. Potencia máxima de la fuente de luz: 3W. Temperatura de color: 3000K. Índice de reproducción cromática: 92. Steps Mac Adam: 3. Horas de vida: 50.000h L80B20. Riesgo fotobiológico: RG2. Flujo real (lm): 253. Lm / W reales: 84. Voltaje: 3. Equipo incluido: No, pero lo necesita. Potencia total: 3. | 9405119090 | Aluminio | Negro | 86 | 39 | 49 |  |  | Si | E | 50 | 0,16 | 8 | 0,11 | 0,001 | 0,05 | 90 | 80 | 60 | [15 empty] | 3 |  | 253 | 3000K | 92 |  |  | IP23 |  | https://files.ledsc4.com/main-photo/90-A113-60-00 | [5 empty] | https://files.ledsc4.com/imc/90-A113-60-00.html | https://files.ledsc4.com/el/90-A113-60-00.html | https://files.ledsc4.com/fm/90-A113-60-00.html |  |  | https://files.ledsc4.com/3d/90-A113-60-00.html | https://files.ledsc4.com/ies/90-A113-60-00.html | https://files.ledsc4.com/ldt/90-A113-60-00.html |  | RETILAP-DOWNLIGHT | DW-LED-III |  |  |  | Bento Wall Washer 3 LEDS Trim
90-A115-14-00 | V0 | Si | Empotrable de techo | 8445386418889 | Bento Wall Washer 3 LEDS Trimless | Architectural | 5 | 9VDC/max.350mA | https://files.ledsc4.com/ft2/es/90-A115-14-00.html | EMPOTRABLE DE TECHO BENTO WALL WASHER 3 LEDS TRIMLESS LED 3W 2700K CRI 92 BLANCO | LedsC4 Bento Wall Washer 3 LEDS Trimless 90-A115-14-00 Empotrable de techo Material de la estructura: Aluminio. Acabado estructura: Blanco. Garantía: 5 Años. Peso neto del producto (Kg): 0.19 Longitud del producto (mm): 115 Anchura o diámetro del producto (mm): 28 Altura del producto (mm): 58 Ø del agujero para empotrar (mm): 28x75 Grosor de techo admitido: 0-25 Clase 3. Prueba hilo incandescente: 850. IP: IP23. LED. Nº de portalámparas o Leds: 1. Marca del LED: SAMSUNG. Potencia máxima de la fuente de luz: 3W. Temperatura de color: 2700K. Índice de reproducción cromática: 92. Steps Mac Adam: 3. Horas de vida: 50.000h L80B20. Riesgo fotobiológico: RG2. Flujo real (lm): 224. Lm / W reales: 75. Voltaje: 3. Equipo incluido: No, pero lo necesita. Potencia total: 3. | 9405119090 | Aluminio | Blanco | 115 | 28 | 58 |  |  | Si | E | 70 | 0,23 | 16,1 | 0,19 | 0,001 | 0,07 | 120 | 85 | 35 | [15 empty] | 3 |  | 224 | 2700K | 92 |  |  | IP23 |  | https://files.ledsc4.com/main-photo/90-A115-14-00 | [5 empty] | https://files.ledsc4.com/imc/90-A115-14-00.html | https://files.ledsc4.com/el/90-A115-14-00.html | https://files.ledsc4.com/fm/90-A115-14-00.html |  |  | https://files.ledsc4.com/3d/90-A115-14-00.html | https://files.ledsc4.com/ies/90-A115-14-00.html | https://files.ledsc4.com/ldt/90-A115-14-00.html |  | RETILAP-DOWNLIGHT | DW-LED-III |  |  |  | Bento Wall Washer 3 LEDS Trimless
AG11-P7V9M2BB14 | V0 | No | Empotrable de techo | 8435575326613 | Play Flat Round Fixed | Architectural | 5 | 9VDC/max.700mA | https://files.ledsc4.com/ft2/es/AG11-P7V9M2BB14.html | EMPOTRABLE DE TECHO PLAY FLAT ROUND FIXED LED 6.4W 2700K CRI 92 27.9º BLANCO IP | LedsC4 Play Flat Round Fixed AG11-P7V9M2BB14 Empotrable de techo de uso interior para iluminar hacia abajo. Material de la estructura: Aluminio. Acabado estructura: Blanco. Material del difusor: PMMA. Acabado difusor: Transparente. Garantía: 5 Años. Peso neto del producto (Kg): 0.13 Anchura o diámetro del producto (mm): ∅65 Altura del producto (mm): 67 Ø del agujero para empotrar (mm): 58 Grosor de techo admitido: 0-13 Clase 3. Luminaria no apta para ser recubierta con materiales aislantes. Prueba hilo incandescente: 850. IP: IP54. LED. Nº de portalámparas o Leds: 1. Marca del LED: CREE. Potencia máxima de la fuente de luz: 6.4W. Temperatura de color: 2700K. Índice de reproducción cromática: 92. Steps Mac Adam: 2. Horas de vida: 50.000h L80B20. UGR: 16.0. Riesgo fotobiológico: RG1. Flujo real (lm): 582. Lm / W reales: 91. Voltaje: 9. Equipo incluido: No, pero lo necesita. Potencia total: 6.4. | 9405119090 | Aluminio, PMMA | Blanco, Transparente |  | ∅65 | 67 |  |  | Si | F | 16 | 0,28 | 4,48 | 0,13 | 0,004 | 0,064 | 220 | 110 | 150 | [15 empty] | 6,4 |  | 582 | 2700K | 92 | MEDIUM |  | IP54 |  | https://files.ledsc4.com/main-photo/AG11-P7V9M2BB14 | [5 empty] | https://files.ledsc4.com/imc/AG11-P7V9M2BB14.html | https://files.ledsc4.com/el/AG11-P7V9M2BB14.html | https://files.ledsc4.com/fm/AG11-P7V9M2BB14.html |  | https://files.ledsc4.com/ft3/es/AG11-P7V9M2BB14.html | https://files.ledsc4.com/3d/AG11-P7V9M2BB14.html | https://files.ledsc4.com/ies/AG11-P7V9M2BB14.html | https://files.ledsc4.com/ldt/AG11-P7V9M2BB14.html |  |  | DW-LED-III |  |  |  | Play Flat Round Fixed
AG13-P7V9F1BB14 | V0 | No | Empotrable de techo | 8435575327788 | Play High Visual Confort Round Fixed | Architectural | 5 | 9VDC/max.700mA | https://files.ledsc4.com/ft2/es/AG13-P7V9F1BB14.html | EMPOTRABLE DE TECHO PLAY HIGH VISUAL CONFORT ROUND FIXED LED 6.4W 2700K CRI 92 4 | LedsC4 Play High Visual Confort Round Fixed AG13-P7V9F1BB14 Empotrable de techo de uso interior para iluminar hacia abajo. Material de la estructura: Aluminio. Acabado estructura: Blanco. Material del difusor: PMMA. Acabado difusor: Transparente. Garantía: 5 Años. Peso neto del producto (Kg): 0.22 Anchura o diámetro del producto (mm): ∅90 Altura del producto (mm): 107 Ø del agujero para empotrar (mm): 78 Grosor de techo admitido: 0-25 Clase 3. Luminaria no apta para ser recubierta con materiales aislantes. Prueba hilo incandescente: 850. IP: IP54. LED. Nº de portalámparas o Leds: 1. Marca del LED: CREE. Potencia máxima de la fuente de luz: 6.4W. Temperatura de color: 2700K. Índice de reproducción cromática: 92. Steps Mac Adam: 2. Horas de vida: 50.000h L80B20. UGR: 14.7. Riesgo fotobiológico: RG1. Flujo real (lm): 556. Lm / W reales: 87. Voltaje: 9. Equipo incluido: No, pero lo necesita. Potencia total: 6.4. | 9405119090 | Aluminio, PMMA | Blanco, Transparente |  | ∅90 | 107 |  |  | Si | F | 16 | 0,37 | 5,92 | 0,22 | 0,004 | 0,064 | 220 | 110 | 150 | [15 empty] | 6,4 |  | 556 | 2700K | 92 | FLOOD |  | IP54 |  | https://files.ledsc4.com/main-photo/AG13-P7V9F1BB14 | [5 empty] | https://files.ledsc4.com/imc/AG13-P7V9F1BB14.html | https://files.ledsc4.com/el/AG13-P7V9F1BB14.html | https://files.ledsc4.com/fm/AG13-P7V9F1BB14.html |  | https://files.ledsc4.com/ft3/es/AG13-P7V9F1BB14.html | https://files.ledsc4.com/3d/AG13-P7V9F1BB14.html | https://files.ledsc4.com/ies/AG13-P7V9F1BB14.html | https://files.ledsc4.com/ldt/AG13-P7V9F1BB14.html |  |  | DW-LED-III |  |  |  | Play High Visual Comfort Round Fixed
AG13-P7W9F1BB14 | V0 | No | Empotrable de techo | 8435575327825 | Play High Visual Confort Round Fixed | Architectural | 5 | 9VDC/max.700mA | https://files.ledsc4.com/ft2/es/AG13-P7W9F1BB14.html | EMPOTRABLE DE TECHO PLAY HIGH VISUAL CONFORT ROUND FIXED LED 6.4W 3000K CRI 92 4 | LedsC4 Play High Visual Confort Round Fixed AG13-P7W9F1BB14 Empotrable de techo de uso interior para iluminar hacia abajo. Material de la estructura: Aluminio. Acabado estructura: Blanco. Material del difusor: PMMA. Acabado difusor: Transparente. Garantía: 5 Años. Peso neto del producto (Kg): 0.22 Anchura o diámetro del producto (mm): ∅90 Altura del producto (mm): 107 Ø del agujero para empotrar (mm): 78 Grosor de techo admitido: 0-25 Clase 3. Luminaria no apta para ser recubierta con materiales aislantes. Prueba hilo incandescente: 850. IP: IP54. LED. Nº de portalámparas o Leds: 1. Marca del LED: CREE. Potencia máxima de la fuente de luz: 6.4W. Temperatura de color: 3000K. Índice de reproducción cromática: 92. Steps Mac Adam: 2. Horas de vida: 50.000h L80B20. UGR: 15.2. Riesgo fotobiológico: RG1. Flujo real (lm): 644. Lm / W reales: 101. Voltaje: 9. Equipo incluido: No, pero lo necesita. Potencia total: 6.4. | 9405119090 | Aluminio, PMMA | Blanco, Transparente |  | ∅90 | 107 |  |  | Si | F | 16 | 0,37 | 5,92 | 0,22 | 0,004 | 0,064 | 220 | 110 | 150 | [15 empty] | 6,4 |  | 644 | 3000K | 92 | FLOOD |  | IP54 |  | https://files.ledsc4.com/main-photo/AG13-P7W9F1BB14 | [5 empty] | https://files.ledsc4.com/imc/AG13-P7W9F1BB14.html | https://files.ledsc4.com/el/AG13-P7W9F1BB14.html | https://files.ledsc4.com/fm/AG13-P7W9F1BB14.html |  | https://files.ledsc4.com/ft3/es/AG13-P7W9F1BB14.html | https://files.ledsc4.com/3d/AG13-P7W9F1BB14.html | https://files.ledsc4.com/ies/AG13-P7W9F1BB14.html | https://files.ledsc4.com/ldt/AG13-P7W9F1BB14.html |  |  | DW-LED-III |  |  |  | Play High Visual Comfort Round Fixed
AG15-P7X9M2BB14 | V0 | No | Empotrable de techo | 8435575326927 | Play Deep Round Fixed | Architectural | 2 | 9VDC/max.700mA | https://files.ledsc4.com/ft2/es/AG15-P7X9M2BB14.html | EMPOTRABLE DE TECHO PLAY DEEP ROUND FIXED LED 6.4W 4000K CRI 92 27.2º BLANCO IP | LedsC4 Play Deep Round Fixed AG15-P7X9M2BB14 Empotrable de techo de uso interior para iluminar hacia abajo. Material de la estructura: Aluminio. Acabado estructura: Blanco. Material del difusor: PMMA. Acabado difusor: Transparente. Garantía: 2 Años. Peso neto del producto (Kg): 0.15 Anchura o diámetro del producto (mm): ∅65 Altura del producto (mm): 81 Ø del agujero para empotrar (mm): 58 Grosor de techo admitido: 0-20 Clase 3. Luminaria no apta para ser recubierta con materiales aislantes. Prueba hilo incandescente: 850. IP: IP54. LED. Nº de portalámparas o Leds: 1. Marca del LED: CREE. Potencia máxima de la fuente de luz: 6.4W. Temperatura de color: 4000K. Índice de reproducción cromática: 92. Steps Mac Adam: 2. Horas de vida: 50.000h L80B20. UGR: 19.0. Riesgo fotobiológico: RG2. Flujo real (lm): 629. Lm / W reales: 98. Voltaje: 9. Equipo incluido: No, pero lo necesita. Potencia total: 6.4. | 9405119090 | Aluminio, PMMA | Blanco, Transparente |  | ∅65 | 81 |  |  | Si | F | 16 | 0,3 | 4,8 | 0,15 | 0,004 | 0,064 | 220 | 110 | 150 | [15 empty] | 6,4 |  | 629 | 4000K | 92 | MEDIUM |  | IP54 |  | https://files.ledsc4.com/main-photo/AG15-P7X9M2BB14 | [5 empty] | https://files.ledsc4.com/imc/AG15-P7X9M2BB14.html | https://files.ledsc4.com/el/AG15-P7X9M2BB14.html | https://files.ledsc4.com/fm/AG15-P7X9M2BB14.html |  |  | https://files.ledsc4.com/3d/AG15-P7X9M2BB14.html | https://files.ledsc4.com/ies/AG15-P7X9M2BB14.html | https://files.ledsc4.com/ldt/AG15-P7X9M2BB14.html |  |  | DW-LED-III |  |  |  | Play Deep Round Fixed
AG14-P7V9F1BB14 | V0 | No | Empotrable de techo | 8435575327900 | Play High Visual Confort Round Adjustable | Architectural | 5 | 9VDC/max.700mA | https://files.ledsc4.com/ft2/es/AG14-P7V9F1BB14.html | EMPOTRABLE DE TECHO PLAY HIGH VISUAL CONFORT ROUND ADJUSTABLE LED 6.4W 2700K CRI | LedsC4 Play High Visual Confort Round Adjustable AG14-P7V9F1BB14 Empotrable de techo de uso interior para iluminar hacia abajo. Fuente de luz orientable. Material de la estructura: Aluminio. Acabado estructura: Blanco. Material del difusor: PMMA. Acabado difusor: Transparente. Garantía: 5 Años. Peso neto del producto (Kg): 0.25 Anchura o diámetro del producto (mm): ∅100 Altura del producto (mm): 101 Ø del agujero para empotrar (mm): 90 Grosor de techo admitido: 0-18 Clase 3. Luminaria no apta para ser recubierta con materiales aislantes. Prueba hilo incandescente: 850. IP: IP54. LED. Nº de portalámparas o Leds: 1. Marca del LED: CREE. Potencia máxima de la fuente de luz: 6.4W. Temperatura de color: 2700K. Índice de reproducción cromática: 92. Steps Mac Adam: 2. Horas de vida: 50.000h L80B20. UGR: 15.3. Riesgo fotobiológico: RG1. Flujo real (lm): 560. Lm / W reales: 88. Voltaje: 9. Equipo incluido: No, pero lo necesita. Potencia total: 6.4. | 9405119090 | Aluminio, PMMA | Blanco, Transparente |  | ∅100 | 101 |  |  | Si | F | 16 | 0,4 | 6,4 | 0,25 | 0,004 | 0,064 | 220 | 110 | 150 | [15 empty] | 6,4 |  | 560 | 2700K | 92 | FLOOD |  | IP54 |  | https://files.ledsc4.com/main-photo/AG14-P7V9F1BB14 | [5 empty] | https://files.ledsc4.com/imc/AG14-P7V9F1BB14.html | https://files.ledsc4.com/el/AG14-P7V9F1BB14.html | https://files.ledsc4.com/fm/AG14-P7V9F1BB14.html |  |  | https://files.ledsc4.com/3d/AG14-P7V9F1BB14.html | https://files.ledsc4.com/ies/AG14-P7V9F1BB14.html | https://files.ledsc4.com/ldt/AG14-P7V9F1BB14.html |  |  | DW-LED-III |  |  |  | Play High Visual Comfort Round Adjustable
AG14-13W9S2BB60 | V0 | No | Empotrable de techo | 8435575334236 | Play High Visual Confort Round Adjustable | Architectural | 5 | 36VDC/ max.350mA | https://files.ledsc4.com/ft2/es/AG14-13W9S2BB60.html | EMPOTRABLE DE TECHO PLAY HIGH VISUAL CONFORT ROUND ADJUSTABLE LED 11.9W 3000K CR | LedsC4 Play High Visual Confort Round Adjustable AG14-13W9S2BB60 Empotrable de techo de uso interior para iluminar hacia abajo. Fuente de luz orientable. Material de la estructura: Aluminio. Acabado estructura: Negro. Material del difusor: PMMA. Acabado difusor: Transparente. Garantía: 5 Años. Peso neto del producto (Kg): 0.27 Anchura o diámetro del producto (mm): ∅100 Altura del producto (mm): 121 Ø del agujero para empotrar (mm): 90 Grosor de techo admitido: 0-18 Clase 3. Prueba hilo incandescente: 850. IP: IP54. LED. Nº de portalámparas o Leds: 1. Marca del LED: CREE. Potencia máxima de la fuente de luz: 11.9W. Temperatura de color: 3000K. Índice de reproducción cromática: 92. Steps Mac Adam: 2. Horas de vida: 50.000h L80B20. UGR: 14.9. Riesgo fotobiológico: RG1. Flujo real (lm): 1117. Lm / W reales: 94. Voltaje: 36. Equipo incluido: No, pero lo necesita. Potencia total: 11.9. | 9405119090 | Aluminio, PMMA | Negro, Transparente |  | ∅100 | 121 |  |  | Si | F | 16 | 0,42 | 6,72 | 0,27 | 0,004 | 0,064 | 220 | 110 | 150 | [15 empty] | 11,9 |  | 1117 | 3000K | 92 | SPOT |  | IP54 |  | https://files.ledsc4.com/main-photo/AG14-13W9S2BB60 | [5 empty] | https://files.ledsc4.com/imc/AG14-13W9S2BB60.html | https://files.ledsc4.com/el/AG14-13W9S2BB60.html | https://files.ledsc4.com/fm/AG14-13W9S2BB60.html |  |  | https://files.ledsc4.com/3d/AG14-13W9S2BB60.html | https://files.ledsc4.com/ies/AG14-13W9S2BB60.html | https://files.ledsc4.com/ldt/AG14-13W9S2BB60.html |  |  | DW-LED-III |  |  |  | Play High Visual Comfort Round Adjustable
91-5563-00-00L | V0 | Si | Tira LED | 8435575372399 | On Basic 4,8 Custom Size | Architectural | 3 | 24VDC | https://files.ledsc4.com/ft2/es/91-5563-00-00L.html | TIRA LED ON BASIC 4,8 CUSTOM SIZE 24W 2700K CRI 80 IP65 | LedsC4 On Basic 4,8 Custom Size 91-5563-00-00L Tira LED de uso interior Garantía: 3 Años. Peso neto del producto (Kg): 0.24 Anchura o diámetro del producto (mm): 10.5 Altura del producto (mm): 4 Clase 3. IP: IP65. LED. Nº de portalámparas o Leds: 1. Potencia máxima de la fuente de luz: 24W. Temperatura de color: 2700K. Índice de reproducción cromática: 80. Steps Mac Adam: 3. Horas de vida: 50.000h L80B20. Riesgo fotobiológico: RG0. Voltaje: 3. Equipo incluido: No, pero lo necesita. Potencia total: 24. | 9405423100 |  |  |  | 10,5 | 4 |  |  | Si | F | 80 | 0,3 | 24 | 0,24 | 0,001 | 0,08 | 210 | 240 | 20 | [15 empty] | 24 |  |  | 2700K | 80 |  |  | IP65 |  | https://files.ledsc4.com/main-photo/91-5563-00-00L | [5 empty] | https://files.ledsc4.com/imc/91-5563-00-00L.html | https://files.ledsc4.com/el/91-5563-00-00L.html | [7 empty] | RETILAP-CINTA LED | FX-LED-II
91-5571-00-00L | V0 | Si | Tira LED | 8435575372429 | On Basic 28,8 Custom Size | Architectural | 3 | 24VDC | https://files.ledsc4.com/ft2/es/91-5571-00-00L.html | TIRA LED ON BASIC 28,8 CUSTOM SIZE 720W 2700K CRI 80 IP20 2682LM | LedsC4 On Basic 28,8 Custom Size 91-5571-00-00L Tira LED de uso interior Garantía: 3 Años. Peso neto del producto (Kg): 0.14 Clase 3. IP: IP20. LED. Nº de portalámparas o Leds: 1. Potencia máxima de la fuente de luz: 720W. Temperatura de color: 2700K. Índice de reproducción cromática: 80. Steps Mac Adam: 3. Horas de vida: 50.000h L80B20. UGR: 44.5. Riesgo fotobiológico: RG1. Flujo real (lm): 2682. Lm / W reales: 4. Voltaje: 3. Equipo incluido: No, pero lo necesita. Potencia total: 720. | 9405423100 | [7 empty] | Si |  | 1000 | 0,21 | 210 | 0,14 | 0,001 | 1 | 210 | 10 | 240 | [15 empty] | 720 |  | 2682 | 2700K | 80 | SPOT |  | IP20 |  | https://files.ledsc4.com/main-photo/91-5571-00-00L | [5 empty] | https://files.ledsc4.com/imc/91-5571-00-00L.html | [8 empty] | RETILAP-CINTA LED | LED STRIP-III |  |  |  | On Basic 28,8
PX-0152-ANT | V0 | Si | Proyector | 8435629748637 | Pro Small | Forlight | 2 | 220-240V/50-60Hz | https://files.ledsc4.com/ft2/es/PX-0152-ANT.html | PROYECTOR IP66 PRO SMALL LED 10.2W 4000K ON-OFF GRIS URBANO 1400.00 | LedsC4 Pro Small PX-0152-ANT Proyector para iluminar frontalmente. Metros del cable incluido: 0.9. Fuente de luz orientable. Material de la estructura: Aluminio. Acabado estructura: Gris urbano. Material del difusor: Cristal. Acabado difusor: Transparente. Garantía: 2 Años. Peso neto del producto (Kg): 0.32 Longitud del producto (mm): 100 Altura del producto (mm): 125 Salida del producto (mm): 92 Clase 1. IP: IP66. IK: IK04. LED. Nº de portalámparas o Leds: 1. Potencia máxima de la fuente de luz: 10W. Temperatura de color: 4000K. Índice de reproducción cromática: 80. Steps Mac Adam: 3. Horas de vida: 36.000h L70B30. UGR: 23.9. Riesgo fotobiológico: RG1. Flujo real (lm): 312. Flujo nominal (lm): 1400. Lm / W reales: 31. Rango de voltaje / frecuencia: 220-240/50-60Hz. Voltaje: 6. Equipo incluido: Si. Potencia total: 10.2. Equipo regulable incluido: ON-OFF. | 9405421000 | Aluminio, Cristal | Gris urbano, Transparente | 100 |  | 125 | 92 | 1xLED 10 1400.00 lm | Si | E | 20 | 0,38 | 7,6 | 0,32 | 0,001 | 0,02 | 105 | 30 | 170 | [15 empty] | 10,2 | 1400,00 | 312 | 4000K | 80 | FLOOD | ON-OFF | IP66 | IK04 | https://files.ledsc4.com/main-photo/PX-0152-ANT | https://files.ledsc4.com/ambience-photo/1/PX-0152-ANT |  |  |  |  | https://files.ledsc4.com/imc/PX-0152-ANT.html | https://files.ledsc4.com/el/PX-0152-ANT.html | https://files.ledsc4.com/fm/PX-0152-ANT.html |  |  |  | https://files.ledsc4.com/ies/PX-0152-ANT.html | https://files.ledsc4.com/ldt/PX-0152-ANT.html |  | RETILAP-APLIQUE | FX-LED-I
AG13-13X9M2OU14 | V0 | Si | Empotrable de techo | 8435629769502 | Play High Visual Confort Round Fixed | Architectural | 5 | 100-240V ~ 50/60Hz | https://files.ledsc4.com/ft2/es/AG13-13X9M2OU14.html | EMPOTRABLE DE TECHO PLAY HIGH VISUAL CONFORT ROUND FIXED LED 14.3W 4000K CRI 92 | LedsC4 Play High Visual Confort Round Fixed AG13-13X9M2OU14 Empotrable de techo para iluminar hacia abajo. Material de la estructura: Aluminio. Acabado estructura: Blanco. Material del difusor: PMMA. Acabado difusor: Transparente. Garantía: 5 Años. Peso neto del producto (Kg): 0.33 Anchura o diámetro del producto (mm): 90 Altura del producto (mm): 127 Ø del agujero para empotrar (mm): 78 Grosor de techo admitido: 0-25 Clase 2. Luminaria no apta para ser recubierta con materiales aislantes. IP: IN IP20 / OUT IP54. LED. Nº de portalámparas o Leds: 1. Marca del LED: CREE. Marca del Driver: VOSSLOH-SCHWABE. Potencia máxima de la fuente de luz: 11.9W. Temperatura de color: 4000K. Índice de reproducción cromática: 92. Steps Mac Adam: 2. Horas de vida: 50.000h L80B20. UGR: 19.2. Riesgo fotobiológico: RG2. % de Flickering: &lt;5%. Flujo real (lm): 1528. Lm / W reales: 107. Rango de voltaje / frecuencia: 100-240/50-60Hz. Voltaje: 36. Equipo incluido: Si. Potencia total: 14.3. Factor de potencia: 0.88. Equipo regulable incluido: ON-OFF. | 9405119090 | Aluminio, PMMA | Blanco, Transparente |  | 90 | 127 |  |  | Si | E | 16 | 0,4 | 6,4 | 0,33 | 0,004 | 0,064 | 170 | 120 | 120 | [15 empty] | 14,3 |  | 1528 | 4000K | 92 | MEDIUM + HONEYCOMB | ON-OFF | IN IP20 / OUT IP54 |  | https://files.ledsc4.com/main-photo/AG13-13X9M2OU14 | [5 empty] | https://files.ledsc4.com/imc/AG13-13X9M2OU14.html | https://files.ledsc4.com/el/AG13-13X9M2OU14.html | https://files.ledsc4.com/fm/AG13-13X9M2OU14.html |  | https://files.ledsc4.com/ft3/es/AG13-13X9M2OU14.html | https://files.ledsc4.com/3d/AG13-13X9M2OU14.html | https://files.ledsc4.com/ies/AG13-13X9M2OU14.html | https://files.ledsc4.com/ldt/AG13-13X9M2OU14.html |  | RETILAP-DOWNLIGHT | DW-LED-II |  |  |  | Play High Visual Comfort Round Fixed
AG13-P7V9F1OU14 | V0 | Si | Empotrable de techo | 8435629770164 | Play High Visual Confort Round Fixed | Architectural | 5 | 100-240V ~ 50/60Hz | https://files.ledsc4.com/ft2/es/AG13-P7V9F1OU14.html | EMPOTRABLE DE TECHO PLAY HIGH VISUAL CONFORT ROUND FIXED LED 8.5W 2700K CRI 92 4 | LedsC4 Play High Visual Confort Round Fixed AG13-P7V9F1OU14 Empotrable de techo para iluminar hacia abajo. Material de la estructura: Aluminio. Acabado estructura: Blanco. Material del difusor: PMMA. Acabado difusor: Transparente. Garantía: 5 Años. Peso neto del producto (Kg): 0.26 Anchura o diámetro del producto (mm): 90 Altura del producto (mm): 107 Ø del agujero para empotrar (mm): 78 Grosor de techo admitido: 0-25 Clase 2. Luminaria no apta para ser recubierta con materiales aislantes. IP: IN IP20 / OUT IP54. LED. Nº de portalámparas o Leds: 1. Marca del LED: CREE. Marca del Driver: VOSSLOH-SCHWABE. Potencia máxima de la fuente de luz: 6.4W. Temperatura de color: 2700K. Índice de reproducción cromática: 92. Steps Mac Adam: 2. Horas de vida: 50.000h L80B20. UGR: 15.0. Riesgo fotobiológico: RG1. Flujo real (lm): 612. Lm / W reales: 72. Rango de voltaje / frecuencia: 100-240/50-60Hz. Voltaje: 9. Equipo incluido: Si. Potencia total: 8.5. Factor de potencia: 0.90. Equipo regulable incluido: ON-OFF. | 9405119090 | Aluminio, PMMA | Blanco, Transparente |  | 90 | 107 |  |  | Si | F | 16 | 0,32 | 5,12 | 0,26 | 0,004 | 0,064 | 170 | 120 | 120 | [15 empty] | 8,5 |  | 612 | 2700K | 92 | FLOOD | ON-OFF | IN IP20 / OUT IP54 |  | https://files.ledsc4.com/main-photo/AG13-P7V9F1OU14 | [5 empty] | https://files.ledsc4.com/imc/AG13-P7V9F1OU14.html | https://files.ledsc4.com/el/AG13-P7V9F1OU14.html | https://files.ledsc4.com/fm/AG13-P7V9F1OU14.html |  | https://files.ledsc4.com/ft3/es/AG13-P7V9F1OU14.html | https://files.ledsc4.com/3d/AG13-P7V9F1OU14.html | https://files.ledsc4.com/ies/AG13-P7V9F1OU14.html | https://files.ledsc4.com/ldt/AG13-P7V9F1OU14.html |  | RETILAP-DOWNLIGHT | DW-LED-II |  |  |  | Play High Visual Comfort Round Fixed
AG13-P7W9F1OU14 | V0 | Si | Empotrable de techo | 8435629770423 | Play High Visual Confort Round Fixed | Architectural | 5 | 100-240V ~ 50/60Hz | https://files.ledsc4.com/ft2/es/AG13-P7W9F1OU14.html | EMPOTRABLE DE TECHO PLAY HIGH VISUAL CONFORT ROUND FIXED LED 8.5W 3000K CRI 92 4 | LedsC4 Play High Visual Confort Round Fixed AG13-P7W9F1OU14 Empotrable de techo para iluminar hacia abajo. Material de la estructura: Aluminio. Acabado estructura: Blanco. Material del difusor: PMMA. Acabado difusor: Transparente. Garantía: 5 Años. Peso neto del producto (Kg): 0.26 Anchura o diámetro del producto (mm): 90 Altura del producto (mm): 107 Ø del agujero para empotrar (mm): 78 Grosor de techo admitido: 0-25 Clase 2. Luminaria no apta para ser recubierta con materiales aislantes. IP: IN IP20 / OUT IP54. LED. Nº de portalámparas o Leds: 1. Marca del LED: CREE. Marca del Driver: VOSSLOH-SCHWABE. Potencia máxima de la fuente de luz: 6.4W. Temperatura de color: 3000K. Índice de reproducción cromática: 92. Steps Mac Adam: 2. Horas de vida: 50.000h L80B20. UGR: 15.5. Riesgo fotobiológico: RG1. Flujo real (lm): 710. Lm / W reales: 83. Rango de voltaje / frecuencia: 100-240/50-60Hz. Voltaje: 9. Equipo incluido: Si. Potencia total: 8.5. Factor de potencia: 0.90. Equipo regulable incluido: ON-OFF. | 9405119090 | Aluminio, PMMA | Blanco, Transparente |  | 90 | 107 |  |  | Si | F | 16 | 0,32 | 5,12 | 0,26 | 0,004 | 0,064 | 170 | 120 | 120 | [15 empty] | 8,5 |  | 710 | 3000K | 92 | FLOOD | ON-OFF | IN IP20 / OUT IP54 |  | https://files.ledsc4.com/main-photo/AG13-P7W9F1OU14 | [5 empty] | https://files.ledsc4.com/imc/AG13-P7W9F1OU14.html | https://files.ledsc4.com/el/AG13-P7W9F1OU14.html | https://files.ledsc4.com/fm/AG13-P7W9F1OU14.html |  | https://files.ledsc4.com/ft3/es/AG13-P7W9F1OU14.html | https://files.ledsc4.com/3d/AG13-P7W9F1OU14.html | https://files.ledsc4.com/ies/AG13-P7W9F1OU14.html | https://files.ledsc4.com/ldt/AG13-P7W9F1OU14.html |  | RETILAP-DOWNLIGHT | DW-LED-II |  |  |  | Play High Visual Comfort Round Fixed
AG13-P7X9F1OU14 | V0 | Si | Empotrable de techo | 8435629770683 | Play High Visual Confort Round Fixed | Architectural | 5 | 100-240V ~ 50/60Hz | https://files.ledsc4.com/ft2/es/AG13-P7X9F1OU14.html | EMPOTRABLE DE TECHO PLAY HIGH VISUAL CONFORT ROUND FIXED LED 8.5W 4000K CRI 92 4 | LedsC4 Play High Visual Confort Round Fixed AG13-P7X9F1OU14 Empotrable de techo para iluminar hacia abajo. Material de la estructura: Aluminio. Acabado estructura: Blanco. Material del difusor: PMMA. Acabado difusor: Transparente. Garantía: 5 Años. Peso neto del producto (Kg): 0.26 Anchura o diámetro del producto (mm): 90 Altura del producto (mm): 107 Ø del agujero para empotrar (mm): 78 Grosor de techo admitido: 0-25 Clase 2. Luminaria no apta para ser recubierta con materiales aislantes. IP: IN IP20 / OUT IP54. LED. Nº de portalámparas o Leds: 1. Marca del LED: CREE. Marca del Driver: VOSSLOH-SCHWABE. Potencia máxima de la fuente de luz: 6.4W. Temperatura de color: 4000K. Índice de reproducción cromática: 92. Steps Mac Adam: 2. Horas de vida: 50.000h L80B20. UGR: 15.5. Riesgo fotobiológico: RG2. Flujo real (lm): 710. Lm / W reales: 83. Rango de voltaje / frecuencia: 100-240/50-60Hz. Voltaje: 9. Equipo incluido: Si. Potencia total: 8.5. Factor de potencia: 0.90. Equipo regulable incluido: ON-OFF. | 9405119090 | Aluminio, PMMA | Blanco, Transparente |  | 90 | 107 |  |  | Si | F | 16 | 0,32 | 5,12 | 0,26 | 0,004 | 0,064 | 170 | 120 | 120 | [15 empty] | 8,5 |  | 710 | 4000K | 92 | FLOOD | ON-OFF | IN IP20 / OUT IP54 |  | https://files.ledsc4.com/main-photo/AG13-P7X9F1OU14 | [5 empty] | https://files.ledsc4.com/imc/AG13-P7X9F1OU14.html | https://files.ledsc4.com/el/AG13-P7X9F1OU14.html | https://files.ledsc4.com/fm/AG13-P7X9F1OU14.html |  | https://files.ledsc4.com/ft3/es/AG13-P7X9F1OU14.html | https://files.ledsc4.com/3d/AG13-P7X9F1OU14.html | https://files.ledsc4.com/ies/AG13-P7X9F1OU14.html | https://files.ledsc4.com/ldt/AG13-P7X9F1OU14.html |  | RETILAP-DOWNLIGHT | DW-LED-II |  |  |  | Play High Visual Comfort Round Fixed
AG14-P7W9M2OU14 | V0 | Si | Empotrable de techo | 8435629772663 | Play High Visual Comfort Round Adjustable | Architectural | 5 | 100-240V ~ 50/60Hz | https://files.ledsc4.com/ft2/es/AG14-P7W9M2OU14.html | EMPOTRABLE DE TECHO PLAY HIGH VISUAL COMFORT ROUND ADJUSTABLE LED 8.5W 3000K CRI | LedsC4 Play High Visual Comfort Round Adjustable AG14-P7W9M2OU14 Empotrable de techo de uso interior para iluminar hacia abajo. Fuente de luz orientable. Material de la estructura: Aluminio. Acabado estructura: Blanco. Material del difusor: PMMA. Acabado difusor: Transparente. Garantía: 5 Años. Peso neto del producto (Kg): 0.29 Anchura o diámetro del producto (mm): 100 Altura del producto (mm): 101 Ø del agujero para empotrar (mm): 90 Grosor de techo admitido: 0-18 Clase 2. Luminaria no apta para ser recubierta con materiales aislantes. IP: IN IP20 / OUT IP54. LED. Nº de portalámparas o Leds: 1. Marca del LED: CREE. Marca del Driver: VOSSLOH-SCHWABE. Potencia máxima de la fuente de luz: 6.4W. Temperatura de color: 3000K. Índice de reproducción cromática: 92. Steps Mac Adam: 2. Horas de vida: 50.000h L80B20. UGR: 14.7. Riesgo fotobiológico: RG1. Flujo real (lm): 725. Lm / W reales: 85. Rango de voltaje / frecuencia: 100-240/50-60Hz. Voltaje: 9. Equipo incluido: Si. Potencia total: 8.5. Factor de potencia: 0.90. Equipo regulable incluido: ON-OFF. | 9405119090 | Aluminio, PMMA | Blanco, Transparente |  | 100 | 101 |  |  | Si | F | 16 | 0,35 | 5,6 | 0,29 | 0,004 | 0,064 | 170 | 120 | 120 | [15 empty] | 8,5 |  | 725 | 3000K | 92 | MEDIUM | ON-OFF | IN IP20 / OUT IP54 |  | https://files.ledsc4.com/main-photo/AG14-P7W9M2OU14 | [5 empty] | https://files.ledsc4.com/imc/AG14-P7W9M2OU14.html | https://files.ledsc4.com/el/AG14-P7W9M2OU14.html | https://files.ledsc4.com/fm/AG14-P7W9M2OU14.html |  | https://files.ledsc4.com/ft3/es/AG14-P7W9M2OU14.html | https://files.ledsc4.com/3d/AG14-P7W9M2OU14.html | https://files.ledsc4.com/ies/AG14-P7W9M2OU14.html | https://files.ledsc4.com/ldt/AG14-P7W9M2OU14.html |  | RETILAP-DOWNLIGHT | DW-LED-II |  |  |  | Play High Visual Comfort Round Adjustable
AG11-P7V9M2OU60 | V0 | Si | Empotrable de techo | 8435629765061 | Play Flat Round Fixed | Architectural | 5 | 100-240V ~ 50/60Hz | https://files.ledsc4.com/ft2/es/AG11-P7V9M2OU60.html | EMPOTRABLE DE TECHO PLAY FLAT ROUND FIXED LED 8.5W 2700K CRI 92 27.7º ON-OFF NE | LedsC4 Play Flat Round Fixed AG11-P7V9M2OU60 Empotrable de techo para iluminar hacia abajo. Material de la estructura: Aluminio. Acabado estructura: Negro. Material del difusor: PMMA. Acabado difusor: Transparente. Garantía: 5 Años. Peso neto del producto (Kg): 0.18 Anchura o diámetro del producto (mm): 65 Altura del producto (mm): 67 Ø del agujero para empotrar (mm): 58 Grosor de techo admitido: 0-13 Clase 2. Luminaria no apta para ser recubierta con materiales aislantes. Prueba hilo incandescente: 850. IP: IN IP20 / OUT IP54. LED. Nº de portalámparas o Leds: 1. Marca del LED: CREE. Marca del Driver: VOSSLOH-SCHWABE. Potencia máxima de la fuente de luz: 6.4W. Temperatura de color: 2700K. Índice de reproducción cromática: 92. Steps Mac Adam: 2. Horas de vida: 50.000h L80B20. UGR: 15.6. Riesgo fotobiológico: RG1. Flujo real (lm): 629. Lm / W reales: 74. Rango de voltaje / frecuencia: 100-240/50-60Hz. Voltaje: 9. Equipo incluido: Si. Potencia total: 8.5. Factor de potencia: 0.90. Equipo regulable incluido: ON-OFF. | 9405119090 | Aluminio, PMMA | Negro, Transparente |  | 65 | 67 |  |  | Si | F | 16 | 0,25 | 4 | 0,18 | 0,004 | 0,064 | 170 | 120 | 120 | [15 empty] | 8,5 |  | 629 | 2700K | 92 | MEDIUM | ON-OFF | IN IP20 / OUT IP54 |  | https://files.ledsc4.com/main-photo/AG11-P7V9M2OU60 | [5 empty] | https://files.ledsc4.com/imc/AG11-P7V9M2OU60.html | https://files.ledsc4.com/el/AG11-P7V9M2OU60.html | https://files.ledsc4.com/fm/AG11-P7V9M2OU60.html |  | https://files.ledsc4.com/ft3/es/AG11-P7V9M2OU60.html | https://files.ledsc4.com/3d/AG11-P7V9M2OU60.html | https://files.ledsc4.com/ies/AG11-P7V9M2OU60.html | https://files.ledsc4.com/ldt/AG11-P7V9M2OU60.html |  | RETILAP-DOWNLIGHT | DW-LED-II |  |  |  | Play Flat Round Fixed
AG24-P7V9M2OUWP | V0 | Si | Empotrable de techo | 8435629798342 | Play Deco Symmetrical Round Fixed Trimless | Architectural | 5 | 100-240V ~ 50/60Hz | https://files.ledsc4.com/ft2/es/AG24-P7V9M2OUWP.html | EMPOTRABLE DE TECHO PLAY DECO SYMMETRICAL ROUND FIXED TRIMLESS LED 8.5W 2700K CR | LedsC4 Play Deco Symmetrical Round Fixed Trimless AG24-P7V9M2OUWP Empotrable de techo para iluminar hacia abajo. Material de la estructura: Policarbonato, Aluminio. Acabado estructura: Sin marco/Blanco. Material del difusor: PMMA. Acabado difusor: Transparente. Garantía: 5 Años. Peso neto del producto (Kg): 0.23 Longitud del producto (mm): 127 Altura del producto (mm): 95 Ø del agujero para empotrar (mm): 75 Grosor de techo admitido: 0-15 Clase 2. Luminaria no apta para ser recubierta con materiales aislantes. Prueba hilo incandescente: 850. IP: IN IP20 / OUT IP54. LED. Nº de portalámparas o Leds: 1. Marca del LED: CREE. Marca del Driver: VOSSLOH-SCHWABE. Potencia máxima de la fuente de luz: 6.4W. Temperatura de color: 2700K. Índice de reproducción cromática: 92. Steps Mac Adam: 2. Horas de vida: 50.000h L80B20. UGR: 14.3. Riesgo fotobiológico: RG1. Flujo real (lm): 628. Lm / W reales: 74. Rango de voltaje / frecuencia: 100-240/50-60Hz. Voltaje: 9. Equipo incluido: Si. Potencia total: 8.5. Factor de potencia: 0.90. Equipo regulable incluido: ON-OFF. | 9405119090 | Policarbonato, Aluminio, PMMA | Sin marco/Blanco, Transparente | 127 |  | 95 |  |  | Si | F | 16 | 0,3 | 4,8 | 0,23 | 0,004 | 0,064 | 170 | 120 | 120 | [15 empty] | 8,5 |  | 628 | 2700K | 92 | MEDIUM | ON-OFF | IN IP20 / OUT IP54 |  | https://files.ledsc4.com/main-photo/AG24-P7V9M2OUWP | [5 empty] | https://files.ledsc4.com/imc/AG24-P7V9M2OUWP.html | https://files.ledsc4.com/el/AG24-P7V9M2OUWP.html | https://files.ledsc4.com/fm/AG24-P7V9M2OUWP.html |  | https://files.ledsc4.com/ft3/es/AG24-P7V9M2OUWP.html | https://files.ledsc4.com/3d/AG24-P7V9M2OUWP.html | https://files.ledsc4.com/ies/AG24-P7V9M2OUWP.html | https://files.ledsc4.com/ldt/AG24-P7V9M2OUWP.html |  | RETILAP-DOWNLIGHT | DW-LED-II |  |  |  | Play Deco Symmetrical Round Fixed Trimless
AG36-P3W8M2OU14 | V0 | Si | Empotrable de techo | 8445386038728 | Play High Visual Comfort Mini Round Fixed | Architectural | 2 | 100-277V ~ 50/60Hz | https://files.ledsc4.com/ft2/es/AG36-P3W8M2OU14.html | EMPOTRABLE DE TECHO PLAY HIGH VISUAL COMFORT MINI ROUND FIXED LED 4.5W 3000K CRI | LedsC4 Play High Visual Comfort Mini Round Fixed AG36-P3W8M2OU14 Empotrable de techo para iluminar hacia abajo. Material de la estructura: Aluminio. Acabado estructura: Blanco. Material del difusor: PMMA. Acabado difusor: Transparente. Garantía: 2 Años. Peso neto del producto (Kg): 0.11 Anchura o diámetro del producto (mm): 45 Altura del producto (mm): 50 Ø del agujero para empotrar (mm): 40 Grosor de techo admitido: 0-15 Clase 2. Luminaria no apta para ser recubierta con materiales aislantes. Prueba hilo incandescente: 850. IP: IP54. LED. Nº de portalámparas o Leds: 1. Marca del LED: CREE. Marca del Driver: HEP. Potencia máxima de la fuente de luz: 3.2W. Temperatura de color: 3000K. Índice de reproducción cromática: 80. Steps Mac Adam: 2. Horas de vida: 50.000h L80B20. UGR: 17.2. Riesgo fotobiológico: RG1. % de Flickering: &lt;5%. Flujo real (lm): 344. Lm / W reales: 76. Rango de voltaje / frecuencia: 100-240V, 50/60Hz. Voltaje: 9. Equipo incluido: Si. Potencia total: 4.5. Factor de potencia: 0.50. Equipo regulable incluido: ON-OFF. | 9405119090 | Aluminio, PMMA | Blanco, Transparente |  | 45 | 50 |  |  | Si | E | 36 | 0,14 | 5,04 | 0,11 | 0,001 | 0,036 | 130 | 90 | 50 | [15 empty] | 4,5 |  | 344 | 3000K | 80 | MEDIUM | ON-OFF | IP54 |  | https://files.ledsc4.com/main-photo/AG36-P3W8M2OU14 | [5 empty] | https://files.ledsc4.com/imc/AG36-P3W8M2OU14.html | https://files.ledsc4.com/el/AG36-P3W8M2OU14.html | https://files.ledsc4.com/fm/AG36-P3W8M2OU14.html |  | https://files.ledsc4.com/ft3/es/AG36-P3W8M2OU14.html | https://files.ledsc4.com/3d/AG36-P3W8M2OU14.html | https://files.ledsc4.com/ies/AG36-P3W8M2OU14.html | https://files.ledsc4.com/ldt/AG36-P3W8M2OU14.html |  | RETILAP-DOWNLIGHT | DW-LED-II |  |  |  | Play High Visual Comfort Mini Round Fixed
AG39-P2V8S1OU14 | V0 | Si | Empotrable de techo | 8445386039145 | Play Flat Mini Square Adjustable | Architectural | 2 | 100-277V ~ 50/60Hz | https://files.ledsc4.com/ft2/es/AG39-P2V8S1OU14.html | EMPOTRABLE DE TECHO PLAY FLAT MINI SQUARE ADJUSTABLE LED 3.5W 2700K CRI 80 7.1º | LedsC4 Play Flat Mini Square Adjustable AG39-P2V8S1OU14 Empotrable de techo para iluminar hacia abajo. Fuente de luz orientable. Material de la estructura: Aluminio. Acabado estructura: Blanco. Material del difusor: PMMA. Acabado difusor: Transparente. Garantía: 2 Años. Peso neto del producto (Kg): 0.09 Longitud del producto (mm): 52 Anchura o diámetro del producto (mm): 52 Altura del producto (mm): 45 Ø del agujero para empotrar (mm): 42 Grosor de techo admitido: 0-13 Clase 2. Luminaria no apta para ser recubierta con materiales aislantes. Prueba hilo incandescente: 850. IP: IP54. LED. Nº de portalámparas o Leds: 1. Marca del LED: CREE. Marca del Driver: HEP. Potencia máxima de la fuente de luz: 1.5W. Temperatura de color: 2700K. Índice de reproducción cromática: 80. Steps Mac Adam: 3. Horas de vida: 50.000h L80B20. UGR: 16.7. Riesgo fotobiológico: RG2. % de Flickering: &lt;5%. Flujo real (lm): 116. Lm / W reales: 33. Rango de voltaje / frecuencia: 100-240V, 50/60Hz. Voltaje: 3. Equipo incluido: Si. Potencia total: 3.5. Factor de potencia: 0.60. Equipo regulable incluido: ON-OFF. | 9405119090 | Aluminio, PMMA | Blanco, Transparente | 52 | 52 | 45 |  |  | Si | G | 36 | 0,12 | 4,32 | 0,09 | 0,001 | 0,036 | 130 | 90 | 50 | [15 empty] | 3,5 |  | 116 | 2700K | 80 | NARROW | ON-OFF | IP54 |  | https://files.ledsc4.com/main-photo/AG39-P2V8S1OU14 | [5 empty] | https://files.ledsc4.com/imc/AG39-P2V8S1OU14.html | https://files.ledsc4.com/el/AG39-P2V8S1OU14.html | https://files.ledsc4.com/fm/AG39-P2V8S1OU14.html |  | https://files.ledsc4.com/ft3/es/AG39-P2V8S1OU14.html | https://files.ledsc4.com/3d/AG39-P2V8S1OU14.html | https://files.ledsc4.com/ies/AG39-P2V8S1OU14.html | https://files.ledsc4.com/ldt/AG39-P2V8S1OU14.html |  | RETILAP-DOWNLIGHT | DW-LED-II |  |  |  | Play Flat Mini Square Adjustable
AG66-P2W8S1OUEP | V0 | Si | Empotrable de techo | 8445386070957 | Play Raw Mini Racy Gold | Architectural | 2 | 100-277V ~ 50/60Hz | https://files.ledsc4.com/ft2/es/AG66-P2W8S1OUEP.html | EMPOTRABLE DE TECHO PLAY RAW MINI RACY GOLD LED 3.5W 3000K CRI 80 6.2º ON-OFF O | LedsC4 Play Raw Mini Racy Gold AG66-P2W8S1OUEP Empotrable de techo para iluminar hacia abajo. Material de la estructura: Aluminio. Acabado estructura: Oro intenso. Material del difusor: PMMA. Acabado difusor: Transparente. Garantía: 2 Años. Peso neto del producto (Kg): 0.11 Anchura o diámetro del producto (mm): 65 Altura del producto (mm): 60 Ø del agujero para empotrar (mm): 55 Grosor de techo admitido: 0-16 Clase 2. Luminaria no apta para ser recubierta con materiales aislantes. Prueba hilo incandescente: 850. IP: IP54. LED. Nº de portalámparas o Leds: 1. Marca del LED: CREE. Marca del Driver: HEP. Potencia máxima de la fuente de luz: 1.5W. Temperatura de color: 3000K. Índice de reproducción cromática: 80. Steps Mac Adam: 3. Horas de vida: 50.000h L80B20. UGR: 10.8. Riesgo fotobiológico: RG2. % de Flickering: &lt;5%. Flujo real (lm): 94. Lm / W reales: 27. Rango de voltaje / frecuencia: 100-240V, 50/60Hz. Voltaje: 3. Equipo incluido: Si. Potencia total: 3.5. Factor de potencia: 0.60. Equipo regulable incluido: ON-OFF. | 9405119090 | Aluminio, PMMA | Oro intenso, Transparente |  | 65 | 60 |  |  | Si | G | 36 | 0,18 | 6,48 | 0,11 | 0,002 | 0,072 | 105 | 120 | 120 | [15 empty] | 3,5 |  | 94 | 3000K | 80 | Check Photometric file | ON-OFF | IP54 |  | https://files.ledsc4.com/main-photo/AG66-P2W8S1OUEP | [5 empty] | https://files.ledsc4.com/imc/AG66-P2W8S1OUEP.html | https://files.ledsc4.com/el/AG66-P2W8S1OUEP.html | https://files.ledsc4.com/fm/AG66-P2W8S1OUEP.html |  | https://files.ledsc4.com/ft3/es/AG66-P2W8S1OUEP.html | https://files.ledsc4.com/3d/AG66-P2W8S1OUEP.html | https://files.ledsc4.com/ies/AG66-P2W8S1OUEP.html | https://files.ledsc4.com/ldt/AG66-P2W8S1OUEP.html |  | RETILAP-DOWNLIGHT | DW-LED-II |  |  |  | Play Raw Mini Racy Gold
AG12-P7V9M2TS14 | V0 | Si | Empotrable de techo | 8435629767928 | Play Flat Round Adjustable | Architectural | 5 | 220-240V/50-60Hz | https://files.ledsc4.com/ft2/es/AG12-P7V9M2TS14.html | EMPOTRABLE DE TECHO PLAY FLAT ROUND ADJUSTABLE LED 8.5W 2700K CRI 92 27.7º PHAS | LedsC4 Play Flat Round Adjustable AG12-P7V9M2TS14 Empotrable de techo para iluminar hacia abajo. Fuente de luz orientable. Material de la estructura: Aluminio. Acabado estructura: Blanco. Material del difusor: PMMA. Acabado difusor: Transparente. Garantía: 5 Años. Peso neto del producto (Kg): 0.21 Anchura o diámetro del producto (mm): 78 Altura del producto (mm): 71 Ø del agujero para empotrar (mm): 68 Grosor de techo admitido: 0-15 Clase 2. Luminaria no apta para ser recubierta con materiales aislantes. Prueba hilo incandescente: 850. IP: IN IP20 / OUT IP54. LED. Nº de portalámparas o Leds: 1. Marca del LED: CREE. Marca del Driver: TCI. Potencia máxima de la fuente de luz: 6.4W. Temperatura de color: 2700K. Índice de reproducción cromática: 92. Steps Mac Adam: 2. Horas de vida: 50.000h L80B20. UGR: 16.5. Riesgo fotobiológico: RG1. Flujo real (lm): 635. Lm / W reales: 75. Rango de voltaje / frecuencia: 220-240/50-60Hz. Voltaje: 9. Equipo incluido: Si. Potencia total: 8.5. Factor de potencia: 0.96. Equipo regulable incluido: PHASE CUT. | 9405119090 | Aluminio, PMMA | Blanco, Transparente |  | 78 | 71 |  |  | Si | F | 16 | 0,27 | 4,32 | 0,21 | 0,004 | 0,064 | 170 | 120 | 120 | [15 empty] | 8,5 |  | 635 | 2700K | 92 | MEDIUM | PHASE CUT | IN IP20 / OUT IP54 |  | https://files.ledsc4.com/main-photo/AG12-P7V9M2TS14 | [5 empty] | https://files.ledsc4.com/imc/AG12-P7V9M2TS14.html | https://files.ledsc4.com/el/AG12-P7V9M2TS14.html | https://files.ledsc4.com/fm/AG12-P7V9M2TS14.html |  | https://files.ledsc4.com/ft3/es/AG12-P7V9M2TS14.html | https://files.ledsc4.com/3d/AG12-P7V9M2TS14.html | https://files.ledsc4.com/ies/AG12-P7V9M2TS14.html | https://files.ledsc4.com/ldt/AG12-P7V9M2TS14.html |  | RETILAP-DOWNLIGHT | DW-LED-II |  |  |  | Play Flat Round Adjustable
DE-0023-NEG | V0 | Si | Colgante | 8435629748606 | Riba Ø210mm | Forlight | 5 | 100-240V ~ 50/60Hz | https://files.ledsc4.com/ft2/es/DE-0023-NEG.html | COLGANTE RIBA Ø210MM E27 15W NEGRO | LedsC4 Riba Ø210mm DE-0023-NEG Colgante para iluminar hacia abajo. Material de la estructura: Acero. Acabado estructura: Negro. Material del difusor: Madera. Acabado difusor: Natural. Garantía: 5 Años. Peso neto del producto (Kg): 0.41 Anchura o diámetro del producto (mm): 210 Altura del producto (mm): 1700 Clase 1. IP: IP20. Potencia total: 15. | 9405199090 | Acero, Madera | Negro, Natural |  | 210 | 1700 |  |  | No | NA EPREL | 1 | 1,03 | 1,03 | 0,41 | 0,026 | 0,026 | 240 | 240 | 460 | [15 empty] | 15 | [6 empty] | IP20 |  | https://files.ledsc4.com/main-photo/DE-0023-NEG | https://files.ledsc4.com/ambience-photo/1/DE-0023-NEG | https://files.ledsc4.com/ambience-photo/2/DE-0023-NEG | https://files.ledsc4.com/ambience-photo/3/DE-0023-NEG | https://files.ledsc4.com/detail-photo/1/DE-0023-NEG | https://files.ledsc4.com/detail-photo/2/DE-0023-NEG | https://files.ledsc4.com/imc/DE-0023-NEG.html | [8 empty] | RETILAP-DECORATIVE | FX-INC-I
TC-0023-GRI | V0 | Si | Empotrable de techo | 8445386075228 | Easy Circular ø225 Recessed | Forlight | 2 | 220-240V/50-60Hz | https://files.ledsc4.com/ft2/es/TC-0023-GRI.html | DOWNLIGHT IP54 EASY CIRCULAR LED 20W 3000K ON-OFF GRIS 1755LM | LedsC4 Easy Circular ø225 Recessed TC-0023-GRI Empotrable de techo para iluminar hacia abajo. Material de la estructura: Aluminio. Acabado estructura: Gris. Material del difusor: Poliestireno. Acabado difusor: Blanco opal. Garantía: 2 Años. Peso neto del producto (Kg): 0.33 Anchura o diámetro del producto (mm): ø225 Altura del producto (mm): 22 Ø del agujero para empotrar (mm): 205 Grosor de techo admitido: 0-12mm Clase 2. Luminaria no apta para ser recubierta con materiales aislantes. IP: IN IP20 / OUT IP54. LED. Nº de portalámparas o Leds: 1. Potencia máxima de la fuente de luz: 19.8W. Temperatura de color: 3000K. Índice de reproducción cromática: 80. Steps Mac Adam: 5. Horas de vida: 36.000h L70B30. UGR: 23.6. Riesgo fotobiológico: RG0. Flujo real (lm): 1755. Flujo nominal (lm): 2590. Lm / W reales: 84. Rango de voltaje / frecuencia: 220-240V, 50/60Hz. Voltaje: 3. Equipo incluido: Si. Potencia total: 21. Factor de potencia: 0.90. Equipo regulable incluido: ON-OFF. | 9405119090 | Aluminio, Poliestireno | Gris, Blanco opal |  | ø225 | 22 |  | 1xLED 19.8 2590.00 lm | Si | E | 20 | 0,44 | 8,8 | 0,33 | 0,003 | 0,06 | 235 | 45 | 230 | [15 empty] | 21 | 2590,00 | 1755 | 3000K | 80 | HORIZONTAL | ON-OFF | IN IP20 / OUT IP54 |  | https://files.ledsc4.com/main-photo/TC-0023-GRI | https://files.ledsc4.com/ambience-photo/1/TC-0023-GRI |  |  | https://files.ledsc4.com/detail-photo/1/TC-0023-GRI | https://files.ledsc4.com/detail-photo/2/TC-0023-GRI | https://files.ledsc4.com/imc/TC-0023-GRI.html | https://files.ledsc4.com/el/TC-0023-GRI.html | https://files.ledsc4.com/fm/TC-0023-GRI.html |  |  |  | https://files.ledsc4.com/ies/TC-0023-GRI.html | https://files.ledsc4.com/ldt/TC-0023-GRI.html |  | RETILAP-DOWNLIGHT | DW-LED-II
TC-0040-BLA | V0 | Si | Empotrable de techo | 8445386075679 | Easy Circular ø300 Recessed | Forlight | 2 | 220-240V/50-60Hz | https://files.ledsc4.com/ft2/es/TC-0040-BLA.html | DOWNLIGHT IP54 EASY CIRCULAR LED 30W 6000K ON-OFF BLANCO 2633LM | LedsC4 Easy Circular ø300 Recessed TC-0040-BLA Empotrable de techo para iluminar hacia abajo. Material de la estructura: Aluminio. Acabado estructura: Blanco. Material del difusor: Poliestireno. Acabado difusor: Blanco opal. Garantía: 2 Años. Peso neto del producto (Kg): 0.55 Anchura o diámetro del producto (mm): 300 Altura del producto (mm): 22 Ø del agujero para empotrar (mm): 280 Grosor de techo admitido: 0-12 Clase 2. Luminaria no apta para ser recubierta con materiales aislantes. IP: IN IP20 / OUT IP54. LED. Nº de portalámparas o Leds: 1. Potencia máxima de la fuente de luz: 28W. Temperatura de color: 6000K. Índice de reproducción cromática: 80. Steps Mac Adam: 5. Horas de vida: 36.000h L70B30. UGR: 22.8. Riesgo fotobiológico: RG0. Flujo real (lm): 2633. Flujo nominal (lm): 4450. Lm / W reales: 90. Rango de voltaje / frecuencia: 220-240/50-60Hz. Voltaje: 3. Equipo incluido: Si. Potencia total: 29.4. Factor de potencia: 0.90. Equipo regulable incluido: ON-OFF. | 9405119090 | Aluminio, Poliestireno | Blanco, Blanco opal |  | 300 | 22 |  | 1xLED 28 4450.00 lm | Si | D | 10 | 0,74 | 7,4 | 0,55 | 0,005 | 0,05 | 305 | 45 | 305 | [15 empty] | 29,4 | 4450,00 | 2633 | 6000K | 80 |  | ON-OFF | IN IP20 / OUT IP54 |  | https://files.ledsc4.com/main-photo/TC-0040-BLA | https://files.ledsc4.com/ambience-photo/1/TC-0040-BLA |  |  | https://files.ledsc4.com/detail-photo/1/TC-0040-BLA | https://files.ledsc4.com/detail-photo/2/TC-0040-BLA | https://files.ledsc4.com/imc/TC-0040-BLA.html | https://files.ledsc4.com/el/TC-0040-BLA.html | [7 empty] | RETILAP-DOWNLIGHT | DW-LED-II
PX-0203-NEG | V0 | Si | Superficie de Pared | 8445386108490 | NIKA | Forlight | 2 | 100-240V ~ 50/60Hz | https://files.ledsc4.com/ft2/es/PX-0203-NEG.html | SUPERFICIE DE PARED IP44 NIKA E27 15W NEGRO | LedsC4 NIKA PX-0203-NEG Superficie de Pared Material de la estructura: Acero. Acabado estructura: Negro. Material del difusor: Cristal. Acabado difusor: Matizado. Garantía: 2 Años. Peso neto del producto (Kg): 0.6 Longitud del producto (mm): 105 Anchura o diámetro del producto (mm): 120 Altura del producto (mm): 250 Salida del producto (mm): 105 Clase 1. IP: IP44. Potencia total: 15. | 9405199090 | Acero, Cristal | Negro, Matizado | 105 | 120 | 250 | 105 |  | No | NA EPREL | 10 | 1 | 10 | 0,6 | 0,004 | 0,04 | 130 | 110 | 250 | [15 empty] | 15 | [6 empty] | IP44 |  | https://files.ledsc4.com/main-photo/PX-0203-NEG | https://files.ledsc4.com/ambience-photo/1/PX-0203-NEG |  |  | https://files.ledsc4.com/detail-photo/1/PX-0203-NEG | https://files.ledsc4.com/detail-photo/2/PX-0203-NEG | https://files.ledsc4.com/imc/PX-0203-NEG.html |  | https://files.ledsc4.com/fm/PX-0203-NEG.html |  |  |  | https://files.ledsc4.com/ies/PX-0203-NEG.html | https://files.ledsc4.com/ldt/PX-0203-NEG.html |  | RETILAP-APLIQUE | FX-INC-I
05-8509-81-81 | V0 | Si | Luz de lectura | 8445386113319 | Chic | Decorative | 2 | 100-240V ~ 50/60Hz | https://files.ledsc4.com/ft2/es/05-8509-81-81.html | LUZ DE LECTURA CHIC LED 3.9W 2700K TOUCH DIMMING NÍQUEL SATINADO 200LM | LedsC4 Chic 05-8509-81-81 Luz de lectura con iluminación orientable. Fuente de luz orientable. Material de la estructura: Aluminio. Acabado estructura: Níquel satinado. Garantía: 2 Años. Peso neto del producto (Kg): 0.28 Longitud del producto (mm): 90 Anchura o diámetro del producto (mm): 82 Ø del agujero para empotrar (mm): 60 Grosor de techo admitido: 10 Clase 2. LED. Nº de portalámparas o Leds: 1. Marca del LED: CREE. Marca del Driver: HEP. Potencia máxima de la fuente de luz: 3W. Temperatura de color: 2700K. Índice de reproducción cromática: 92. Steps Mac Adam: 2. Horas de vida: 50.000h L80B20. UGR: 8.2. Riesgo fotobiológico: RG1. % de Flickering: +/- 4%. Flujo real (lm): 200. Lm / W reales: 51. Rango de voltaje / frecuencia: 100-240. Voltaje: 9. Equipo incluido: Si. Potencia total: 3.9. Factor de potencia: 0.86. Equipo regulable incluido: TOUCH DIMMING. | 9405119090 | Aluminio, PMMA | Níquel satinado, Transparente | 90 | 82 |  |  |  | Si | E | 20 | 0,42 | 8,4 | 0,28 | 0,003 | 0,06 | 120 | 120 | 160 | [15 empty] | 3,9 |  | 200 | 2700K | 92 | MEDIUM | TOUCH DIMMING |  |  | https://files.ledsc4.com/main-photo/05-8509-81-81 | [5 empty] | https://files.ledsc4.com/imc/05-8509-81-81.html | https://files.ledsc4.com/el/05-8509-81-81.html | https://files.ledsc4.com/fm/05-8509-81-81.html |  |  | https://files.ledsc4.com/3d/05-8509-81-81.html | https://files.ledsc4.com/ies/05-8509-81-81.html | https://files.ledsc4.com/ldt/05-8509-81-81.html |  | RETILAP-DECORATIVE | FX-LED-II
TC-0047-NEG | V0 | Si | Proyector | 8445386110783 | Tent | Forlight | 3 | 220-240V/50-60Hz | https://files.ledsc4.com/ft2/es/TC-0047-NEG.html | PROYECTOR TENT LED 27.5W 4000K ON-OFF NEGRO 3110 | LedsC4 Tent TC-0047-NEG Proyector con iluminación orientable. El módulo óptico puede girar fácilmente 360º. Material de la estructura: Aluminio. Acabado estructura: Negro. Material del difusor: Policarbonato. Acabado difusor: Arenado. Garantía: 3 Años. Peso neto del producto (Kg): 0.53 Longitud del producto (mm): 135 Anchura o diámetro del producto (mm): 90 Altura del producto (mm): 250 Clase 2. LED. Nº de portalámparas o Leds: 1. Potencia máxima de la fuente de luz: 24.6W. Temperatura de color: 4000K. Índice de reproducción cromática: 92. Steps Mac Adam: 3. Horas de vida: 36.000h L70B30. UGR: 15.6. Riesgo fotobiológico: RG1. Flujo real (lm): 2103. Flujo nominal (lm): 3110. Lm / W reales: 76. Rango de voltaje / frecuencia: 220-240V/50-60Hz. Voltaje: 36.5. Equipo incluido: Si. Potencia total: 27.5. Factor de potencia: 0.94. Equipo regulable incluido: ON-OFF. | 9405421000 | Aluminio, Policarbonato | Negro, Arenado | 135 | 90 | 250 |  | 1xLED 24.6 3110 lm | Si | E | 24 | 0,78 | 18,72 | 0,53 | 0,005 | 0,12 | 235 | 190 | 105 | [15 empty] | 27,5 | 3110 | 2103 | 4000K | 92 | MEDIUM | ON-OFF |  |  | https://files.ledsc4.com/main-photo/TC-0047-NEG | https://files.ledsc4.com/ambience-photo/1/TC-0047-NEG |  |  | https://files.ledsc4.com/detail-photo/1/TC-0047-NEG | https://files.ledsc4.com/detail-photo/2/TC-0047-NEG | https://files.ledsc4.com/imc/TC-0047-NEG.html | https://files.ledsc4.com/el/TC-0047-NEG.html | https://files.ledsc4.com/fm/TC-0047-NEG.html |  |  |  | https://files.ledsc4.com/ies/TC-0047-NEG.html | https://files.ledsc4.com/ldt/TC-0047-NEG.html |  | RETILAP-TRACK | FX-LED-II
05-8512-05-82 | V0 | No | Superficie de Pared | 8445386114897 | Hall Slim Screen Left | Decorative | 5 | 100-240V ~ 50/60Hz | https://files.ledsc4.com/ft2/es/05-8512-05-82.html | SUPERFICIE DE PARED HALL SLIM SCREEN LEFT LED E27 17.4W 2700K ON-OFF NEGRO 150LM | LedsC4 Hall Slim Screen Left 05-8512-05-82 Superficie de Pared de uso interior para iluminar frontalmente y hacia abajo. El módulo óptico puede girar fácilmente 360º. Material de la estructura: Aluminio. Acabado estructura: Negro. Garantía: 5 Años. Peso neto del producto (Kg): 0.54 Anchura o diámetro del producto (mm): 182 Altura del producto (mm): 94 Salida del producto (mm): 224 Clase 1. LED. Nº de portalámparas o Leds: 1. Marca del LED: NICHIA. Marca del Driver: HEP. Potencia máxima de la fuente de luz: 2.2W. Temperatura de color: 2700K. Índice de reproducción cromática: 92. Steps Mac Adam: 3. Horas de vida: 50.000h L80B20. UGR: 20.3. Riesgo fotobiológico: RG2. Flujo real (lm): 150. Lm / W reales: 8. Rango de voltaje / frecuencia: 100-240/50-60Hz. Voltaje: 3. Equipo incluido: Si. Potencia total: 17.4. Factor de potencia: 0.50. Equipo regulable incluido: ON-OFF. | 9405119090 | Aluminio | Negro |  | 182 | 94 | 224 |  | Si | E | 8 | 0,82 | 6,56 | 0,54 | 0,008 | 0,064 | 226 | 191 | 150 | [15 empty] | 17,4 |  | 150 | 2700K | 92 | MEDIUM | ON-OFF |  |  | https://files.ledsc4.com/main-photo/05-8512-05-82 |  |  |  | https://files.ledsc4.com/detail-photo/1/05-8512-05-82 |  | https://files.ledsc4.com/imc/05-8512-05-82.html | https://files.ledsc4.com/el/05-8512-05-82.html | https://files.ledsc4.com/fm/05-8512-05-82.html |  | https://files.ledsc4.com/ft3/es/05-8512-05-82.html | https://files.ledsc4.com/3d/05-8512-05-82.html | https://files.ledsc4.com/ies/05-8512-05-82.html | https://files.ledsc4.com/ldt/05-8512-05-82.html |  |  | FX-LED-I |  |  |  | Hall Wall Fixture Reader with Screen Left
AP11-35X8MPOS14 | V0 | Si | Empotrable de techo | 8445386330969 | Ecofit Plus 60 x 60 | Architectural | 2 | 220-240V/50-60Hz | https://files.ledsc4.com/ft2/es/AP11-35X8MPOS14.html | EMPOTRABLE DE TECHO ECOFIT PLUS 60 X 60 LED 32.8W 4000K CRI 80 98º ON-OFF BLANC | LedsC4 Ecofit Plus 60 x 60 AP11-35X8MPOS14 Empotrable de techo de uso interior para iluminar hacia abajo. Material de la estructura: Aluminio. Acabado estructura: Blanco. Material del difusor: PMMA. Acabado difusor: Prismatizado. Garantía: 2 Años. Peso neto del producto (Kg): 2.27 Longitud del producto (mm): 595 Anchura o diámetro del producto (mm): 595 Altura del producto (mm): 10 Clase 2. Luminaria no apta para ser recubierta con materiales aislantes. IP: IP40. LED. Nº de portalámparas o Leds: 1. Marca del Driver: OSRAM. Potencia máxima de la fuente de luz: 31.2W. Temperatura de color: 4000K. Índice de reproducción cromática: 80. Steps Mac Adam: 3. Horas de vida: 50.000h L80B20. UGR: 15.5. Riesgo fotobiológico: RG1. % de Flickering: &lt;5%. Flujo real (lm): 3851. Lm / W reales: 117. Rango de voltaje / frecuencia: 220-240/50-60Hz. Voltaje: 3. Equipo incluido: Si. Potencia total: 32.8. Factor de potencia: 0.95. Equipo regulable incluido: ON-OFF. | 9405119090 | Aluminio, PMMA | Blanco, Prismatizado | 595 | 595 | 10 |  |  | Si | F | 5 | 2,84 | 14,2 | 2,27 | 0,02 | 0,1 | 610 | 710 | 40 | [15 empty] | 32,8 |  | 3851 | 4000K | 80 | Check Photometric file | ON-OFF | IP40 |  | https://files.ledsc4.com/main-photo/AP11-35X8MPOS14 |  |  |  | https://files.ledsc4.com/detail-photo/1/AP11-35X8MPOS14 | https://files.ledsc4.com/detail-photo/2/AP11-35X8MPOS14 | https://files.ledsc4.com/imc/AP11-35X8MPOS14.html | https://files.ledsc4.com/el/AP11-35X8MPOS14.html | https://files.ledsc4.com/fm/AP11-35X8MPOS14.html |  | https://files.ledsc4.com/ft3/es/AP11-35X8MPOS14.html | https://files.ledsc4.com/3d/AP11-35X8MPOS14.html | https://files.ledsc4.com/ies/AP11-35X8MPOS14.html | https://files.ledsc4.com/ldt/AP11-35X8MPOS14.html |  | RETILAP-DECORATIVE | DW-LED-II |  |  |  | Ecofit Plus 600 x 600mm
35-A139-DN-00 | V0 | Si | Proyector | 8445386349701 | Atom Recessed Ø30 9V / 350mA | Architectural | 5 | 9VDC/max.350mA | https://files.ledsc4.com/ft2/es/35-A139-DN-00.html | PROYECTOR ATOM RECESSED Ø30 9V / 350MA 3.1W 2700K CRI 92 37.1º ORO MATE 269LM | LedsC4 Atom Recessed Ø30 9V / 350mA 35-A139-DN-00 Proyector de uso interior para iluminación asimétrica. El módulo óptico puede girar fácilmente 360º. Material de la estructura: Acero, Aluminio. Acabado estructura: Oro mate. Material del difusor: Policarbonato. Acabado difusor: Transparente. Garantía: 5 Años. Peso neto del producto (Kg): 0.11 Anchura o diámetro del producto (mm): 55 Altura del producto (mm): 95 Ø del agujero para empotrar (mm): 48 Grosor de techo admitido: 0-18 Clase 3. Luminaria no apta para ser recubierta con materiales aislantes. IP: IP20. LED. Nº de portalámparas o Leds: 1. Marca del LED: CREE. Potencia máxima de la fuente de luz: 3.1W. Temperatura de color: 2700K. Índice de reproducción cromática: 92. Steps Mac Adam: 2. Horas de vida: 50.000h L80B20. UGR: 14.0. Riesgo fotobiológico: RG1. Flujo real (lm): 269. Lm / W reales: 87. Voltaje: 9. Equipo incluido: No, pero lo necesita. Potencia total: 3.1. | 9405119090 | Acero, Aluminio, Policarbonato | Oro mate, Transparente |  | 55 | 95 |  |  | Si | E | 50 | 0,16 | 8 | 0,11 | 0,001 | 0,05 | 105 | 77 | 60 | [15 empty] | 3,1 |  | 269 | 2700K | 92 | MEDIUM, MEDIUM |  | IP20 |  | https://files.ledsc4.com/main-photo/35-A139-DN-00 | [5 empty] | https://files.ledsc4.com/imc/35-A139-DN-00.html | https://files.ledsc4.com/el/35-A139-DN-00.html | https://files.ledsc4.com/fm/35-A139-DN-00.html |  |  | https://files.ledsc4.com/3d/35-A139-DN-00.html | https://files.ledsc4.com/ies/35-A139-DN-00.html | https://files.ledsc4.com/ldt/35-A139-DN-00.html |  | RETILAP-DOWNLIGHT | FX-LED-II |  |  |  | Atom Recessed 30mm
PX-0347-NEG | V0 | Si | Superficie de Pared | 8445386116495 | Pixa Simple | Forlight | 5 | 100-240V ~ 50/60Hz | https://files.ledsc4.com/ft2/es/PX-0347-NEG.html | SUPERFICIE DE PARED IP44 PIXA SIMPLE GU10 8W NEGRO | LedsC4 Pixa Simple PX-0347-NEG Superficie de Pared de uso exterior Fuente de luz orientable. Material de la estructura: Acero inoxidable AISI 201. Acabado estructura: Negro. Material del difusor: Cristal. Acabado difusor: Transparente. Garantía: 5 Años. Peso neto del producto (Kg): 0.35 Anchura o diámetro del producto (mm): 76 Salida del producto (mm): 155 Clase 1. IP: IP44. Potencia total: 8. | 9405199090 | Acero inoxidable AISI 201, Cristal | Negro, Transparente |  | 76 |  | 155 |  | No | NA EPREL | 12 | 0,51 | 6,12 | 0,35 | 0,002 | 0,024 | 85 | 85 | 165 | [15 empty] | 8 | [6 empty] | IP44 |  | https://files.ledsc4.com/main-photo/PX-0347-NEG | https://files.ledsc4.com/ambience-photo/1/PX-0347-NEG |  |  | https://files.ledsc4.com/detail-photo/1/PX-0347-NEG | https://files.ledsc4.com/detail-photo/2/PX-0347-NEG | https://files.ledsc4.com/imc/PX-0347-NEG.html | [8 empty] | RETILAP-APLIQUE | FX-INC-I
PX-0341-ANT | V0 | Si | Empotrable de pared | 8445386116433 | Medi | Forlight | 5 | 220-240V/50-60Hz | https://files.ledsc4.com/ft2/es/PX-0341-ANT.html | EMPOTRABLE DE PARED IP65 MEDI LED 2.6W 3000K ON-OFF GRIS URBANO 120 | LedsC4 Medi PX-0341-ANT Empotrable de pared de uso exterior para iluminar frontalmente y hacia abajo. Material de la estructura: Aluminio. Acabado estructura: Gris urbano. Material del difusor: Cristal. Acabado difusor: Arenado. Garantía: 5 Años. Peso neto del producto (Kg): 0.29 Longitud del producto (mm): 140 Anchura o diámetro del producto (mm): 70 Altura del producto (mm): 57 Salida del producto (mm): 12 Ø del agujero para empotrar (mm): 130x60 Grosor de techo admitido: 58 Clase 1. IP: IP65. LED. Nº de portalámparas o Leds: 1. Potencia máxima de la fuente de luz: 1.7W. Temperatura de color: 3000K. Índice de reproducción cromática: 80. Steps Mac Adam: 5. Horas de vida: 36.000h L70B30. Riesgo fotobiológico: RG0. Flujo nominal (lm): 120. Rango de voltaje / frecuencia: 220-240V, 50/60Hz. Voltaje: 3. Equipo incluido: Si. Potencia total: 2.6. Factor de potencia: 0.40. Equipo regulable incluido: ON-OFF. | 9405119090 | Aluminio, Cristal | Gris urbano, Arenado | 140 | 70 | 57 | 12 | 1xLED 1.7 120 lm | Si | G | 48 | 0,35 | 16,8 | 0,29 | 0,001 | 0,048 | 150 | 80 | 80 | [15 empty] | 2,6 | 120 |  | 3000K | 80 |  | ON-OFF | IP65 |  | https://files.ledsc4.com/main-photo/PX-0341-ANT |  |  |  | https://files.ledsc4.com/detail-photo/1/PX-0341-ANT | https://files.ledsc4.com/detail-photo/2/PX-0341-ANT | https://files.ledsc4.com/imc/PX-0341-ANT.html | https://files.ledsc4.com/el/PX-0341-ANT.html |  |  | https://files.ledsc4.com/ft3/es/PX-0341-ANT.html |  |  |  |  | RETILAP-APLIQUE | DW-LED-II
PX-0359-BLA | V0 | Si | Superficie de Pared | 8445386116693 | Shape | Forlight | 2 | 220-240V/50-60Hz | https://files.ledsc4.com/ft2/es/PX-0359-BLA.html | SUPERFICIE DE PARED IP44 SHAPE LED 6.3W 3000K ON-OFF BLANCO 648 | LedsC4 Shape PX-0359-BLA Superficie de Pared de uso exterior para iluminar hacia arriba y hacia abajo Fuente de luz orientable. Material de la estructura: Aluminio. Acabado estructura: Blanco. Material del difusor: Cristal. Acabado difusor: Transparente. Garantía: 2 Años. Peso neto del producto (Kg): 0.44 Longitud del producto (mm): 180 Anchura o diámetro del producto (mm): 75 Altura del producto (mm): 72 Salida del producto (mm): 75 Clase 1. IP: IP44. LED. Nº de portalámparas o Leds: 1. Potencia máxima de la fuente de luz: 4.5W. Temperatura de color: 3000K. Índice de reproducción cromática: 80. Steps Mac Adam: 3. Horas de vida: 36.000h L70B30. UGR: 18.4. Riesgo fotobiológico: RG0. % de Flickering: &lt;5%. Flujo real (lm): 114. Flujo nominal (lm): 648. Lm / W reales: 18. Rango de voltaje / frecuencia: 220-240V/50-60Hz. Voltaje: 3. Equipo incluido: Si. Potencia total: 6.3. Factor de potencia: 0.53. Equipo regulable incluido: ON-OFF. | 9405119090 | Aluminio, Cristal | Blanco, Transparente | 180 | 75 | 72 | 75 | 1xLED 4.5 648 lm | Si | F | 24 | 0,52 | 12,48 | 0,44 | 0,001 | 0,024 | 185 | 80 | 80 | [15 empty] | 6,3 | 648 | 114 | 3000K | 80 |  | ON-OFF | IP44 |  | https://files.ledsc4.com/main-photo/PX-0359-BLA | https://files.ledsc4.com/ambience-photo/1/PX-0359-BLA |  |  | https://files.ledsc4.com/detail-photo/1/PX-0359-BLA | https://files.ledsc4.com/detail-photo/2/PX-0359-BLA | https://files.ledsc4.com/imc/PX-0359-BLA.html | https://files.ledsc4.com/el/PX-0359-BLA.html | https://files.ledsc4.com/fm/PX-0359-BLA.html |  |  |  | https://files.ledsc4.com/ies/PX-0359-BLA.html | https://files.ledsc4.com/ldt/PX-0359-BLA.html |  | RETILAP-APLIQUE | FX-LED-I
TC-0084-BLA | V0 | Si | Accesorio | 8445386117638 | Element Surface Frame Ø120mm | Forlight | 5 |  | https://files.ledsc4.com/ft2/es/TC-0084-BLA.html | ACCESORIO ELEMENT SURFACE FRAME Ø120MM BLANCO | LedsC4 Element Surface Frame Ø120mm TC-0084-BLA Accesorio de uso interior Material de la estructura: Policarbonato. Acabado estructura: Blanco. Garantía: 5 Años. Peso neto del producto (Kg): 0.07 Anchura o diámetro del producto (mm): 120 Altura del producto (mm): 40 Equipo incluido: Si. | 9405920090 | Policarbonato | Blanco |  | 120 | 40 |  |  | No | NA EPREL | 100 | 0,14 | 14 | 0,07 | 0,001 | 0,1 | 124 | 124 | 47 | [24 empty] | https://files.ledsc4.com/main-photo/TC-0084-BLA |  |  |  | https://files.ledsc4.com/detail-photo/1/TC-0084-BLA | https://files.ledsc4.com/detail-photo/2/TC-0084-BLA | https://files.ledsc4.com/imc/TC-0084-BLA.html |  | https://files.ledsc4.com/fm/TC-0084-BLA.html |  |  |  | https://files.ledsc4.com/ies/TC-0084-BLA.html | https://files.ledsc4.com/ldt/TC-0084-BLA.html |  |  | FX-INC-II
TC-0085-BLA | V0 | Si | Accesorio | 8445386117645 | Element Surface Frame Ø145mm | Forlight | 5 |  | https://files.ledsc4.com/ft2/es/TC-0085-BLA.html | ACCESORIO ELEMENT SURFACE FRAME Ø145MM BLANCO | LedsC4 Element Surface Frame Ø145mm TC-0085-BLA Accesorio de uso interior Material de la estructura: Policarbonato. Acabado estructura: Blanco. Garantía: 5 Años. Peso neto del producto (Kg): 0.08 Anchura o diámetro del producto (mm): 145 Altura del producto (mm): 40 Equipo incluido: Si. | 9405920090 | Policarbonato | Blanco |  | 145 | 40 |  |  | No | NA EPREL | 60 | 0,15 | 9 | 0,08 | 0,001 | 0,06 | 151 | 151 | 47 | [24 empty] | https://files.ledsc4.com/main-photo/TC-0085-BLA |  |  |  | https://files.ledsc4.com/detail-photo/1/TC-0085-BLA | https://files.ledsc4.com/detail-photo/2/TC-0085-BLA | https://files.ledsc4.com/imc/TC-0085-BLA.html |  | https://files.ledsc4.com/fm/TC-0085-BLA.html |  |  |  | https://files.ledsc4.com/ies/TC-0085-BLA.html | https://files.ledsc4.com/ldt/TC-0085-BLA.html |  |  | FX-INC-II
PX-0346-NEG | V0 | Si | Superficie de Pared | 8445386116471 | CONE | Forlight | 5 | 100-240V ~ 50/60Hz | https://files.ledsc4.com/ft2/es/PX-0346-NEG.html | SUPERFICIE DE PARED IP44 CONE GU10 8W NEGRO | LedsC4 CONE PX-0346-NEG Superficie de Pared de uso exterior para iluminar hacia abajo. Material de la estructura: Acero inoxidable AISI 201. Acabado estructura: Negro. Material del difusor: Cristal. Acabado difusor: Transparente. Garantía: 5 Años. Peso neto del producto (Kg): 0.32 Anchura o diámetro del producto (mm): 116 Altura del producto (mm): 90 Salida del producto (mm): 150 Clase 1. IP: IP44. Potencia total: 8. | 9405199090 | Acero inoxidable AISI 201, Cristal | Negro, Transparente |  | 116 | 90 | 150 |  | No | NA EPREL | 12 | 0,45 | 5,4 | 0,32 | 0,002 | 0,024 | 160 | 120 | 100 | [15 empty] | 8 | [6 empty] | IP44 |  | https://files.ledsc4.com/main-photo/PX-0346-NEG | https://files.ledsc4.com/ambience-photo/1/PX-0346-NEG |  |  | https://files.ledsc4.com/detail-photo/1/PX-0346-NEG | https://files.ledsc4.com/detail-photo/2/PX-0346-NEG | https://files.ledsc4.com/imc/PX-0346-NEG.html | [8 empty] | RETILAP-APLIQUE | FX-INC-I
TC-0073-BLA | V0 | Si | Empotrable de techo | 8445386117010 | Mode | Forlight | 5 | 100-240V ~ 50/60Hz | https://files.ledsc4.com/ft2/es/TC-0073-BLA.html | EMPOTRABLE DE TECHO MODE LED 5.4W 3000K ON-OFF BLANCO IN IP20 / OUT IP54 605 | LedsC4 Mode TC-0073-BLA Empotrable de techo de uso interior para iluminar hacia abajo. Material de la estructura: Policarbonato. Acabado estructura: Blanco. Material del difusor: Policarbonato. Acabado difusor: Arenado. Garantía: 5 Años. Peso neto del producto (Kg): 0.11 Anchura o diámetro del producto (mm): 91 Altura del producto (mm): 60 Ø del agujero para empotrar (mm): 75 Grosor de techo admitido: 20 Clase 2. Luminaria no apta para ser recubierta con materiales aislantes. IP: IN IP20 / OUT IP54. LED. Nº de portalámparas o Leds: 1. Marca del LED: BRIDGELUX. Potencia máxima de la fuente de luz: 5.4W. Temperatura de color: 3000K. Índice de reproducción cromática: 92. Steps Mac Adam: 3. Horas de vida: 36.000h L70B30. UGR: 16.2. Riesgo fotobiológico: RG1. Flujo real (lm): 409. Flujo nominal (lm): 605. Lm / W reales: 76. Rango de voltaje / frecuencia: 100-240/50-60Hz. Voltaje: 8.5. Potencia total: 5.4. Factor de potencia: 0.49. Equipo regulable incluido: ON-OFF. | 9405114090 | Policarbonato, Policarbonato | Blanco, Arenado |  | 91 | 60 |  | 1xLED 5.4 605 lm | Si | F | 48 | 0,2 | 9,6 | 0,11 | 0,001 | 0,048 | 115 | 105 | 85 | [15 empty] | 5,4 | 605 | 409 | 3000K | 92 | MEDIUM | ON-OFF | IN IP20 / OUT IP54 |  | https://files.ledsc4.com/main-photo/TC-0073-BLA |  |  |  | https://files.ledsc4.com/detail-photo/1/TC-0073-BLA | https://files.ledsc4.com/detail-photo/2/TC-0073-BLA | https://files.ledsc4.com/imc/TC-0073-BLA.html | https://files.ledsc4.com/el/TC-0073-BLA.html | https://files.ledsc4.com/fm/TC-0073-BLA.html |  |  |  | https://files.ledsc4.com/ies/TC-0073-BLA.html | https://files.ledsc4.com/ldt/TC-0073-BLA.html |  | RETILAP-DOWNLIGHT | DW-LED-II
TC-0075-BLA | V0 | Si | Superficie de Techo | 8445386116853 | Square Eco | Forlight | 3 | 220-240V/50-60Hz | https://files.ledsc4.com/ft2/es/TC-0075-BLA.html | SUPERFICIE DE TECHO SQUARE ECO IN IP20 / OUT IP54 LED 35.6W 4000K BLANCO 3140LM | LedsC4 Square Eco TC-0075-BLA Superficie de Techo de uso interior para iluminar hacia abajo. Material de la estructura: Aluminio, Acero. Acabado estructura: Blanco. Material del difusor: Tecnopolímero. Acabado difusor: Blanco opal. Garantía: 3 Años. Peso neto del producto (Kg): 1.45 Longitud del producto (mm): 596 Anchura o diámetro del producto (mm): 596 Altura del producto (mm): 30 Clase 2. IP: IN IP20 / OUT IP54. LED. Nº de portalámparas o Leds: 1. Potencia máxima de la fuente de luz: 35.6W. Temperatura de color: 4000K. Índice de reproducción cromática: 80. Steps Mac Adam: 3. Horas de vida: 36.000h L70B30. UGR: 16.9. Riesgo fotobiológico: RG1. % de Flickering: +/- 5%. Flujo real (lm): 3140. Flujo nominal (lm): 4400. Lm / W reales: 81. Rango de voltaje / frecuencia: 220-240. Voltaje: 9. Equipo incluido: Si. Potencia total: 39. Factor de potencia: 0.96. | 9405119090 | Aluminio, Acero, Tecnopolímero | Blanco, Blanco opal | 596 | 596 | 30 |  | 1xLED 35.6 4400 lm | Si | D | 4 | 2,28 | 9,12 | 1,45 | 0,029 | 0,116 | 635 | 60 | 630 | [15 empty] | 39 | 4400 | 3140 | 4000K | 80 | HORIZONTAL |  | IN IP20 / OUT IP54 |  | https://files.ledsc4.com/main-photo/TC-0075-BLA | https://files.ledsc4.com/ambience-photo/1/TC-0075-BLA |  |  | https://files.ledsc4.com/detail-photo/1/TC-0075-BLA | https://files.ledsc4.com/detail-photo/2/TC-0075-BLA | https://files.ledsc4.com/imc/TC-0075-BLA.html | https://files.ledsc4.com/el/TC-0075-BLA.html | https://files.ledsc4.com/fm/TC-0075-BLA.html |  |  |  | https://files.ledsc4.com/ies/TC-0075-BLA.html | https://files.ledsc4.com/ldt/TC-0075-BLA.html |  | RETILAP-DECORATIVE | FX-LED-II
PX-0389-NEG | V0 | Si | Superficie de Pared | 8445386116990 | Kubo | Forlight | 5 | 100-240V ~ 50/60Hz | https://files.ledsc4.com/ft2/es/PX-0389-NEG.html | SUPERFICIE DE PARED IP44 KUBO GU10 16W NEGRO | LedsC4 Kubo PX-0389-NEG Superficie de Pared de uso exterior para iluminar hacia arriba y hacia abajo Incluye 2 salidas de cable para facilitar la instalación en cadena. Material de la estructura: Policarbonato + ABS. Acabado estructura: Negro. Material del difusor: Policarbonato. Acabado difusor: Transparente. Protección contra los rayos ultravioleta. Garantía: 5 Años. Peso neto del producto (Kg): 0.29 Longitud del producto (mm): 70 Altura del producto (mm): 160 Salida del producto (mm): 92 Clase 2. IP: IP44. IK: IK10. Potencia total: 16. | 9405194090 | Policarbonato + ABS, Policarbonato | Negro, Transparente | 70 |  | 160 | 92 |  | No | NA EPREL | 20 | 0,36 | 7,2 | 0,29 | 0,002 | 0,04 | 170 | 80 | 105 | [15 empty] | 16 | [6 empty] | IP44 | IK10 | https://files.ledsc4.com/main-photo/PX-0389-NEG | https://files.ledsc4.com/ambience-photo/1/PX-0389-NEG |  |  | https://files.ledsc4.com/detail-photo/1/PX-0389-NEG | https://files.ledsc4.com/detail-photo/2/PX-0389-NEG | https://files.ledsc4.com/imc/PX-0389-NEG.html | [8 empty] | RETILAP-APLIQUE | FX-INC-II
PX-0390-GRI | V0 | Si | Baliza | 8445386117782 | Side | Forlight | 5 | 12V AC/DC | https://files.ledsc4.com/ft2/es/PX-0390-GRI.html | BALIZA IP65-IP67 SIDE LED 0.4W 3000K GRIS 10 | LedsC4 Side PX-0390-GRI Baliza de uso exterior Metros del cable incluido: 0.235. Material de la estructura: Aluminio. Acabado estructura: Gris. Material del difusor: Policarbonato. Acabado difusor: Transparente. Garantía: 5 Años. Peso neto del producto (Kg): 0.1 Anchura o diámetro del producto (mm): 70 Altura del producto (mm): 13 Clase 3. IP: IP65-IP67. LED. Nº de portalámparas o Leds: 1. Potencia máxima de la fuente de luz: 0.4W. Temperatura de color: 3000K. Índice de reproducción cromática: 70. Steps Mac Adam: 5. Horas de vida: 36.000h L70B30. Riesgo fotobiológico: RG0. Flujo nominal (lm): 10. Voltaje: 3.2. Equipo incluido: No, pero lo necesita. Potencia total: 0.4. | 9405423990 | Aluminio, Policarbonato | Gris, Transparente |  | 70 | 13 |  | 1xLED 0.4 10 lm | Si | F | 30 | 0,11 | 3,3 | 0,1 | 0,001 | 0,03 | 85 | 40 | 85 | [15 empty] | 0,4 | 10 |  | 3000K | 70 |  |  | IP65-IP67 |  | https://files.ledsc4.com/main-photo/PX-0390-GRI |  |  |  | https://files.ledsc4.com/detail-photo/1/PX-0390-GRI | https://files.ledsc4.com/detail-photo/2/PX-0390-GRI | https://files.ledsc4.com/imc/PX-0390-GRI.html | https://files.ledsc4.com/el/PX-0390-GRI.html | [7 empty] | RETILAP-BALIZA | FX-LED-II
91-A015-00-00 | V0 | Si | Tira LED | 8445386420745 | On Basic 19,2 | Architectural | 2 | 24VDC | https://files.ledsc4.com/ft2/es/91-A015-00-00.html | TIRA LED ON BASIC 19,2 96W 6000K CRI 80 IP20 11967LM | LedsC4 On Basic 19,2 91-A015-00-00 Tira LED de uso interior Garantía: 2 Años. Peso neto del producto (Kg): 0.12 Longitud del producto (mm): 5000 Anchura o diámetro del producto (mm): 10 Altura del producto (mm): 2 Clase 3. IP: IP20. LED. Nº de portalámparas o Leds: 1. Potencia máxima de la fuente de luz: 96W. Temperatura de color: 6000K. Índice de reproducción cromática: 80. Steps Mac Adam: 3. Horas de vida: 50.000h L80B20. UGR: 32.9. Riesgo fotobiológico: RG0. Flujo real (lm): 11967. Lm / W reales: 125. Voltaje: 3. Equipo incluido: No, pero lo necesita. Potencia total: 96. | 9405423100 |  |  | 5000 | 10 | 2 |  |  | Si |  | 100 | 0,16 | 16 | 0,12 | 0,001 | 0,1 | 210 | 240 | 10 | [15 empty] | 96 |  | 11967 | 6000K | 80 | SPOT |  | IP20 |  | https://files.ledsc4.com/main-photo/91-A015-00-00 | [5 empty] | https://files.ledsc4.com/imc/91-A015-00-00.html |  | https://files.ledsc4.com/fm/91-A015-00-00.html |  | https://files.ledsc4.com/ft3/es/91-A015-00-00.html |  | https://files.ledsc4.com/ies/91-A015-00-00.html | https://files.ledsc4.com/ldt/91-A015-00-00.html |  | RETILAP-CINTA LED | LED STRIP-III |  |  |  | On Basic 19,2
DE-0052-SAT | V0 | Si | Sobremesa | 8445386347059 | BENTA | DIY | 5 | 220-240V/50-60Hz | https://files.ledsc4.com/ft2/es/DE-0052-SAT.html | SOBREMESA BENTA LED 2.5W 4000K ON-OFF NIQUEL SANTINADO | LedsC4 BENTA DE-0052-SAT Sobremesa de uso interior Material de la estructura: Aluminio. Acabado estructura: Niquel Santinado. Material del difusor: PVC. Acabado difusor: Blanco opal. Garantía: 5 Años. Peso neto del producto (Kg): 0.25 Anchura o diámetro del producto (mm): 100 Altura del producto (mm): 305 Clase 2. IP: IP20. LED. Nº de portalámparas o Leds: 1. Potencia máxima de la fuente de luz: 2W. Temperatura de color: 4000K. Índice de reproducción cromática: 80. Steps Mac Adam: 3. Horas de vida: 36.000h L70B30. Riesgo fotobiológico: RG0. % de Flickering: &lt;5%. Flujo nominal (lm): 264. Rango de voltaje / frecuencia: 220-240. Voltaje: 3. Equipo incluido: Si. Potencia total: 2.5. Factor de potencia: 0.44. Equipo regulable incluido: ON-OFF. | 9405219090 | Aluminio, PVC | Niquel Santinado, Blanco opal |  | 100 | 305 |  | 1xLED 2 264 lm | Si | E | 10 | 0,41 | 4,1 | 0,25 | 0,004 | 0,04 | 320 | 110 | 110 | [15 empty] | 2,5 | 264 |  | 4000K | 80 |  | ON-OFF | IP20 |  | https://files.ledsc4.com/main-photo/DE-0052-SAT |  |  |  | https://files.ledsc4.com/detail-photo/1/DE-0052-SAT | https://files.ledsc4.com/detail-photo/2/DE-0052-SAT | https://files.ledsc4.com/imc/DE-0052-SAT.html | https://files.ledsc4.com/el/DE-0052-SAT.html | [7 empty] | RETILAP-DECORATIVE | FX-LED-II
DE-0044-NEG | V0 | Si | Sobremesa | 8445386347165 | MERME | DIY | 5 | 220-240V/50-60Hz | https://files.ledsc4.com/ft2/es/DE-0044-NEG.html | SOBREMESA MERME LED 12W 4000K ON-OFF NEGRO | LedsC4 MERME DE-0044-NEG Sobremesa de uso interior Material de la estructura: Aluminio. Acabado estructura: Negro. Material del difusor: Silicona. Acabado difusor: Blanco opal. Garantía: 5 Años. Peso neto del producto (Kg): 0.49 Anchura o diámetro del producto (mm): 120 Altura del producto (mm): 410 Clase 2. IP: IP20. LED. Nº de portalámparas o Leds: 1. Potencia máxima de la fuente de luz: 12W. Temperatura de color: 4000K. Índice de reproducción cromática: 80. Steps Mac Adam: 3. Horas de vida: 36.000h L70B30. Riesgo fotobiológico: RG0. % de Flickering: &lt;5%. Flujo nominal (lm): 1536. Rango de voltaje / frecuencia: 220-240. Voltaje: 3. Equipo incluido: Si. Potencia total: 12. Factor de potencia: 0.78. Equipo regulable incluido: ON-OFF. | 9405219090 | Aluminio, Silicona | Negro, Blanco opal |  | 120 | 410 |  | 1xLED 12 1536 lm | Si | E | 8 | 0,73 | 5,84 | 0,49 | 0,004 | 0,032 | 430 | 130 | 60 | [15 empty] | 12 | 1536 |  | 4000K | 80 |  | ON-OFF | IP20 |  | https://files.ledsc4.com/main-photo/DE-0044-NEG | https://files.ledsc4.com/ambience-photo/1/DE-0044-NEG |  |  | https://files.ledsc4.com/detail-photo/1/DE-0044-NEG | https://files.ledsc4.com/detail-photo/2/DE-0044-NEG | https://files.ledsc4.com/imc/DE-0044-NEG.html | https://files.ledsc4.com/el/DE-0044-NEG.html | [7 empty] | RETILAP-DECORATIVE | FX-LED-II
35-A135-14-00 | V0 | Si | Bajo voltaje | 8445386355160 | Tango 1 Spot | Architectural | 2 | 48 VDC | https://files.ledsc4.com/ft2/es/35-A135-14-00.html | BAJO VOLTAJE TANGO 1 SPOT 1.4W 2700K CRI 92 ON-OFF BLANCO 145LM | LedsC4 Tango 1 Spot 35-A135-14-00 Bajo voltaje de uso interior con iluminación orientable. Material de la estructura: Aluminio. Acabado estructura: Blanco. Garantía: 2 Años. Peso neto del producto (Kg): 0.05 Longitud del producto (mm): 167 Anchura o diámetro del producto (mm): 22 Altura del producto (mm): 41 Clase 3. IP: IP20. LED. Nº de portalámparas o Leds: 1. Marca del LED: OSRAM. Potencia máxima de la fuente de luz: 1.4W. Temperatura de color: 2700K. Índice de reproducción cromática: 92. Steps Mac Adam: 3. Horas de vida: 50.000h L80B20. UGR: 8.5. Riesgo fotobiológico: RG2. Flujo real (lm): 145. Lm / W reales: 104. Rango de voltaje / frecuencia: 48. Voltaje: 2.8. Equipo incluido: No, pero lo necesita. Potencia total: 1.4. Factor de potencia: NULL. Equipo regulable incluido: ON-OFF. | 9405119090 | Aluminio | Blanco, MICROPRISMATIC | 167 | 22 | 41 |  |  | Si | E | 100 | 0,09 | 9 | 0,05 | 0,001 | 0,1 | 60 | 35 | 200 | [15 empty] | 1,4 |  | 145 | 2700K | 92 | MEDIUM | ON-OFF | IP20 |  | https://files.ledsc4.com/main-photo/35-A135-14-00 |  |  |  | https://files.ledsc4.com/detail-photo/1/35-A135-14-00 |  | https://files.ledsc4.com/imc/35-A135-14-00.html | https://files.ledsc4.com/el/35-A135-14-00.html | https://files.ledsc4.com/fm/35-A135-14-00.html |  |  | https://files.ledsc4.com/3d/35-A135-14-00.html | https://files.ledsc4.com/ies/35-A135-14-00.html | https://files.ledsc4.com/ldt/35-A135-14-00.html |  | RETILAP-TRACK | DW-LED-III |  |  |  | Tango 1 Spot
DE-0055-NEG | V0 | Si | Sobremesa | 8445386346991 | Tress | DIY | 5 | 220-240V/50-60Hz | https://files.ledsc4.com/ft2/es/DE-0055-NEG.html | SOBREMESA TRESS LED 6.5W 4000K ON-OFF NEGRO | LedsC4 Tress DE-0055-NEG Sobremesa de uso interior Material de la estructura: Acero. Acabado estructura: Negro. Material del difusor: Silicona. Acabado difusor: Blanco. Garantía: 5 Años. Peso neto del producto (Kg): 0.62 Anchura o diámetro del producto (mm): 150 Altura del producto (mm): 370 Salida del producto (mm): 330 Clase 2. IP: IP20. LED. Nº de portalámparas o Leds: 1. Potencia máxima de la fuente de luz: 6W. Temperatura de color: 4000K. Índice de reproducción cromática: 80. Steps Mac Adam: 3. Horas de vida: 36.000h L70B30. Riesgo fotobiológico: RG0. Flujo nominal (lm): 833. Rango de voltaje / frecuencia: 220-240. Voltaje: 3. Equipo incluido: Si. Potencia total: 6.5. Factor de potencia: 0.73. Equipo regulable incluido: ON-OFF. | 9405219090 | Acero, Silicona | Negro, Blanco |  | 150 | 370 | 330 | 1xLED 6 833 lm | Si | E | 8 | 0,9 | 7,2 | 0,62 | 0,006 | 0,048 | 490 | 170 | 60 | [15 empty] | 6,5 | 833 |  | 4000K | 80 |  | ON-OFF | IP20 |  | https://files.ledsc4.com/main-photo/DE-0055-NEG |  |  |  | https://files.ledsc4.com/detail-photo/1/DE-0055-NEG | https://files.ledsc4.com/detail-photo/2/DE-0055-NEG | https://files.ledsc4.com/imc/DE-0055-NEG.html | https://files.ledsc4.com/el/DE-0055-NEG.html | [7 empty] | RETILAP-DECORATIVE | FX-LED-II
PX-0523-NEG | V0 | Si | Superficie de Pared | 8445386485690 | Pixa Double | Forlight | 3 | 100-240V ~ 50/60Hz | https://files.ledsc4.com/ft2/es/PX-0523-NEG.html | SUPERFICIE DE PARED IP44 PIXA DOUBLE GU10 16W NEGRO | LedsC4 Pixa Double PX-0523-NEG Superficie de Pared de uso interior Fuente de luz orientable. Material de la estructura: Acero inoxidable AISI 202. Acabado estructura: Negro. Material del difusor: Cristal. Acabado difusor: Transparente. Garantía: 3 Años. Peso neto del producto (Kg): 0.68 Longitud del producto (mm): 225 Anchura o diámetro del producto (mm): 112 Salida del producto (mm): 165 Clase 1. IP: IP44. IK: IK06. Potencia total: 16. | 9405199090 | Acero inoxidable AISI 202, Cristal | Negro, Transparente | 225 | 112 |  | 165 |  | No | NA EPREL | 6 | 0,82 | 4,92 | 0,68 | 0,004 | 0,024 | 130 | 110 | 195 | [15 empty] | 16 | [6 empty] | IP44 | IK06 | https://files.ledsc4.com/main-photo/PX-0523-NEG | https://files.ledsc4.com/ambience-photo/1/PX-0523-NEG |  |  | https://files.ledsc4.com/detail-photo/1/PX-0523-NEG | https://files.ledsc4.com/detail-photo/2/PX-0523-NEG | https://files.ledsc4.com/imc/PX-0523-NEG.html |  | https://files.ledsc4.com/fm/PX-0523-NEG.html |  |  |  | https://files.ledsc4.com/ies/PX-0523-NEG.html | https://files.ledsc4.com/ldt/PX-0523-NEG.html |  | RETILAP-APLIQUE | FX-INC-I
PX-0534-ANT | V0 | Si | Superficie de Pared | 8445386458564 | Hide Round Ø140mm | Forlight | 5 | 220-240V/50-60Hz | https://files.ledsc4.com/ft2/es/PX-0534-ANT.html | SUPERFICIE DE PARED IP65 HIDE ROUND Ø140MM LED 2.7W 4000K GRIS URBANO 268 | LedsC4 Hide Round Ø140mm PX-0534-ANT Superficie de Pared de uso exterior Incluye 2 salidas de cable para facilitar la instalación en cadena. Material de la estructura: Aluminio. Acabado estructura: Gris urbano. Material del difusor: Policarbonato. Acabado difusor: Transparente. Garantía: 5 Años. Peso neto del producto (Kg): 0.21 Anchura o diámetro del producto (mm): 140 Altura del producto (mm): 140 Salida del producto (mm): 15 Clase 2. IP: IP65. IK: IK10. LED. Nº de portalámparas o Leds: 1. Potencia máxima de la fuente de luz: 2.7W. Temperatura de color: 4000K. Índice de reproducción cromática: 80. Steps Mac Adam: 3. Horas de vida: 36.000h L70B30. Riesgo fotobiológico: RG0. Flujo real (lm): 121. Flujo nominal (lm): 268. Lm / W reales: 45. Voltaje: 18. Equipo incluido: No. Potencia total: 2.7. Factor de potencia: 0.46. | 9405119090 | Aluminio, Policarbonato | Gris urbano, Transparente |  | 140 | 140 | 15 | 1xLED 2.7 268 lm | Si | E | 24 | 0,27 | 6,48 | 0,21 | 0,001 | 0,024 | 145 | 40 | 150 | [15 empty] | 2,7 | 268 | 121 | 4000K | 80 |  |  | IP65 | IK10 | https://files.ledsc4.com/main-photo/PX-0534-ANT | https://files.ledsc4.com/ambience-photo/1/PX-0534-ANT | https://files.ledsc4.com/ambience-photo/2/PX-0534-ANT | https://files.ledsc4.com/ambience-photo/3/PX-0534-ANT | https://files.ledsc4.com/detail-photo/1/PX-0534-ANT | https://files.ledsc4.com/detail-photo/2/PX-0534-ANT | https://files.ledsc4.com/imc/PX-0534-ANT.html | https://files.ledsc4.com/el/PX-0534-ANT.html | [7 empty] | RETILAP-APLIQUE | FX-LED-II
PX-0535-ANT | V0 | Si | Superficie de Pared | 8445386458571 | Hide Square 140mm x 140mm | Forlight | 5 | 220-240V/50-60Hz | https://files.ledsc4.com/ft2/es/PX-0535-ANT.html | SUPERFICIE DE PARED IP65 HIDE SQUARE 140MM X 140MM LED 2.7W 4000K GRIS URBANO 26 | LedsC4 Hide Square 140mm x 140mm PX-0535-ANT Superficie de Pared de uso exterior Incluye 2 salidas de cable para facilitar la instalación en cadena. Material de la estructura: Aluminio. Acabado estructura: Gris urbano. Material del difusor: Policarbonato. Acabado difusor: Transparente. Garantía: 5 Años. Peso neto del producto (Kg): 0.24 Anchura o diámetro del producto (mm): 140 Altura del producto (mm): 140 Salida del producto (mm): 15 Clase 2. IP: IP65. IK: IK10. LED. Nº de portalámparas o Leds: 1. Potencia máxima de la fuente de luz: 2.7W. Temperatura de color: 4000K. Índice de reproducción cromática: 80. Steps Mac Adam: 3. Horas de vida: 36.000h L70B30. Riesgo fotobiológico: RG0. Flujo real (lm): 121. Flujo nominal (lm): 268. Lm / W reales: 45. Voltaje: 18. Equipo incluido: No. Potencia total: 2.7. Factor de potencia: 0.46. | 9405119090 | Aluminio, Policarbonato | Gris urbano, Transparente |  | 140 | 140 | 15 | 1xLED 2.7 268 lm | Si | E | 24 | 0,31 | 7,44 | 0,24 | 0,001 | 0,024 | 145 | 40 | 150 | [15 empty] | 2,7 | 268 | 121 | 4000K | 80 |  |  | IP65 | IK10 | https://files.ledsc4.com/main-photo/PX-0535-ANT | [5 empty] | https://files.ledsc4.com/imc/PX-0535-ANT.html | https://files.ledsc4.com/el/PX-0535-ANT.html | [7 empty] | RETILAP-APLIQUE | FX-LED-II
PX-0540-ALU | V0 | Si | Superficie de Pared | 8445386479545 | Rect Rectangular | Forlight | 3 | 220-240V/50-60Hz | https://files.ledsc4.com/ft2/es/PX-0540-ALU.html | SUPERFICIE DE PARED IP65 RECT RECTANGULAR LED 3.3W 3000K ACERO INOXIDABLE 345 | LedsC4 Rect Rectangular PX-0540-ALU Superficie de Pared de uso exterior Metros del cable incluido: 0.1. Material de la estructura: Acero inoxidable AISI 304. Acabado estructura: acero inoxidable. Material del difusor: Policarbonato. Acabado difusor: OPAL. Garantía: 3 Años. Peso neto del producto (Kg): 0.35 Anchura o diámetro del producto (mm): 205 Altura del producto (mm): 95 Salida del producto (mm): 65 Ø del agujero para empotrar (mm): 63 Clase 1. IP: IP65. IK: IK07. LED. Nº de portalámparas o Leds: 1. Potencia máxima de la fuente de luz: 3.3W. Temperatura de color: 3000K. Índice de reproducción cromática: 80. Steps Mac Adam: 5. Horas de vida: 36.000h L70B30. UGR: 20.5. Riesgo fotobiológico: RG0. Flujo real (lm): 258. Flujo nominal (lm): 345. Lm / W reales: 78. Voltaje: 18. Equipo incluido: Si. Potencia total: 3.3. Factor de potencia: 0.47. | 9405119090 | Acero inoxidable AISI 304, Policarbonato | acero inoxidable, OPAL |  | 205 | 95 | 65 | 1xLED 3.3 345 lm | Si | F | 50 | 0,44 | 22 | 0,35 | 0,002 | 0,1 | 210 | 75 | 100 | [15 empty] | 3,3 | 345 | 258 | 3000K | 80 | SPOT |  | IP65 | IK07 | https://files.ledsc4.com/main-photo/PX-0540-ALU | https://files.ledsc4.com/ambience-photo/1/PX-0540-ALU |  |  | https://files.ledsc4.com/detail-photo/1/PX-0540-ALU | https://files.ledsc4.com/detail-photo/2/PX-0540-ALU | https://files.ledsc4.com/imc/PX-0540-ALU.html | https://files.ledsc4.com/el/PX-0540-ALU.html | https://files.ledsc4.com/fm/PX-0540-ALU.html |  | https://files.ledsc4.com/ft3/es/PX-0540-ALU.html |  | https://files.ledsc4.com/ies/PX-0540-ALU.html | https://files.ledsc4.com/ldt/PX-0540-ALU.html |  | RETILAP-APLIQUE | FX-LED-I
DE-0118-NEG | V0 | Si | Superficie de Pared | 8445386485805 | AURA | Forlight | 3 | 100-240V ~ 50/60Hz | https://files.ledsc4.com/ft2/es/DE-0118-NEG.html | SUPERFICIE DE PARED AURA E27 15W NEGRO | LedsC4 AURA DE-0118-NEG Superficie de Pared de uso interior Material de la estructura: Aluminio. Acabado estructura: Negro. Material del difusor: Textil. Acabado difusor: Negre. Garantía: 3 Años. Peso neto del producto (Kg): 0.55 Longitud del producto (mm): 325 Anchura o diámetro del producto (mm): 235 Altura del producto (mm): 225 Clase 1. IP: IP20. Potencia total: 15. | 9405199090 | Aluminio, Textil | Negro, Negre | 325 | 235 | 225 |  |  | No | NA EPREL | 8 | 1,05 | 8,4 | 0,55 | 0,017 | 0,136 | 305 | 245 | 205 | [15 empty] | 15 | [6 empty] | IP20 |  | https://files.ledsc4.com/main-photo/DE-0118-NEG | https://files.ledsc4.com/ambience-photo/1/DE-0118-NEG |  |  | https://files.ledsc4.com/detail-photo/1/DE-0118-NEG | https://files.ledsc4.com/detail-photo/2/DE-0118-NEG | https://files.ledsc4.com/imc/DE-0118-NEG.html |  | https://files.ledsc4.com/fm/DE-0118-NEG.html |  |  |  | https://files.ledsc4.com/ies/DE-0118-NEG.html | https://files.ledsc4.com/ldt/DE-0118-NEG.html |  | RETILAP-DECORATIVE | FX-INC-I
DE-0128-CRO | V0 | Si | Empotrable de techo | 8445386487229 | RAME | Forlight | 3 | 100-240V ~ 50/60Hz | https://files.ledsc4.com/ft2/es/DE-0128-CRO.html | EMPOTRABLE DE TECHO RAME GU10 8W CROMO | LedsC4 RAME DE-0128-CRO Empotrable de techo de uso interior Material de la estructura: Aluminio. Acabado estructura: Cromo. Material del difusor: Cristal. Acabado difusor: Transparente. Garantía: 3 Años. Peso neto del producto (Kg): 0.25 Anchura o diámetro del producto (mm): 90 Altura del producto (mm): 50 Ø del agujero para empotrar (mm): 70 Grosor de techo admitido: 50 Clase 2. Luminaria no apta para ser recubierta con materiales aislantes. IP: IN IP20 / OUT IP65. Equipo incluido: No. Potencia total: 8. | 9405199090 | Aluminio, Cristal | Cromo, Transparente |  | 90 | 50 |  |  | No | NA EPREL | 50 | 0,29 | 14,5 | 0,25 | 0,001 | 0,05 | 105 | 105 | 65 | [15 empty] | 8 | [6 empty] | IN IP20 / OUT IP65 |  | https://files.ledsc4.com/main-photo/DE-0128-CRO | [5 empty] | https://files.ledsc4.com/imc/DE-0128-CRO.html |  | https://files.ledsc4.com/fm/DE-0128-CRO.html |  |  |  | https://files.ledsc4.com/ies/DE-0128-CRO.html | https://files.ledsc4.com/ldt/DE-0128-CRO.html |  | RETILAP-DOWNLIGHT | FX-INC-II
DE-0132-BLA | V0 | Si | Empotrable de techo | 8445386487298 | LAB | Forlight | 3 | 100-240V ~ 50/60Hz | https://files.ledsc4.com/ft2/es/DE-0132-BLA.html | EMPOTRABLE DE TECHO LAB GU10 8W BLANCO | LedsC4 LAB DE-0132-BLA Empotrable de techo de uso interior Material de la estructura: Acero. Acabado estructura: Blanco. Material del difusor: Cristal. Acabado difusor: Transparente. Garantía: 3 Años. Peso neto del producto (Kg): 0.36 Anchura o diámetro del producto (mm): 90 Altura del producto (mm): 105 Ø del agujero para empotrar (mm): 70 Grosor de techo admitido: 55 Clase 2. Luminaria no apta para ser recubierta con materiales aislantes. IP: IN IP20 / OUT IP65. Equipo incluido: No. Potencia total: 8. Factor de potencia: NULL. | 9405199090 | Acero, Cristal | Blanco, Transparente |  | 90 | 105 |  |  | No | NA EPREL | 50 | 0,42 | 21 | 0,36 | 0,002 | 0,1 | 130 | 105 | 135 | [15 empty] | 8 | [6 empty] | IN IP20 / OUT IP65 |  | https://files.ledsc4.com/main-photo/DE-0132-BLA | https://files.ledsc4.com/ambience-photo/1/DE-0132-BLA |  |  |  |  | https://files.ledsc4.com/imc/DE-0132-BLA.html |  | https://files.ledsc4.com/fm/DE-0132-BLA.html |  |  |  | https://files.ledsc4.com/ies/DE-0132-BLA.html | https://files.ledsc4.com/ldt/DE-0132-BLA.html |  | RETILAP-DOWNLIGHT | FX-INC-II
TC-1900-NEG | V0 | Si | Estructura | 8445386485409 | Mix Frame Ø81mm | Forlight | 3 |  | https://files.ledsc4.com/ft2/es/TC-1900-NEG.html | ESTRUCTURA MIX FRAME Ø81MM ALUMINIO NEGRO IP20 | LedsC4 Mix Frame Ø81mm TC-1900-NEG Estructura de uso interior para iluminar hacia abajo. Material de la estructura: Aluminio. Acabado estructura: Negro. Garantía: 3 Años. Peso neto del producto (Kg): 0.04 Anchura o diámetro del producto (mm): 81 Altura del producto (mm): 35 Ø del agujero para empotrar (mm): 70 Grosor de techo admitido: 0-20 IP: IP20. | 9405990090 | Aluminio | Negro |  | 81 | 35 |  |  | No | NA EPREL | 100 | 0,07 | 7 | 0,04 | 0,001 | 0,1 | 90 | 90 | 50 | [22 empty] | IP20 |  | https://files.ledsc4.com/main-photo/TC-1900-NEG |  |  |  | https://files.ledsc4.com/detail-photo/1/TC-1900-NEG | https://files.ledsc4.com/detail-photo/2/TC-1900-NEG | https://files.ledsc4.com/imc/TC-1900-NEG.html |  |  | https://files.ledsc4.com/pl/TC-1900-NEG.html | https://files.ledsc4.com/ft3/es/TC-1900-NEG.html | [5 empty] | NA-Accessory
TC-1901-NEG | V0 | Si | Estructura | 8445386485423 | Mix Frame Ø95mm | Forlight | 3 |  | https://files.ledsc4.com/ft2/es/TC-1901-NEG.html | ESTRUCTURA MIX FRAME Ø95MM ALUMINIO NEGRO IP20 | LedsC4 Mix Frame Ø95mm TC-1901-NEG Estructura de uso interior para iluminar hacia abajo. Fuente de luz orientable. Material de la estructura: Aluminio. Acabado estructura: Negro. Garantía: 3 Años. Peso neto del producto (Kg): 0.09 Anchura o diámetro del producto (mm): 95 Altura del producto (mm): 34 Ø del agujero para empotrar (mm): 80 Grosor de techo admitido: 0-20 IP: IP20. | 9405990090 | Aluminio | Negro |  | 95 | 34 |  |  | No | NA EPREL | 100 | 0,12 | 12 | 0,09 | 0,001 | 0,1 | 100 | 100 | 50 | [22 empty] | IP20 |  | https://files.ledsc4.com/main-photo/TC-1901-NEG |  |  |  | https://files.ledsc4.com/detail-photo/1/TC-1901-NEG | https://files.ledsc4.com/detail-photo/2/TC-1901-NEG | https://files.ledsc4.com/imc/TC-1901-NEG.html |  |  |  | https://files.ledsc4.com/ft3/es/TC-1901-NEG.html | [5 empty] | NA-Accessory
TC-0118-BLA | V0 | Si | Empotrable de techo | 8445386638782 | Jim 1 LED | Forlight | 3 | 220-240V/50-60Hz | https://files.ledsc4.com/ft2/es/TC-0118-BLA.html | EMPOTRABLE DE TECHO JIM 1 LED LED 2.3W 3000K ON-OFF BLANCO IN IP20 / OUT IP54 17 | LedsC4 Jim 1 LED TC-0118-BLA Empotrable de techo de uso interior Material de la estructura: Aluminio. Acabado estructura: Blanco. Material del difusor: Policarbonato. Acabado difusor: Matizado. Garantía: 3 Años. Peso neto del producto (Kg): 0.09 Anchura o diámetro del producto (mm): 44 Altura del producto (mm): 44 Salida del producto (mm): 40 Ø del agujero para empotrar (mm): 38x38 Grosor de techo admitido: 0-25 Clase 2. Luminaria no apta para ser recubierta con materiales aislantes. IP: IN IP20 / OUT IP54. LED. Nº de portalámparas o Leds: 1. Marca del LED: OSRAM. Potencia máxima de la fuente de luz: 1.5W. Temperatura de color: 3000K. Índice de reproducción cromática: 80. Steps Mac Adam: 3. Horas de vida: 36.000h L70B30. UGR: 7.5. Riesgo fotobiológico: RG2. % de Flickering: &lt;5%. Flujo real (lm): 139. Flujo nominal (lm): 170. Lm / W reales: 60. Rango de voltaje / frecuencia: 220-240V/ 50-60Hz. Voltaje: 2.9. Equipo incluido: Si. Potencia total: 2.3. Factor de potencia: 0.51. Equipo regulable incluido: ON-OFF. | 9405119090 | Aluminio, Policarbonato | Blanco, Matizado |  | 44 | 44 | 40 | 1xLED 1.5 170 lm | Si | E | 100 | 0,12 | 12 | 0,09 | 0,001 | 0,1 | 80 | 65 | 70 | [15 empty] | 2,3 | 170 | 139 | 3000K | 80 | MEDIUM | ON-OFF | IN IP20 / OUT IP54 |  | https://files.ledsc4.com/main-photo/TC-0118-BLA | https://files.ledsc4.com/ambience-photo/1/TC-0118-BLA |  |  |  |  | https://files.ledsc4.com/imc/TC-0118-BLA.html | https://files.ledsc4.com/el/TC-0118-BLA.html | https://files.ledsc4.com/fm/TC-0118-BLA.html |  |  |  | https://files.ledsc4.com/ies/TC-0118-BLA.html | https://files.ledsc4.com/ldt/TC-0118-BLA.html |  | RETILAP-DOWNLIGHT | DW-LED-II
TC-0121-BLA | V0 | Si | Empotrable de techo | 8445386638812 | Jim 4 LEDS | Forlight | 5 | 220-240V/50-60Hz | https://files.ledsc4.com/ft2/es/TC-0121-BLA.html | EMPOTRABLE DE TECHO JIM 4 LEDS LED 10.3W 3000K ON-OFF BLANCO IN IP20 / OUT IP54 | LedsC4 Jim 4 LEDS TC-0121-BLA Empotrable de techo de uso interior Material de la estructura: Aluminio. Acabado estructura: Blanco. Material del difusor: Policarbonato. Acabado difusor: Matizado. Garantía: 5 Años. Peso neto del producto (Kg): 0.26 Anchura o diámetro del producto (mm): 45 Altura del producto (mm): 147 Salida del producto (mm): 49 Ø del agujero para empotrar (mm): 38x140 Grosor de techo admitido: 0-30 Clase 2. Luminaria no apta para ser recubierta con materiales aislantes. IP: IN IP20 / OUT IP54. LED. Nº de portalámparas o Leds: 1. Marca del LED: OSRAM. Potencia máxima de la fuente de luz: 9W. Temperatura de color: 3000K. Índice de reproducción cromática: 80. Steps Mac Adam: 3. Horas de vida: 36.000h L70B30. UGR: 13.7. Riesgo fotobiológico: RG2. % de Flickering: &lt;5%. Flujo real (lm): 555. Flujo nominal (lm): 850. Lm / W reales: 54. Rango de voltaje / frecuencia: 220-240/50-60Hz. Voltaje: 2.9. Equipo incluido: Si. Potencia total: 10.3. Factor de potencia: 0.60. Equipo regulable incluido: ON-OFF. | 9405119090 | Aluminio, Policarbonato | Blanco, Matizado |  | 45 | 147 | 49 | 1xLED 9 850 lm | Si | F | 50 | 0,33 | 16,5 | 0,26 | 0,001 | 0,05 | 170 | 65 | 90 | [15 empty] | 10,3 | 850 | 555 | 3000K | 80 | MEDIUM | ON-OFF | IN IP20 / OUT IP54 |  | https://files.ledsc4.com/main-photo/TC-0121-BLA | https://files.ledsc4.com/ambience-photo/1/TC-0121-BLA |  |  |  |  | https://files.ledsc4.com/imc/TC-0121-BLA.html | https://files.ledsc4.com/el/TC-0121-BLA.html | https://files.ledsc4.com/fm/TC-0121-BLA.html |  |  |  | https://files.ledsc4.com/ies/TC-0121-BLA.html | https://files.ledsc4.com/ldt/TC-0121-BLA.html |  | RETILAP-DOWNLIGHT | DW-LED-II
PX-0568-BLA | V0 | No | Superficie de Pared | 8445386686127 | MOO | Forlight | 2 | 220-240V/50-60Hz | https://files.ledsc4.com/ft2/es/PX-0568-BLA.html | MASTER BOX: 49*45.5*45.8CM UNITS: 24 | LedsC4 MOO PX-0568-BLA Superficie de Pared de uso exterior Material de la estructura: ABS. Acabado estructura: Blanco. Material del difusor: Plástico. Acabado difusor: Matizado. Garantía: 2 Años. Peso neto del producto (Kg): 0.35 Anchura o diámetro del producto (mm): 210 Altura del producto (mm): 75 Clase 2. IP: IP54. IK: IK09. LED. Nº de portalámparas o Leds: 1. Potencia máxima de la fuente de luz: 17W. Temperatura de color: SW 3000-4000-6000K. Índice de reproducción cromática: 80. Steps Mac Adam: 5. Horas de vida: 36.000h L70B30. UGR: 21.9. Riesgo fotobiológico: RG1. Flujo real (lm): 1415. Flujo nominal (lm): 2130. Lm / W reales: 83. Rango de voltaje / frecuencia: 220-240/50-60Hz. Voltaje: 18. Temperatura de color: SW 3000-4000-6000K. Índice de reproducción cromática: 80. Steps Mac Adam: 5. Horas de vida: 36.000h L70B30. UGR: 21.9. Riesgo fotobiológico: RG1. Flujo real (lm): 1415. Flujo nominal (lm): 2130. Lm / W reales: 83. Voltaje: 18. Equipo incluido: Si. Potencia total: 17. Factor de potencia: 0.77. Equipo regulable incluido: ON-OFF. | 9405114090 | ABS, Plástico | Blanco, Matizado |  | 210 | 75 |  | 1xLED 17 2130 lm | Si | E | 24 | 0,51 | 12,24 | 0,35 | 0,005 | 0,12 | 220 | 90 | 220 | [15 empty] | 17 | 2130 | 1415 | SW 3000-4000-6000K | 80 | SPOT | ON-OFF | IP54 | IK09 | https://files.ledsc4.com/main-photo/PX-0568-BLA | https://files.ledsc4.com/ambience-photo/1/PX-0568-BLA | https://files.ledsc4.com/ambience-photo/2/PX-0568-BLA | https://files.ledsc4.com/ambience-photo/3/PX-0568-BLA | https://files.ledsc4.com/detail-photo/1/PX-0568-BLA | https://files.ledsc4.com/detail-photo/2/PX-0568-BLA | https://files.ledsc4.com/imc/PX-0568-BLA.html | https://files.ledsc4.com/el/PX-0568-BLA.html | https://files.ledsc4.com/fm/PX-0568-BLA.html |  |  |  | https://files.ledsc4.com/ies/PX-0568-BLA.html | https://files.ledsc4.com/ldt/PX-0568-BLA.html
TC-0070-NEG | V0 | Si | Módulo | 8445386687643 | Mix Module LED CCT 6,2W | Forlight | 5 | 100-240V ~ 50/60Hz | https://files.ledsc4.com/ft2/es/TC-0070-NEG.html | MÓDULO MIX MODULE LED CCT 6,2W 6.2W SW 3000-4000-5000K CRI 80 ON-OFF NEGRO IP23 | LedsC4 Mix Module LED CCT 6,2W TC-0070-NEG Módulo de uso interior para iluminar hacia abajo. Material de la estructura: Aluminio. Acabado estructura: Negro. Material del difusor: Cristal. Acabado difusor: Transparente. Garantía: 5 Años. Peso neto del producto (Kg): 0.17 Anchura o diámetro del producto (mm): 58 Altura del producto (mm): 57 Clase 2. Luminaria no apta para ser recubierta con materiales aislantes. IP: IP23. LED. Nº de portalámparas o Leds: 1. Potencia máxima de la fuente de luz: 5.1W. Temperatura de color: SW 3000-4000-5000K. Índice de reproducción cromática: 80. Steps Mac Adam: 5. Horas de vida: 36.000h L70B30. UGR: 20.4. Riesgo fotobiológico: RG1. Flujo real (lm): 546. Flujo nominal (lm): 900. Lm / W reales: 88. Rango de voltaje / frecuencia: 100-240/50-60Hz. Voltaje: 36. Equipo incluido: Si. Potencia total: 6.2. Factor de potencia: 0.43. Equipo regulable incluido: ON-OFF. | 9405119090 | Aluminio, Cristal | Negro, Transparente |  | 58 | 57 |  | 1xLED 5.1 900 lm | Si | F | 16 | 0,21 | 3,36 | 0,17 | 0,001 | 0,016 | 100 | 65 | 85 | [15 empty] | 6,2 | 900 | 546 | SW 3000-4000-5000K | 80 | FLOOD + HONEYCOMB | ON-OFF | IP23 |  | https://files.ledsc4.com/main-photo/TC-0070-NEG | [5 empty] | https://files.ledsc4.com/imc/TC-0070-NEG.html | https://files.ledsc4.com/el/TC-0070-NEG.html | https://files.ledsc4.com/fm/TC-0070-NEG.html |  | https://files.ledsc4.com/ft3/es/TC-0070-NEG.html |  | https://files.ledsc4.com/ies/TC-0070-NEG.html | https://files.ledsc4.com/ldt/TC-0070-NEG.html |  | RETILAP-DOWNLIGHT | DW-LED-II
TC-0071-NEG | V0 | Si | Módulo | 8445386687650 | Mix Module LED CCT 11,2W | Forlight | 5 | 100-240V ~ 50/60Hz | https://files.ledsc4.com/ft2/es/TC-0071-NEG.html | MÓDULO MIX MODULE LED CCT 11,2W 11.2W SW 3000-4000-5000K CRI 80 ON-OFF NEGRO 16 | LedsC4 Mix Module LED CCT 11,2W TC-0071-NEG Módulo de uso interior para iluminar hacia abajo. Material de la estructura: Aluminio. Acabado estructura: Negro. Material del difusor: Cristal. Acabado difusor: Transparente. Garantía: 5 Años. Peso neto del producto (Kg): 0.32 Anchura o diámetro del producto (mm): 58 Altura del producto (mm): 96 Clase 2. Luminaria no apta para ser recubierta con materiales aislantes. LED. Nº de portalámparas o Leds: 1. Potencia máxima de la fuente de luz: 9.3W. Temperatura de color: SW 3000-4000-5000K. Índice de reproducción cromática: 80. Steps Mac Adam: 5. Horas de vida: 36.000h L70B30. UGR: 22.2. Riesgo fotobiológico: RG1. Flujo real (lm): 962. Flujo nominal (lm): 1624. Lm / W reales: 86. Rango de voltaje / frecuencia: 100-240/50-60Hz. Voltaje: 36. Equipo incluido: Si. Potencia total: 11.2. Factor de potencia: 0.89. Equipo regulable incluido: ON-OFF. | 9405119090 | Aluminio, Cristal | Negro, Transparente |  | 58 | 96 |  | 1xLED 9.3 1624 lm | Si | F | 20 | 0,37 | 7,4 | 0,32 | 0,001 | 0,02 | 120 | 90 | 65 | [15 empty] | 11,2 | 1624 | 962 | SW 3000-4000-5000K | 80 | FLOOD + HONEYCOMB | ON-OFF |  |  | https://files.ledsc4.com/main-photo/TC-0071-NEG | [5 empty] | https://files.ledsc4.com/imc/TC-0071-NEG.html | https://files.ledsc4.com/el/TC-0071-NEG.html | https://files.ledsc4.com/fm/TC-0071-NEG.html |  | https://files.ledsc4.com/ft3/es/TC-0071-NEG.html |  | https://files.ledsc4.com/ies/TC-0071-NEG.html | https://files.ledsc4.com/ldt/TC-0071-NEG.html |  | RETILAP-DOWNLIGHT | DW-LED-II
DE-0148-BLA | V0 | Si | Flexo | 8445386694924 | Pomo | DIY | 5 | 100-240V ~ 50/60Hz | https://files.ledsc4.com/ft2/es/DE-0148-BLA.html | FLEXO POMO E27 15W BLANCO MADERA CLARA | LedsC4 Pomo DE-0148-BLA Flexo El módulo óptico puede girar fácilmente 360º. Material de la estructura: Madera, Acero. Acabado estructura: Blanco, Madera clara. Garantía: 5 Años. Peso neto del producto (Kg): 0.79 Anchura o diámetro del producto (mm): 150 Altura del producto (mm): 400 Salida del producto (mm): 320 Clase 2. IP: IP20. Potencia total: 15. | 9405299090 | Madera, Acero | Blanco, Madera clara, Mate |  | 150 | 400 | 320 |  | No | NA EPREL | 8 | 1,17 | 9,36 | 0,79 | 0,016 | 0,128 | 280 | 175 | 300 | [15 empty] | 15 | [6 empty] | IP20 |  | https://files.ledsc4.com/main-photo/DE-0148-BLA | https://files.ledsc4.com/ambience-photo/1/DE-0148-BLA |  |  | https://files.ledsc4.com/detail-photo/1/DE-0148-BLA | https://files.ledsc4.com/detail-photo/2/DE-0148-BLA | https://files.ledsc4.com/imc/DE-0148-BLA.html | [8 empty] | RETILAP-DECORATIVE | FX-INC-II
DE-0147-NEG | V0 | Si | Flexo | 8445386694887 | Cripto | Ecommerce | 5 | 100-240V ~ 50/60Hz | https://files.ledsc4.com/ft2/es/DE-0147-NEG.html | FLEXO CRIPTO E27 15W NEGRO MADERA CLARA | LedsC4 Cripto DE-0147-NEG Flexo El módulo óptico puede girar fácilmente 360º. Material de la estructura: Madera, Acero. Acabado estructura: Negro, Madera clara. Garantía: 5 Años. Peso neto del producto (Kg): 1.07 Anchura o diámetro del producto (mm): 150 Altura del producto (mm): 410 Salida del producto (mm): 200 Clase 2. IP: IP20. Potencia total: 15. | 9405299090 | Madera, Acero | Negro, Madera clara, Mate |  | 150 | 410 | 200 |  | No | NA EPREL | 8 | 1,48 | 11,84 | 1,07 | 0,015 | 0,12 | 175 | 175 | 440 | [15 empty] | 15 | [6 empty] | IP20 |  | https://files.ledsc4.com/main-photo/DE-0147-NEG | https://files.ledsc4.com/ambience-photo/1/DE-0147-NEG |  |  | https://files.ledsc4.com/detail-photo/1/DE-0147-NEG | https://files.ledsc4.com/detail-photo/2/DE-0147-NEG | https://files.ledsc4.com/imc/DE-0147-NEG.html | [8 empty] | RETILAP-DECORATIVE | FX-INC-II
DE-0147-BLA | V0 | Si | Flexo | 8445386694894 | Cripto | Ecommerce | 5 | 100-240V ~ 50/60Hz | https://files.ledsc4.com/ft2/es/DE-0147-BLA.html | FLEXO CRIPTO E27 15W MADERA CLARA BLANCO | LedsC4 Cripto DE-0147-BLA Flexo El módulo óptico puede girar fácilmente 360º. Material de la estructura: Madera, Acero. Acabado estructura: Madera clara, Blanco. Garantía: 5 Años. Peso neto del producto (Kg): 1.07 Anchura o diámetro del producto (mm): 150 Altura del producto (mm): 410 Salida del producto (mm): 200 Clase 2. IP: IP20. Potencia total: 15. | 9405299090 | Madera, Acero | Madera clara, Blanco, Mate |  | 150 | 410 | 200 |  | No |  | 8 | 1,48 | 11,84 | 1,07 | 0,015 | 0,12 | 175 | 175 | 440 | [15 empty] | 15 | [6 empty] | IP20 |  | https://files.ledsc4.com/main-photo/DE-0147-BLA | https://files.ledsc4.com/ambience-photo/1/DE-0147-BLA |  |  | https://files.ledsc4.com/detail-photo/1/DE-0147-BLA | https://files.ledsc4.com/detail-photo/2/DE-0147-BLA | https://files.ledsc4.com/imc/DE-0147-BLA.html | [8 empty] | RETILAP-DECORATIVE | FX-INC-II
TC-0004-NEG | V0 | Si | Empotrable de techo | 8445386721033 | Jet Ø160mm | Forlight | 5 | 100-240V ~ 50/60Hz | https://files.ledsc4.com/ft2/es/TC-0004-NEG.html | EMPOTRABLE DE TECHO JET Ø160MM LED 20.3W 3000K ON-OFF NEGRO IN IP20 / OUT IP54 | LedsC4 Jet Ø160mm TC-0004-NEG Empotrable de techo de uso interior para iluminar hacia abajo. Material de la estructura: Aluminio. Acabado estructura: Negro. Material del difusor: Poliestireno. Acabado difusor: Blanco opal. Garantía: 5 Años. Peso neto del producto (Kg): 0.42 Anchura o diámetro del producto (mm): 160 Altura del producto (mm): 57 Ø del agujero para empotrar (mm): 150 Grosor de techo admitido: 0-25 Clase 2. Luminaria no apta para ser recubierta con materiales aislantes. Prueba hilo incandescente: 750. IP: IN IP20 / OUT IP54. LED. Nº de portalámparas o Leds: 1. Potencia máxima de la fuente de luz: 17.8W. Temperatura de color: 3000K. Índice de reproducción cromática: 80. Steps Mac Adam: 5. Horas de vida: 36.000h L70B30. UGR: 22.7. Riesgo fotobiológico: RG0. Flujo real (lm): 1201. Flujo nominal (lm): 2135. Lm / W reales: 59. Rango de voltaje / frecuencia: 100-240/50-60Hz. Voltaje: 3. Equipo incluido: Si. Potencia total: 20.3. Factor de potencia: 0.90. Equipo regulable incluido: ON-OFF. | 9405119090 | Aluminio, Poliestireno | Negro, Blanco opal |  | 160 | 57 |  | 1xLED 17.8 2135.00 lm | Si | E | 20 | 0,52 | 10,4 | 0,42 | 0,002 | 0,04 | 170 | 170 | 67 | [15 empty] | 20,3 | 2135,00 | 1201 | 3000K | 80 |  | ON-OFF | IN IP20 / OUT IP54 |  | https://files.ledsc4.com/main-photo/TC-0004-NEG | [5 empty] | https://files.ledsc4.com/imc/TC-0004-NEG.html | https://files.ledsc4.com/el/TC-0004-NEG.html | https://files.ledsc4.com/fm/TC-0004-NEG.html |  |  |  | https://files.ledsc4.com/ies/TC-0004-NEG.html | https://files.ledsc4.com/ldt/TC-0004-NEG.html |  | RETILAP-DOWNLIGHT | DW-LED-II
AG33-P3V8F1OS60 | V0 | Si | Empotrable de techo | 8445386739649 | Play Flat Mini Round Fixed | Architectural | 2 | 220-240V/50-60Hz | https://files.ledsc4.com/ft2/es/AG33-P3V8F1OS60.html | EMPOTRABLE DE TECHO PLAY FLAT MINI ROUND FIXED LED 4.5W 2700K CRI 80 46.6º ON-O | LedsC4 Play Flat Mini Round Fixed AG33-P3V8F1OS60 Empotrable de techo para iluminar hacia abajo. Material de la estructura: Aluminio. Acabado estructura: Negro. Material del difusor: PMMA. Acabado difusor: Transparente. Garantía: 2 Años. Peso neto del producto (Kg): 0.09 Anchura o diámetro del producto (mm): 45 Altura del producto (mm): 30 Ø del agujero para empotrar (mm): 40 Grosor de techo admitido: 0-10 Clase 2. Luminaria no apta para ser recubierta con materiales aislantes. IP: IN IP20 / OUT IP54. LED. Nº de portalámparas o Leds: 1. Marca del LED: CREE. Potencia máxima de la fuente de luz: 3.2W. Temperatura de color: 2700K. Índice de reproducción cromática: 80. Steps Mac Adam: 2. Horas de vida: 50.000h L80B20. UGR: 23.3. Riesgo fotobiológico: RG1. % de Flickering: +/- 3%. Flujo real (lm): 366. Lm / W reales: 81. Rango de voltaje / frecuencia: 220-240 VAC/50-60Hz. Voltaje: 9. Equipo incluido: Si. Potencia total: 4.5. Factor de potencia: 0.60. Equipo regulable incluido: ON-OFF. | 9405119090 | Aluminio, PMMA | Negro, Transparente |  | 45 | 30 |  |  | Si | F | 36 | 0,12 | 4,32 | 0,09 | 0,001 | 0,036 | 130 | 90 | 50 | [15 empty] | 4,5 |  | 366 | 2700K | 80 | FLOOD | ON-OFF | IN IP20 / OUT IP54 |  | https://files.ledsc4.com/main-photo/AG33-P3V8F1OS60 | [5 empty] | https://files.ledsc4.com/imc/AG33-P3V8F1OS60.html | https://files.ledsc4.com/el/AG33-P3V8F1OS60.html | https://files.ledsc4.com/fm/AG33-P3V8F1OS60.html |  | https://files.ledsc4.com/ft3/es/AG33-P3V8F1OS60.html | https://files.ledsc4.com/3d/AG33-P3V8F1OS60.html | https://files.ledsc4.com/ies/AG33-P3V8F1OS60.html | https://files.ledsc4.com/ldt/AG33-P3V8F1OS60.html |  | RETILAP-DOWNLIGHT | DW-LED-II |  |  |  | Play Flat Mini Round Fixed
AG34-P3V8M2OS60 | V0 | Si | Empotrable de techo | 8445386739793 | Play Flat Mini Round Adjustable | Architectural | 2 | 220-240V/50-60Hz | https://files.ledsc4.com/ft2/es/AG34-P3V8M2OS60.html | EMPOTRABLE DE TECHO PLAY FLAT MINI ROUND ADJUSTABLE LED 4.5W 2700K CRI 80 28.6º | LedsC4 Play Flat Mini Round Adjustable AG34-P3V8M2OS60 Empotrable de techo para iluminar hacia abajo. Fuente de luz orientable. Material de la estructura: Aluminio. Acabado estructura: Negro. Material del difusor: PMMA. Acabado difusor: Transparente. Garantía: 2 Años. Peso neto del producto (Kg): 0.08 Anchura o diámetro del producto (mm): 52 Altura del producto (mm): 35 Ø del agujero para empotrar (mm): 42 Grosor de techo admitido: 0-13 Clase 2. Luminaria no apta para ser recubierta con materiales aislantes. IP: IN IP20 / OUT IP54. LED. Nº de portalámparas o Leds: 1. Marca del LED: CREE. Potencia máxima de la fuente de luz: 3.2W. Temperatura de color: 2700K. Índice de reproducción cromática: 80. Steps Mac Adam: 2. Horas de vida: 50.000h L80B20. UGR: 18.3. Riesgo fotobiológico: RG1. % de Flickering: +/- 3%. Flujo real (lm): 372. Lm / W reales: 83. Rango de voltaje / frecuencia: 220-240 VAC/50-60Hz. Voltaje: 9. Equipo incluido: Si. Potencia total: 4.5. Factor de potencia: 0.60. Equipo regulable incluido: ON-OFF. | 9405119090 | Aluminio, PMMA | Negro, Transparente |  | 52 | 35 |  |  | Si | F | 36 | 0,11 | 3,96 | 0,08 | 0,001 | 0,036 | 130 | 90 | 50 | [15 empty] | 4,5 |  | 372 | 2700K | 80 | MEDIUM | ON-OFF | IN IP20 / OUT IP54 |  | https://files.ledsc4.com/main-photo/AG34-P3V8M2OS60 | [5 empty] | https://files.ledsc4.com/imc/AG34-P3V8M2OS60.html | https://files.ledsc4.com/el/AG34-P3V8M2OS60.html | https://files.ledsc4.com/fm/AG34-P3V8M2OS60.html |  | https://files.ledsc4.com/ft3/es/AG34-P3V8M2OS60.html | https://files.ledsc4.com/3d/AG34-P3V8M2OS60.html | https://files.ledsc4.com/ies/AG34-P3V8M2OS60.html | https://files.ledsc4.com/ldt/AG34-P3V8M2OS60.html |  | RETILAP-DOWNLIGHT | DW-LED-II |  |  |  | Play Flat Mini Round Adjustable
TC-0003-NEG | V0 | Si | Empotrable de techo | 8445386782720 | Jet Ø120mm | Forlight | 5 | 100-240V ~ 50/60Hz | https://files.ledsc4.com/ft2/es/TC-0003-NEG.html | EMPOTRABLE DE TECHO JET Ø120MM LED 10.1W 4000K ON-OFF NEGRO IN IP20 / OUT IP54 | LedsC4 Jet Ø120mm TC-0003-NEG Empotrable de techo de uso interior para iluminar hacia abajo. Material de la estructura: Aluminio. Acabado estructura: Negro. Material del difusor: Poliestireno. Acabado difusor: Blanco opal. Garantía: 5 Años. Peso neto del producto (Kg): 0.31 Anchura o diámetro del producto (mm): 120 Altura del producto (mm): 53 Ø del agujero para empotrar (mm): 105 Grosor de techo admitido: 0-25 Clase 2. Luminaria no apta para ser recubierta con materiales aislantes. Prueba hilo incandescente: 750. IP: IN IP20 / OUT IP54. LED. Nº de portalámparas o Leds: 1. Potencia máxima de la fuente de luz: 8.5W. Temperatura de color: 4000K. Índice de reproducción cromática: 80. Steps Mac Adam: 5. Horas de vida: 36.000h L70B30. UGR: 22.1. Riesgo fotobiológico: RG0. Flujo real (lm): 549. Flujo nominal (lm): 1020. Lm / W reales: 54. Rango de voltaje / frecuencia: 100-240/50-60Hz. Voltaje: 3. Equipo incluido: Si. Potencia total: 10.1. Factor de potencia: 0.90. Equipo regulable incluido: ON-OFF. | 9405119090 | Aluminio, Poliestireno | Negro, Blanco opal |  | 120 | 53 |  | 1xLED 8.5 1020.00 lm | Si | E | 40 | 0,37 | 14,8 | 0,31 | 0,001 | 0,04 | 130 | 130 | 63 | [15 empty] | 10,1 | 1020,00 | 549 | 4000K | 80 |  | ON-OFF | IN IP20 / OUT IP54 |  | https://files.ledsc4.com/main-photo/TC-0003-NEG | [5 empty] | https://files.ledsc4.com/imc/TC-0003-NEG.html | https://files.ledsc4.com/el/TC-0003-NEG.html | https://files.ledsc4.com/fm/TC-0003-NEG.html |  |  |  | https://files.ledsc4.com/ies/TC-0003-NEG.html | https://files.ledsc4.com/ldt/TC-0003-NEG.html |  | RETILAP-DOWNLIGHT | DW-LED-II
DE-0237-NEG | V0 | Si | Superficie de Pared | 8445386824116 | Sfera Single | Forlight | 5 | 100-240V ~ 50/60Hz | https://files.ledsc4.com/ft2/es/DE-0237-NEG.html | SUPERFICIE DE PARED SFERA SINGLE G9 6W NEGRO | LedsC4 Sfera Single DE-0237-NEG Superficie de Pared Material de la estructura: Acero, Aluminio. Acabado estructura: Negro. Material del difusor: Cristal. Acabado difusor: OPAL. Garantía: 5 Años. Peso neto del producto (Kg): 0.44 Anchura o diámetro del producto (mm): 120 Altura del producto (mm): 248 Salida del producto (mm): 188 Clase 2. IP: IP44. Potencia total: 6. | 9405199090 | Acero, Aluminio, Cristal | Negro, OPAL |  | 120 | 248 | 188 |  | No | NA EPREL | 12 | 0,75 | 9 | 0,44 | 0,007 | 0,084 | 175 | 140 | 270 | [15 empty] | 6 | [6 empty] | IP44 |  | https://files.ledsc4.com/main-photo/DE-0237-NEG |  |  |  | https://files.ledsc4.com/detail-photo/1/DE-0237-NEG | https://files.ledsc4.com/detail-photo/2/DE-0237-NEG | https://files.ledsc4.com/imc/DE-0237-NEG.html |  | https://files.ledsc4.com/fm/DE-0237-NEG.html |  |  |  | https://files.ledsc4.com/ies/DE-0237-NEG.html | https://files.ledsc4.com/ldt/DE-0237-NEG.html |  | RETILAP-DECORATIVE | FX-INC-II
AG61-P3V8M2OS14 | V0 | Si | Empotrable de techo | 8445386814773 | Play Pinhole Mini Round Fixed | Architectural | 2 | 220-240V/50-60Hz | https://files.ledsc4.com/ft2/es/AG61-P3V8M2OS14.html | EMPOTRABLE DE TECHO PLAY PINHOLE MINI ROUND FIXED LED 4.5W 2700K CRI 80 28.5º O | LedsC4 Play Pinhole Mini Round Fixed AG61-P3V8M2OS14 Empotrable de techo para iluminar hacia abajo. Material de la estructura: Aluminio. Acabado estructura: Blanco. Material del difusor: PMMA. Acabado difusor: Transparente. Garantía: 2 Años. Peso neto del producto (Kg): 0.13 Anchura o diámetro del producto (mm): 65 Altura del producto (mm): 50 Ø del agujero para empotrar (mm): 55 Grosor de techo admitido: 0-15 Clase 2. Luminaria no apta para ser recubierta con materiales aislantes. IP: IN IP20 / OUT IP54. LED. Nº de portalámparas o Leds: 1. Marca del LED: CREE. Potencia máxima de la fuente de luz: 3.2W. Temperatura de color: 2700K. Índice de reproducción cromática: 80. Steps Mac Adam: 2. Horas de vida: 50.000h L80B20. UGR: 11.9. Riesgo fotobiológico: RG1. % de Flickering: +/- 3%. Flujo real (lm): 330. Lm / W reales: 73. Rango de voltaje / frecuencia: 220-240 VAC/50-60Hz. Voltaje: 9. Equipo incluido: Si. Potencia total: 4.5. Factor de potencia: 0.60. Equipo regulable incluido: ON-OFF. | 9405119090 | Aluminio, PMMA | Blanco, Transparente |  | 65 | 50 |  |  | Si | F | 12 | 0,17 | 2,04 | 0,13 | 0,002 | 0,024 | 105 | 120 | 120 | [15 empty] | 4,5 |  | 330 | 2700K | 80 | MEDIUM | ON-OFF | IN IP20 / OUT IP54 |  | https://files.ledsc4.com/main-photo/AG61-P3V8M2OS14 | [5 empty] | https://files.ledsc4.com/imc/AG61-P3V8M2OS14.html | https://files.ledsc4.com/el/AG61-P3V8M2OS14.html | https://files.ledsc4.com/fm/AG61-P3V8M2OS14.html |  | https://files.ledsc4.com/ft3/es/AG61-P3V8M2OS14.html | https://files.ledsc4.com/3d/AG61-P3V8M2OS14.html | https://files.ledsc4.com/ies/AG61-P3V8M2OS14.html | https://files.ledsc4.com/ldt/AG61-P3V8M2OS14.html |  | RETILAP-DOWNLIGHT | DW-LED-II |  |  |  | Play Pinhole Mini Round Fixed
DE-0161-BLA | V0 | No | Serie de focos | 8445386821894 | Artic Single | DIY | 5 | 220-240V/50-60Hz | https://files.ledsc4.com/ft2/es/DE-0161-BLA.html | SERIE FOCO LED ARTIC 1X5W 4.000K BLANCO | LedsC4 Artic Single DE-0161-BLA Serie de focos El módulo óptico puede girar fácilmente 360º. Material de la estructura: ABS, Acero. Acabado estructura: Blanco. Material del difusor: Policarbonato. Acabado difusor: OPAL. Garantía: 5 Años. Peso neto del producto (Kg): 0.18 Anchura o diámetro del producto (mm): 80 Altura del producto (mm): 86 Salida del producto (mm): 120 Clase 1. IP: IP20. LED. Nº de portalámparas o Leds: 1. Potencia máxima de la fuente de luz: 4.8W. Temperatura de color: 4000K. Índice de reproducción cromática: 80. Steps Mac Adam: 3. Horas de vida: 36.000h L70B30. UGR: 25.8. Riesgo fotobiológico: RG0. Flujo real (lm): 349. Flujo nominal (lm): 700. Lm / W reales: 61. Rango de voltaje / frecuencia: 220-240/50-60Hz. Voltaje: 3. Equipo incluido: Si. Potencia total: 5.7. Factor de potencia: 0.59. Equipo regulable incluido: ON-OFF. | 9405119090 | ABS, Acero, Policarbonato | Blanco, OPAL |  | 80 | 86 | 120 | 1xLED 4.8 700 lm | Si | D | 24 | 0,23 | 5,52 | 0,18 | 0,001 | 0,024 | 90 | 90 | 115 | [15 empty] | 5,7 | 700 | 349 | 4000K | 80 | HORIZONTAL | ON-OFF | IP20 |  | https://files.ledsc4.com/main-photo/DE-0161-BLA | https://files.ledsc4.com/ambience-photo/1/DE-0161-BLA |  |  | https://files.ledsc4.com/detail-photo/1/DE-0161-BLA | https://files.ledsc4.com/detail-photo/2/DE-0161-BLA | https://files.ledsc4.com/imc/DE-0161-BLA.html | https://files.ledsc4.com/el/DE-0161-BLA.html | https://files.ledsc4.com/fm/DE-0161-BLA.html |  |  |  | https://files.ledsc4.com/ies/DE-0161-BLA.html | https://files.ledsc4.com/ldt/DE-0161-BLA.html |  |  | FX-LED-I
DE-0219-NAT | V0 | Si | Serie de focos | 8445386823676 | Nature Single | Forlight | 5 | 100-240V ~ 50/60Hz | https://files.ledsc4.com/ft2/es/DE-0219-NAT.html | SERIE DE FOCOS NATURE SINGLE E27 NEGRO RATTAN NATURAL | LedsC4 Nature Single DE-0219-NAT Serie de focos de uso interior Fuente de luz orientable. Material de la estructura: Acero, Ratan. Acabado estructura: Negro, Rattan natural. Garantía: 5 Años. Peso neto del producto (Kg): 0.38 Longitud del producto (mm): 180 Anchura o diámetro del producto (mm): 90 Altura del producto (mm): 230 Clase 1. IP: IP20. Potencia total: 15. | 9405199090 | Acero, Ratan | Negro, Rattan natural, crom | 180 | 90 | 230 |  |  | No | NA EPREL | 12 | 0,63 | 7,56 | 0,38 | 0,006 | 0,072 | 165 | 165 | 192 | [15 empty] | 15 | [6 empty] | IP20 |  | https://files.ledsc4.com/main-photo/DE-0219-NAT | https://files.ledsc4.com/ambience-photo/1/DE-0219-NAT |  |  | https://files.ledsc4.com/detail-photo/1/DE-0219-NAT | https://files.ledsc4.com/detail-photo/2/DE-0219-NAT | https://files.ledsc4.com/imc/DE-0219-NAT.html |  | https://files.ledsc4.com/fm/DE-0219-NAT.html |  |  |  | https://files.ledsc4.com/ies/DE-0219-NAT.html | https://files.ledsc4.com/ldt/DE-0219-NAT.html |  | RETILAP-DECORATIVE | FX-INC-I
PX-0691-NEG | V0 | Si | Superficie de Pared | 8445386824734 | Eclipta I | Forlight | 3 | 220-240V/50-60Hz | https://files.ledsc4.com/ft2/es/PX-0691-NEG.html | SUPERFICIE DE PARED IP54 ECLIPTA I LED 10W 3000K ON-OFF NEGRO 1190 | LedsC4 Eclipta I PX-0691-NEG Superficie de Pared de uso exterior Material de la estructura: Aluminio. Acabado estructura: Negro. Material del difusor: Policarbonato, Cristal. Acabado difusor: Transparente, OPAL. Protección contra los rayos ultravioleta. Garantía: 3 Años. Peso neto del producto (Kg): 0.82 Anchura o diámetro del producto (mm): 110 Altura del producto (mm): 275 Salida del producto (mm): 220 Clase 1. IP: IP54. IK: IK04. LED. Nº de portalámparas o Leds: 1. Potencia máxima de la fuente de luz: 8W. Temperatura de color: 3000K. Índice de reproducción cromática: 80. Steps Mac Adam: 3. Horas de vida: 36.000h L70B30. UGR: 19.1. Riesgo fotobiológico: RG1. % de Flickering: &lt;5%. Flujo real (lm): 539. Flujo nominal (lm): 1190. Lm / W reales: 54. Rango de voltaje / frecuencia: 220-240V. Voltaje: 3.2. Equipo incluido: Si. Potencia total: 10. Factor de potencia: 0.84. Equipo regulable incluido: ON-OFF. | 9405119090 | Aluminio, Policarbonato, Cristal | Negro, Transparente, OPAL |  | 110 | 275 | 220 | 1xLED 8 1190 lm | Si | F | 6 | 1,12 | 6,72 | 0,82 | 0,008 | 0,048 | 225 | 115 | 285 | [15 empty] | 10 | 1190 | 539 | 3000K | 80 | Check Photometric file | ON-OFF | IP54 | IK04 | https://files.ledsc4.com/main-photo/PX-0691-NEG | https://files.ledsc4.com/ambience-photo/1/PX-0691-NEG | https://files.ledsc4.com/ambience-photo/2/PX-0691-NEG |  | https://files.ledsc4.com/detail-photo/1/PX-0691-NEG | https://files.ledsc4.com/detail-photo/2/PX-0691-NEG | https://files.ledsc4.com/imc/PX-0691-NEG.html | https://files.ledsc4.com/el/PX-0691-NEG.html | https://files.ledsc4.com/fm/PX-0691-NEG.html |  |  |  | https://files.ledsc4.com/ies/PX-0691-NEG.html | https://files.ledsc4.com/ldt/PX-0691-NEG.html |  | RETILAP-APLIQUE | FX-LED-I
PX-0693-NEG | V0 | Si | Superficie de Pared | 8445386822020 | Olaf | Forlight | 3 | Solar | https://files.ledsc4.com/ft2/es/PX-0693-NEG.html | SUPERFICIE DE PARED OLAF LED 6.5W 3000K NEGRO 800 | LedsC4 Olaf PX-0693-NEG Superficie de Pared de uso interior Material de la estructura: pp level 05 recycled. Acabado estructura: Negro. Material del difusor: Policarbonato. Acabado difusor: OPAL. Protección contra los rayos ultravioleta. Garantía: 3 Años. Peso neto del producto (Kg): 0.33 Longitud del producto (mm): 90 Anchura o diámetro del producto (mm): 85 Altura del producto (mm): 190 Clase 3. IP: IP65. IK: IK06. LED. Nº de portalámparas o Leds: 1. Potencia máxima de la fuente de luz: 6W. Temperatura de color: 3000K. Índice de reproducción cromática: 80. Steps Mac Adam: 5. Horas de vida: 36.000h L70B30. Riesgo fotobiológico: RG1. Flujo nominal (lm): 800. Voltaje: 3. Equipo incluido: Si. Potencia total: 6.5. | 9405413100 | pp level 05 recycled, Policarbonato | Negro, OPAL | 90 | 85 | 190 |  | 1xLED 6 800 lm | Si | NA EPREL | 32 | 0,42 | 13,44 | 0,33 | 0,002 | 0,064 | 200 | 95 | 90 | [15 empty] | 6,5 | 800 |  | 3000K | 80 |  |  | IP65 | IK06 | https://files.ledsc4.com/main-photo/PX-0693-NEG | https://files.ledsc4.com/ambience-photo/1/PX-0693-NEG |  |  | https://files.ledsc4.com/detail-photo/1/PX-0693-NEG | https://files.ledsc4.com/detail-photo/2/PX-0693-NEG | https://files.ledsc4.com/imc/PX-0693-NEG.html |  | https://files.ledsc4.com/fm/PX-0693-NEG.html |  |  |  | https://files.ledsc4.com/ies/PX-0693-NEG.html | https://files.ledsc4.com/ldt/PX-0693-NEG.html |  | RETILAP-APLIQUE | FX-LED-II
AG34-P3V9M2DS60 | V0 | Si | Empotrable de techo | 8445386856148 | Play Flat Mini Round Adjustable | Architectural | 5 | 220-240V/50-60Hz | https://files.ledsc4.com/ft2/es/AG34-P3V9M2DS60.html | EMPOTRABLE DE TECHO PLAY FLAT MINI ROUND ADJUSTABLE LED 4.4W 2700K CRI 92 28.6º | LedsC4 Play Flat Mini Round Adjustable AG34-P3V9M2DS60 Empotrable de techo de uso interior para iluminar hacia abajo. Fuente de luz orientable. Material de la estructura: Aluminio. Acabado estructura: Negro. Material del difusor: PMMA. Acabado difusor: Transparente. Garantía: 5 Años. Peso neto del producto (Kg): 0.13 Anchura o diámetro del producto (mm): 52 Altura del producto (mm): 35 Ø del agujero para empotrar (mm): 42 Grosor de techo admitido: 0-13 Clase 2. Luminaria no apta para ser recubierta con materiales aislantes. Prueba hilo incandescente: 850. IP: IN IP20 / OUT IP54. LED. Nº de portalámparas o Leds: 1. Marca del LED: CREE. Marca del Driver: OSRAM. Potencia máxima de la fuente de luz: 3W. Temperatura de color: 2700K. Índice de reproducción cromática: 92. Steps Mac Adam: 2. Horas de vida: 50.000h L80B20. UGR: 18.1. Riesgo fotobiológico: RG1. % de Flickering: &lt;2%. Flujo real (lm): 344. Lm / W reales: 78. Rango de voltaje / frecuencia: 220-240/50-60Hz. Voltaje: 9. Equipo incluido: Si. Potencia total: 4.4. Factor de potencia: 0.89. Equipo regulable incluido: DALI-2/PUSH. | 9405119090 | Aluminio, PMMA | Negro, Transparente |  | 52 | 35 |  |  | Si | E | 16 | 0,22 | 3,52 | 0,13 | 0,008 | 0,128 | 170 | 120 | 120 | [15 empty] | 4,4 |  | 344 | 2700K | 92 | MEDIUM | DALI-2/PUSH | IN IP20 / OUT IP54 |  | https://files.ledsc4.com/main-photo/AG34-P3V9M2DS60 | [5 empty] | https://files.ledsc4.com/imc/AG34-P3V9M2DS60.html | https://files.ledsc4.com/el/AG34-P3V9M2DS60.html | https://files.ledsc4.com/fm/AG34-P3V9M2DS60.html |  | https://files.ledsc4.com/ft3/es/AG34-P3V9M2DS60.html | https://files.ledsc4.com/3d/AG34-P3V9M2DS60.html | https://files.ledsc4.com/ies/AG34-P3V9M2DS60.html | https://files.ledsc4.com/ldt/AG34-P3V9M2DS60.html |  | RETILAP-DOWNLIGHT | DW-LED-II
AG34-P3W9M2BB14 | V0 | Si | Empotrable de techo | 8445386854496 | Play Flat Mini Round Adjustable | Architectural | 5 | 9VDC/max.350mA | https://files.ledsc4.com/ft2/es/AG34-P3W9M2BB14.html | EMPOTRABLE DE TECHO PLAY FLAT MINI ROUND ADJUSTABLE LED 3.2W 3000K CRI 92 28.5º | LedsC4 Play Flat Mini Round Adjustable AG34-P3W9M2BB14 Empotrable de techo de uso interior para iluminar hacia abajo. Fuente de luz orientable. Material de la estructura: Aluminio. Acabado estructura: Blanco. Material del difusor: PMMA. Acabado difusor: Transparente. Garantía: 5 Años. Peso neto del producto (Kg): 0.06 Anchura o diámetro del producto (mm): 52 Altura del producto (mm): 35 Ø del agujero para empotrar (mm): 42 Grosor de techo admitido: 0-13 Clase 3. Luminaria no apta para ser recubierta con materiales aislantes. Prueba hilo incandescente: 850. IP: IN IP20 / OUT IP54. LED. Nº de portalámparas o Leds: 1. Marca del LED: CREE. Potencia máxima de la fuente de luz: 3.2W. Temperatura de color: 3000K. Índice de reproducción cromática: 92. Steps Mac Adam: 2. Horas de vida: 50.000h L80B20. UGR: 19.3. Riesgo fotobiológico: RG1. Flujo real (lm): 355. Lm / W reales: 111. Voltaje: 9. Equipo incluido: No, pero lo necesita. Potencia total: 3.2. | 9405119090 | Aluminio, PMMA | Blanco, Transparente |  | 52 | 35 |  |  | Si | E | 20 | 0,12 | 2,4 | 0,06 | 0,001 | 0,02 | 145 | 80 | 110 | [15 empty] | 3,2 |  | 355 | 3000K | 92 | MEDIUM |  | IN IP20 / OUT IP54 |  | https://files.ledsc4.com/main-photo/AG34-P3W9M2BB14 | [5 empty] | https://files.ledsc4.com/imc/AG34-P3W9M2BB14.html | https://files.ledsc4.com/el/AG34-P3W9M2BB14.html | https://files.ledsc4.com/fm/AG34-P3W9M2BB14.html |  | https://files.ledsc4.com/ft3/es/AG34-P3W9M2BB14.html |  | https://files.ledsc4.com/ies/AG34-P3W9M2BB14.html | https://files.ledsc4.com/ldt/AG34-P3W9M2BB14.html |  | RETILAP-DOWNLIGHT | DW-LED-III
AG41-P3V9M2OS14 | V0 | Si | Empotrable de techo | 8445386857305 | Play High Visual Comfort Mini Round Fixed Trimless | Architectural | 5 | 220-240V/50-60Hz | https://files.ledsc4.com/ft2/es/AG41-P3V9M2OS14.html | EMPOTRABLE DE TECHO PLAY HIGH VISUAL COMFORT MINI ROUND FIXED TRIMLESS LED 4.5W | LedsC4 Play High Visual Comfort Mini Round Fixed Trimless AG41-P3V9M2OS14 Empotrable de techo para iluminar hacia abajo. Material de la estructura: Aluminio. Acabado estructura: Blanco. Material del difusor: PMMA. Acabado difusor: Transparente. Garantía: 5 Años. Peso neto del producto (Kg): 0.11 Altura del producto (mm): 40 Ø del agujero para empotrar (mm): 36 Grosor de techo admitido: 0-14 Clase 2. Luminaria no apta para ser recubierta con materiales aislantes. IP: IP20. LED. Nº de portalámparas o Leds: 1. Marca del LED: CREE. Potencia máxima de la fuente de luz: 3.2W. Temperatura de color: 2700K. Índice de reproducción cromática: 92. Steps Mac Adam: 2. Horas de vida: 50.000h L80B20. UGR: 18.2. Riesgo fotobiológico: RG1. % de Flickering: +/- 3%. Flujo real (lm): 358. Lm / W reales: 79. Rango de voltaje / frecuencia: 220-240 VAC/50-60Hz. Voltaje: 9. Equipo incluido: Si. Potencia total: 4.5. Factor de potencia: 0.60. Equipo regulable incluido: ON-OFF. | 9405119090 | Aluminio, PMMA | Blanco, Transparente |  |  | 40 |  |  | Si | E | 36 | 0,14 | 5,04 | 0,11 | 0,001 | 0,036 | 130 | 90 | 50 | [15 empty] | 4,5 |  | 358 | 2700K | 92 | MEDIUM | ON-OFF | IP20 |  | https://files.ledsc4.com/main-photo/AG41-P3V9M2OS14 | [5 empty] | https://files.ledsc4.com/imc/AG41-P3V9M2OS14.html | https://files.ledsc4.com/el/AG41-P3V9M2OS14.html | https://files.ledsc4.com/fm/AG41-P3V9M2OS14.html |  | https://files.ledsc4.com/ft3/es/AG41-P3V9M2OS14.html | https://files.ledsc4.com/3d/AG41-P3V9M2OS14.html | https://files.ledsc4.com/ies/AG41-P3V9M2OS14.html | https://files.ledsc4.com/ldt/AG41-P3V9M2OS14.html |  | RETILAP-DOWNLIGHT | DW-LED-II
71-C168-60-00 | V0 | Si | Carril | 8445386989624 | Hyperlink Surface & Pendant 1m On-Off | Architectural | 2 | 48 VDC | https://files.ledsc4.com/ft2/es/71-C168-60-00.html | CARRIL HYPERLINK SURFACE & PENDANT 1M ON-OFF NEGRO | LedsC4 Hyperlink Surface &amp; Pendant 1m On-Off 71-C168-60-00 Carril de uso interior Material de la estructura: Aluminio. Acabado estructura: Negro. Garantía: 2 Años. Peso neto del producto (Kg): 0.91 Longitud del producto (mm): 1000 Anchura o diámetro del producto (mm): 26 Altura del producto (mm): 53 IP: IP20. Equipo incluido: No, pero lo necesita. Factor de potencia: NULL. | 9405990090 | Aluminio | Negro | 1000 | 26 | 53 |  |  | No | NA EPREL | 6 | 1,51 | 9,06 | 0,91 | 0,008 | 0,048 | 78 | 78 | 1040 | [22 empty] | IP20 |  | https://files.ledsc4.com/main-photo/71-C168-60-00 | [5 empty] | https://files.ledsc4.com/imc/71-C168-60-00.html |  |  |  | https://files.ledsc4.com/ft3/es/71-C168-60-00.html | [5 empty] | FX-INC-II